## QP1-LOT2
QUADRE DE PREUS 1:
| N. | CODI | UA | DESCRIPCIÓ | Any 1 | Any 2 | Any 3 | INDICAR Baixa ofertada PV1 Lot2 %
| PAP-1 | PA000001 | PA | Partida NO MODIFICABLE. Partida alçada integre per seguretat i salut | 25724.25 | 26495.9775 | 27290.8568 | 0%
| PAP-2 | P2148341 | u | Tall de barilla DN 8 a 12 mm d'ancoratge de blocs de formigó que sobresurt. | 7.2924 | 7.5112 | 7.7365
| PAP-3 | P2149341 | m | Desmuntatge d'escala existent, a mà i amb compressor i càrrega manual de runa sobre camió o contenidor | 61.079 | 62.9114 | 64.7987
| PAP-4 | P2142-4RMJ | m2 | Repicat d'arrebossat de morter de ciment, amb mitjans manuals i càrrega manual de runa sobre camió o contenidor | 13.5033 | 13.9084 | 14.3257
| PAP-5 | P214C-AKVJ | m3 | Desmuntatge de mur de paredat, amb mitjans manuals, neteja, aplec de material per a la seva reutilització i càrrega manual de runa sobre camió o contenidor | 206.9373 | 213.1454 | 219.5398
| PAP-6 | P214Q-4376 | m | Segellat de juntes horitzontals i verticals amb moviment utilitzant una banda elàstica impermeable tipus Combiflex de Sika o similar, de 25cm d’ample, fixada al suport mitjançant adhesius de dos components a base de morter epòxidic, fons de junta de polietilè i massilla de poliuretà protectora, en dipòsits o instal·lacions similars | 90.3722 | 93.0834 | 95.8759
| PAP-7 | P214Q-4RPS | m2 | Preparació exhaustiva del suport de formigó de la superfície de la coberta, mitjançant l’extracció mecànica o manual de la imprimació existent, arribant al formigó verge i càrrega manual de runa sobre camió o contenidor | 22.4952 | 23.1701 | 23.8652
| PAP-8 | P214Q-4RQ2 | m | Retirada i neteja de l’interior del dipòsit de les juntes de construcció i dilatació en dipòsits o instal·lacions similars, mitjançant medis mecànics i aigua a pressió. | 11.0828 | 11.4153 | 11.7577
| PAP-9 | P21B4011 | u | Desmuntatge de graò tipus pate deteriorat, amb mitjans manuals i càrrega manual sobre camió o a lloc d'acopí. | 15.2131 | 15.6695 | 16.1396
| PAP-10 | P21DF-HBJK | m2 | Desmuntatge de les plaques fotovoltaiques situades a la coberta del dipòsit, amb tots els seus elements de connexió i suport, aplec de materials, recol·locació i instal·lació dels equips amb renovació d'elements amb desperfectes | 25.8736 | 26.6498 | 27.4493
| PAP-11 | P2259-548J | m2 | Repàs i piconatge d'esplanada, amb una compactació del 95% del PM | 1.2257 | 1.2625 | 1.3003
| PAP-12 | P22Z0-4RS6 | m2 | Retirada, aplec i posterior recol·locació de les graves de la coberta i reposició del geotèxti, amb mitjans manuals i mecanics, inclòs transport a abocador dels productes sobrants de l'operació. | 11.2476 | 11.585 | 11.9326
| PAP-13 | P2R2-EU9P | m3 | Classificació a peu d'obra de residus de construcció o demolició en fraccions segons REAL DECRETO 105/2008, amb mitjans manuals | 22.4952 | 23.1701 | 23.8652
| PAP-14 | P2R6-4I46 | m3 | Càrrega amb mitjans mecànics i transport de residus inerts o no especials a instal·lació autoritzada de gestió de residus, amb camió per a transport de 20 t, amb un recorregut de més de 5 i fins a 10 km | 14.5642 | 15.0011 | 15.4512
| PAP-15 | P2RA-EU5P | m3 | Disposició controlada en dipòsit autoritzat inclòs el cànon sobre la deposició controlada dels residus de la construcció, segons la LLEI 8/2008, de residus barrejats no perillosos amb una densitat 0,17 t/m3, procedents de construcció o demolició, amb codi 17 09 04 segons la Llista Europea de Residus | 24.9878 | 25.7374 | 26.5096
| PAP-16 | P45R5-6NXG | m | Reparació de fissura de mur o coberta en parament de formigó armat, escatat i raspallat d'armadura amb mitjans manuals i amb raig de sorra, passivat d'armadura i imprimació anticorrosiva i pont d'unió amb morter polimèric de resines epoxi, restitució de la part afectada amb morter polimèric de reparació, i càrrega manual de runa sobre contenidor | 51.9635 | 53.5224 | 55.1281
| PAP-17 | P5V0-02AF | u | Prova d'estanquitat de coberta plana impermeabilitzada, segons la norma UNE 104416 | 595.2782 | 613.1365 | 631.5306
| PAP-18 | P5V0-02IF | u | Prova d'estanquitat de interior de dipòsit, segons la norma UNE 1610 | 892.9173 | 919.7048 | 947.296
| PAP-19 | P5Z20-H8JD | m2 | Mitja canya de morter amb fibra de vidre, segellat amb SIKA, a la unió de la solera amb el mur. Inclou repicat, preparació i neteja de la superfície, realització de la mitja canya mitjançant morter de reparació SIKA MONOTOP 612 o equivalent reforçat amb malla de fibra de vidre. | 12.669 | 13.0491 | 13.4405
| PAP-20 | P6A1-D7E6 | u | Instal·lació bastiment addicional amb tub d'acer galvanitzat amb fixacions mecàniques. | 35.226 | 36.2828 | 37.3713
| PAP-21 | P6A5-DRMX | m | Reixat d'acer d'alçària 2 m amb tela metàl·lica de torsió simple amb acabat galvanitzat i plastificat, de 50 mm de pas de malla i diàmetre 2 i 3 mm, pals de tub galvanitzat i plastificat 50 mm col·locats cada 3 m ancorats a l'obra i part proporcional de pals per a punts singulars | 42.3433 | 43.6136 | 44.922
| PAP-22 | P6B0-616T | u | Reparació de porta de tancament recinte mitjançant reforç i alienació del marcs i comprovació de pany. | 110.5602 | 113.877 | 117.2933
| PAP-23 | P786-H3FF | m2 | Tractament posterior de curat de les superfícies recobertes de morter d'impermeabilització. Humitejat segons especificacions del fabricant durant 21 dies. | 4.0891 | 4.2118 | 4.3381
| PAP-24 | P786-H3OK | m2 | Impermeabilització de llosa amb recobriment de les superfícies de formigó prèviament preparades amb morter de microsílice tipus KERASAL ANS 14B 02 o equivalent, inorgànic, predosificat de fàbrica, i control de qualitat de formigó. Aplicació segons EN14487, projectat humit a cabal fi sense pressió en 2 capes fresc sobre fresc. Compactat, rematat i allisat amb fratasadora. Espessor mínim de capa 30 mm, inclosos sobreespessors per reperfilar buits o irregularitats. | 156.6218 | 161.3205 | 166.1601
| PAP-25 | P786-H3OL | m2 | Iimpermeabilització de murs de dipòsit mitjançant recobriment de la superfície de formigó amb capa de morter de projecció de microsílice, inorgànic, predosificat de fàbrica, i control de qualitat de formigó projectat. Apte per ambient en contacte amb salmorres. Aplicació amb procediment de projecció per via humida de flux dens. Segons EN 14487. Morter de projecció de microsílice KERASAL MRM 14C 02 o equivalent. Classe de resistència a compressió C 35/45. Espessor de capa mín. 15 mm, inclosos sobreespessors per reperfilar buits o irregularitats. Projectat, igualat i amb rugositat per a rebre el recobriment. Eliminació del rebot. Aplicació sobre paraments vertical interiors de dipòsit. | 102.8352 | 105.9203 | 109.0979
| PAP-26 | P786-H441 | m2 | Subministrament i aplicació de imprimació de poliuretà bicomponent PRENOPRIMER o equivalent com a promotor d'adherència amb un rendiment aproximat de 300 gr/m² aplicat a rodet, per segellar la porositat del morter. | 9.2288 | 9.5057 | 9.7908
| PAP-27 | P786-H442 | m2 | Subministrament i aplicació de membrana elastòmera bicomponent de POLIUREA 100% pura (amb pòlissa de assegurances de 11 anys de fabricació i aplicació) tipus PRENOPOL PUR o equivalent aplicada en calent, com a solució impermeable de la coberta, amb un gruix mínim d' 1,5 mm i una dotació aproximada de 1,5 - 2,20 Kg/m², mitjançant un reactor hidràulic amb temperatura i pressions regulables i manega calefactada. | 28.8709 | 29.737 | 30.6291
| PAP-28 | P786-H443 | m2 | Aplicació de dues capes de segellat a base de pintura de poliuretà alifàtic bicomponent PRENOCOAT UV o equivalent (color a definir), en la massa de la qual s'incorporarà microesferes (Antislip I o equivalent), aportant 2 propietats rellevants al sistema, antilliscant (classe 3 amb un rd>48) e intempèrie (estabilitat cromàtica rajos uv). | 14.4612 | 14.895 | 15.3419
| PAP-29 | P7J1-02KR | u | Determinació de l'adherència d'una mostra de material bituminós per a segellats, segons la norma UNE 104281-4-4 | 99.5598 | 102.5466 | 105.623
| PAP-30 | P811-3FI7 | m2 | Arrebossat a bona vista sobre parament vertical exterior, amb morter de ciment per a ús corrent (GP), de designació CSIII-W1, segons UNE-EN 998-1, remolinat | 24.926 | 25.6738 | 26.444
| PAP-31 | P874-4UC1 | m2 | Neteja de paraments verticals i horitzontals interior del dipòsit, amb raig d'aigua a pressió, eliminant totes les restes de brutícia, incrustacions i sanejant les zones toves de la superfície de formigó. Inclou la retirada de restes de sorra, terres, fang i brutícia del fons de dipòsit amb llança d'aigua a pressió i compressor i buidat d'aquesta amb bomba d'esgotament. Inclou la càrrega de restes sobre camió o contenidor i transport a abocador | 5.0985 | 5.2515 | 5.409
| PAP-32 | P890-019Q | u | Determinació del gruix de pel·lícula d'un recobriment de morter, segons la norma UNE-EN ISO 2808, per a un nombre de determinacions igual o superior a 15 | 19.467 | 20.051 | 20.6525
| PAP-33 | P891-FHRB | u | Determinació de l'adherència d'una pel·lícula de galvanitzat, segons la norma UNE-EN ISO 1461 | 117.5745 | 121.1017 | 124.7348
| PAP-34 | P891-FHRD | u | Determinació del gruix d'una pel·lícula de galvanitzat, segons la norma UNE-EN ISO 1461, per a un nombre de determinacions igual o superior a 15 | 19.467 | 20.051 | 20.6525
| PAP-35 | P892-4UD9 | m2 | Fregat d'òxid, neteja i repintat de superficie d'acer, amb pintura de partícules metàl·liques, dues capes d'imprimació antioxidant i dues capes d'acabat | 36.6783 | 37.7786 | 38.912
| PAP-36 | P892-PP01 | u | Tapat de forat en xapa d'acer mitjançant tall del perímetre i soldadura de xapa d'acer, acabat amb dues capes d'imprimació antioxidant i dues capes d'acabat | 110.7868 | 114.1104 | 117.5337
| PAP-37 | P89H-4V7L | m2 | Pintat de parament vertical exterior de ciment, amb pintura al silicat amb acabat llis, amb una capa de fons i dues d'acabat, color RAL a definir, inclosos mitjans auxiliars necessaris. | 9.7644 | 10.0573 | 10.3591
| PAP-38 | P89S-4W4T | m | Pintat de barana de PRFV existent, a l'esmalt de poliuretà, amb una capa de dissolvent desengreixant i una capa d'acabat | 10.506 | 10.8212 | 11.1458
| PAP-39 | P8J2-C565 | m | Coronament de paret amb peça de formigó prefabricat, de 20 a 30 cm d'amplària, de secció en ´´U´´, de color estàndard, col·locada amb morter ciment 1:8 | 28.325 | 29.1747 | 30.05
| PAP-40 | P936-E3FR | m3 | Base de sauló, amb estesa i piconatge del material al 95 % del PM | 25.6882 | 26.4588 | 27.2526
| PAP-41 | P9V1UA40 | u | Formació d'arqueta de registre per a pas d'instal·lacions en coberta de dipòsit amb tapa de cobiment estanca, inclou treballs de demolició i paleteria necesaris. | 227.9699 | 234.809 | 241.8533
| PAP-42 | P9V1-U100 | m3 | Massissat de buit format sota paviment amb morter de ciment pòrtland amb filler calcari CEM II/B-L i sorra de pedra granítica amb 250 kg/m3 de ciment, amb una proporció en volum 1:6 i 5 N/mm2 de resistència a compressió, elaborat a l'obra amb formigonera de 165 l | 183.7417 | 189.254 | 194.9316
| PAP-43 | P9V1-UA40 | m2 | Formació de graó de 40x20x18 cm. a la coberta del dipòsit en 'obra de fàbrica. | 95.0999 | 97.9529 | 100.8915
| PAP-44 | P9ZE-I0X5 | u | Adaptació reixa d'embornal a cota final cunet, amb morter polimèric de ciment amb resines sintètiques i fibres | 186.8214 | 192.426 | 198.1988
| PAP-45 | PB133E00 | m | Subministrament i instal·lació d'anells de PRFV de protecció d'escala vertical d'accés al dipòsit, segons plànols de detall. La instal·lació inclou la obra civil necessària per la fixació i el petit material i accessori per la pròpia instal·lació | 94.9866 | 97.8362 | 100.7713
| PAP-46 | PB133EE3 | u | Subministrament i instal·lació de porta d'una fulla en acer galvanitzat de mides 210x80 cm, ancorada a la paret del dipòsit mitjançant marc, amb pany i ancoratge per cadenat, amb visera per evitar intrusisme, s'inclou la obra civil necessària per la fixació i el petit material i accessori per la pròpia instal·lació. | 894.761 | 921.6038 | 949.2519
| PAP-47 | PB13-3EE1 | m | Subministrament i instal·lació de barana fixa d'alumini tipus SATI France o similar amb entornapeu de 15 cm, llistó intermig i barana superior, altura total barana 100 cm. La instal·lació inclou la obra civil necessària per la fixació de la barana i el petit material i accessori per la pròpia instal·lació | 245.9434 | 253.3217 | 260.9214
| PAP-48 | PB13-3EE2 | u | Subministrament i instal·lació de porta amb frontissa a la barana, de 90 cm de pas lliure, d'alumini tipus SATI France o similar amb entornapeu de 15 cm, llistó intermig i barana superior, altura total barana 100 cm. La instal·lació inclou el desmuntatge i adaptació de barana existent, la obra civil necessària per la fixació de la barana i el petit material i accessori per la pròpia instal·lació | 347.1615 | 357.5763 | 368.3036
| PAP-49 | PB13-3EE5 | u | Subministrament i instal·lació de porta amb frontissa a la barana, de 90 cm de pas lliure, en PRFV, amb entornapeu de 15 cm, llistó intermig i barana superior, altura total barana 100 cm. La instal·lació inclou la obra civil necessària per la fixació de la barana i el petit material i accessori per la pròpia instal·lació | 332.5664 | 342.5434 | 352.8197
| PAP-50 | PB131-CA0P | m | Subministrament i col·locació de barana de PRFV color gris RAL 7004, de 110 cm d'alçada, segons plànol de detall, amb sòcol de 150x15x5, muntants en perfil quadrat de 50x50x5x5 cada 150 cm, passamà ergonòmic, 100 cm d'alçària, ancorada amb fixacions mecàniques. | 231.6573 | 238.607 | 245.7652
| PAP-51 | PB133-3FE1 | m | Subministre i instal·lació d'entornapeu d'alumini de 15 cm d'amplada a col·locar a la barana existent tipus SATI france. La instal·lació inclou el petit material i accessoris per la pròpia instal·lació. | 28.6031 | 29.4612 | 30.345
| PAP-52 | PB17-FHRL | m | Barana de fusta de melis, amb muntants cada 2,00 m de separació, de 90 cm d'alçària i ancorada amb cargols | 165.7167 | 170.6882 | 175.8088
| PAP-53 | PB31-H13T | u | Reixa de protecció mosquitera amb xapa d'acer inoxidable perforada, electrosoldat, de 1 mm de d'espessor. | 56.5779 | 58.2752 | 60.0235
| PAP-54 | PB31-HAGV | u | Substitució reixa de protecció canonada de sortida amb xapa d'acer inoxidable perforada, electrosoldat, de 2 mm de d'espessor. | 149.4736 | 153.9578 | 158.5765
| PAP-55 | PB92AL01 | u | Substitució-instal·lació de cartell identificatiu codi TAG (segons plànols) de dimensions 600 mm x 320 mm de PVC. La instal·lació inclou petit material accessori per la pròpia instal·lació. | 108.9122 | 112.1796 | 115.545
| PAP-56 | PB92AL07 | u | Subministre i instal·lació de senyal d'advertència de extintor (7 segons plànols) de dimensions 210 mm x 297 mm de material de PVC. La senyal inclou el text següent: EXTINTOR. La senyal estarà d'acord amb el RD 485/1997 i segons el plec de condicions, plànols i en general amb tota la documentació descrita en el projecte. La instal·lació inclou petit material accessori per la pròpia instal·lació. | 90.4752 | 93.1895 | 95.9851
| PAP-57 | PB92AL26 | u | Subministre i instal·lació de senyal d'advertiment de risc d'intoxicació (26 segons plànols) de dimensions 210 mm x 297 mm de material d'alumini. La senyal inclou el text següent: RISC D'INTOXICACIÓ. La senyal estarà d'acord amb el RD 485/1997 i segons el plec de condicions, plànols i en general amb tota la documentació descrita en el projecte. La instal·lació inclou petit material accessori per la pròpia instal·lació | 90.4752 | 93.1895 | 95.9851
| PAP-58 | PB92AL27 | u | Subministre i instal·lació de senyal de prohibit el pas (27 segons plànols) de dimensions 210 mm x 297 mm de material d'alumini. La senyal inclou el text següent: PERSONES AUTORITZADES. La senyal estarà d'acord amb el RD 485/1997 i segons el plec de condicions, plànols i en general amb tota la documentació descrita en el projecte. La instal·lació inclou petit material accessori per la pròpia instal·lació | 90.4752 | 93.1895 | 95.9851
| PAP-59 | PBN2U002 | m | Subministre i instal·lació d'escala de PRFV, de 40 cm. d'amplada, separació de graons 30 cm i amb dos passamans. La instal·lació inclou l'obra civil necessària i el petit material accessori per la pròpia instal·lació. | 282.2097 | 290.676 | 299.3963
| PAP-60 | PBN2U-00AL | u | Subministrament i instal·lació prolongació exterior de escales amb passamà de 1 metre d'alçada d'acer galvanitzat, ancorat a la coberta del dipòsit, característiques segons plànols de detall, inclosa platina i muntatge, totalment acaba i instal·lada. | 216.8459 | 223.3513 | 230.0518
| PAP-61 | PBPQ2-U0EX | m | Subministre i instal·lació d'escala metàl·lica de xapa d'acer galvanitzat amb acabat galvanitzat, de 40 cm. d'amplada, separació de graons 30 cm i amb dos passamans. ancorat al mur del dipòsit, característiques segons plànols de detall, inclos platines i muntatge, totalment acaba i instal·lada. | 201.3856 | 207.4272 | 213.65
| PAP-62 | PD11-B2P1 | m | Baixant de polietilè d'alta densitat per sistemes d'evacuació pluvial, PE 80 de 125 mm de diàmetre nominal exterior de 5 bar de pressió nominal, sèrie SDR 26segons UNE-EN 12201-2, inclosos accessoris i elements de fixació | 58.71 | 60.4713 | 62.2854
| PAP-63 | PF42-6000 | u | Abraçadora d'acer inoxidable, isofònica, de 210 mm de diàmetre interiorr, ancorada a mur amb grau de dificultat mitjà i col·locat superficialment. | 120.5512 | 124.1677 | 127.8928
| PAP-64 | PJ06-5CHY | u | Revisió i postra a punt de la instal·lació existent del sistema de reg al voltant del dipòsit | 1545 | 1591.35 | 1639.0905
| PAP-65 | PR36-8RVC | m3 | Terra vegetal de jardineria de categoria mitja, amb una conductivitat elèctrica menor d'1,2 dS/m, segons NTJ 07A, subministrada en sacs de 0,8 m3 i escampada amb mitjans manuals | 86.0462 | 88.6276 | 91.2864
| PAP-66 | PRE4-TEYU | u | Poda de branques baixes d'arbres en actuacions al medi natural, amb una alçada en l'arbrat d'entre 1 i 2 m, amb mitjans manuals | 11.6493 | 11.9988 | 12.3587
| PAP-67 | PRE6-TEZG | ha | Aclarida baixa en actuacions al medi natural d'arbrat de classe diamètrica (CD) menor o igual a 15 cm per a classes d'edat de la massa superiors o iguals a perxada de vares en qualsevol tipus de forests i de condicions orogràfiques, incloent el marcatge i la reducció de restes vegetals in situ | 2009.3755 | 2069.6568 | 2131.7465
| PAP-68 | PRE9A-10YQR | u | Tallada controlada d'arbre d'alçària 6 a 10 m, en zona no urbanitzada, amb tècniques de grimpada, aplec de la brossa generada, càrrega sobre camió grua amb pinça i transport a planta de compostatge (no més lluny de 20 km) | 168.8891 | 173.9558 | 179.1744
Mà d'obra | PAP-69 | A010T000 | h | Enginyer/a industrial (Tècnic mig o superior) | 44.496 | 45.8309 | 47.2058
| PAP-70 | A010T001 | h | Enginyer/a industrial (Tècnic mig o superior) | 44.496 | 45.8309 | 47.2058
| PAP-71 | A010T002 | h | Tècnic de gestió documental | 44.496 | 45.8309 | 47.2058
| PAP-72 | A010T003 | h | Enginyer/a tècnic elèctric | 44.496 | 45.8309 | 47.2058
| PAP-73 | A0101000 | h | Administratiu/va | 31.106 | 32.0392 | 33.0004
| PAP-74 | C1VEH001 | Mes | Vehicle elèctric tipus furgoneta VW Caddy 4 x 4 o similar | 568.56 | 585.6168 | 603.1853
| PAP-75 | C1VEH002 | Mes | Vehicle híbrid tipus furgoneta VW Caddy 4 x 4 o similar | 607.7 | 625.931 | 644.7089
| PAP-76 | A0100000 | h | Cap d'obra | 38.1638 | 39.3087 | 40.4879
| PAP-77 | A0111000 | h | Encarregat d'obra | 33.1064 | 34.0996 | 35.1226
| PANP-1 | A0100U01 | h | Director/Responsable dels treballs | 49.5706 | 51.0577 | 52.5894
| PANP-2 | A0101005 | h | Delineant | 28.8289 | 29.6938 | 30.5846
| PANP-3 | A0101006 | h | Projectista | 37.1166 | 38.2301 | 39.3771
| PANP-4 | A010S000 | h | Tècnic inspector acreditat entitat de control | 90.7642 | 93.4872 | 96.2918
| PANP-5 | A010S001 | h | Preu per hores d'un tècnic programador SCADA segons oferta Suris Pressupost 16000562 rev1 o equivalent. | 74.6343 | 76.8733 | 79.1795
| PANP-6 | A010T00P | h | Tècnic Topògraf | 89.1156 | 91.7891 | 94.5427
| PANP-7 | A0111200 | u | Encarregat mecànic | 36.2032 | 37.2893 | 38.408
| PANP-8 | A0112000 | h | Cap de colla | 31.3687 | 32.3098 | 33.279
| PANP-9 | A0121000 | h | Oficial 1a | 29.6087 | 30.4969 | 31.4118
| PANP-10 | A0122000 | h | Oficial 1a paleta | 29.6087 | 30.4969 | 31.4118
| PANP-11 | A0123000 | h | Oficial 1a encofrador | 29.6087 | 30.4969 | 31.4118
| PANP-12 | A0124000 | h | Oficial 1a ferrallista | 29.6087 | 30.4969 | 31.4118
| PANP-13 | A0125000 | h | Oficial 1a soldador | 30.1099 | 31.0132 | 31.9436
| PANP-14 | A0126000 | h | Oficial 1a picapedrer | 29.6087 | 30.4969 | 31.4118
| PANP-15 | A0127000 | h | Oficial 1a col·locador | 29.6087 | 30.4969 | 31.4118
| PANP-16 | A0128000 | h | Oficial 1a polidor | 29.6087 | 30.4969 | 31.4118
| PANP-17 | A0129000 | h | Oficial 1a guixaire | 29.6087 | 30.4969 | 31.4118
| PANP-18 | A012A000 | h | Oficial 1a fuster | 30.1434 | 31.0477 | 31.9791
| PANP-19 | A012B000 | h | Oficial 1a estucador | 29.6087 | 30.4969 | 31.4118
| PANP-20 | A012C000 | h | Oficial 1a esgrafiador | 29.6087 | 30.4969 | 31.4118
| PANP-21 | A012D000 | h | Oficial 1a pintor | 29.6087 | 30.4969 | 31.4118
| PANP-22 | A012E000 | h | Oficial 1a vidrier | 28.7732 | 29.6364 | 30.5255
| PANP-23 | A012F000 | h | Oficial 1a manyà | 30.0877 | 30.9903 | 31.92
| PANP-24 | A012G000 | h | Oficial 1a calefactor | 30.6001 | 31.5181 | 32.4636
| PANP-25 | A012H000 | h | Oficial 1a electricista | 30.6001 | 31.5181 | 32.4636
| PANP-26 | A012J000 | h | Oficial 1a lampista | 30.6001 | 31.5181 | 32.4636
| PANP-27 | A012K000 | h | Oficial 1a plomer | 30.6001 | 31.5181 | 32.4636
| PANP-28 | A012L000 | h | Oficial 1a llauner | 30.6001 | 31.5181 | 32.4636
| PANP-29 | A012M000 | h | Oficial 1a muntador | 30.6001 | 31.5181 | 32.4636
| PANP-30 | A012N000 | h | Oficial 1a d'obra pública | 29.6087 | 30.4969 | 31.4118
| PANP-31 | A012N001 | h | Oficial 2ª obra civil | 25.7878 | 26.5615 | 27.3583
| PANP-32 | A012NV01 | H | Oficial 1a reactius i PQ | 29.1297 | 30.0036 | 30.9037
| PANP-33 | A012P000 | h | Oficial 1a jardiner | 35.546 | 36.6124 | 37.7107
| PANP-34 | A012P200 | h | Oficial 2a jardiner | 33.2958 | 34.2947 | 35.3235
| PANP-35 | A012PV00 | h | Oficial 1a especialista en arboricultura i tècniques verticals | 58.6046 | 60.3628 | 62.1737
| PANP-36 | A012Q000 | h | Oficial 1a frigorista | 30.6001 | 31.5181 | 32.4636
| PANP-37 | A012R000 | h | Oficial 1a marbrista | 29.6087 | 30.4969 | 31.4118
| PANP-38 | A012RZ01 | h | Oficial 2a reactius i PQ - Ajudant | 25.6207 | 26.3894 | 27.181
| PANP-39 | A012S000 | h | Submarinista | 134.9433 | 138.9916 | 143.1613
| PANP-40 | A012T000 | h | Tècnic especialista | 26.4785 | 27.2728 | 28.091
| PANP-41 | A012U001 | h | Oficial 1a de túnel | 21.8667 | 22.5227 | 23.1984
| PANP-42 | A012W000 | h | Oficial 1a mantenidor | 29.6087 | 30.4969 | 31.4118
| PANP-43 | A012Y000 | h | Oficial 1a informàtic | 92.9364 | 95.7245 | 98.5963
| PANP-44 | A012N00P | h | Oficial 1a Topògraf | 27.0354 | 27.8465 | 28.6819
| PANP-45 | A0132000 | h | Ajudant paleta | 26.2891 | 27.0778 | 27.8901
| PANP-46 | A0133000 | h | Ajudant encofrador | 26.2891 | 27.0778 | 27.8901
| PANP-47 | A0134000 | h | Ajudant ferrallista | 26.2891 | 27.0778 | 27.8901
| PANP-48 | A0135000 | h | Ajudant soldador | 26.3894 | 27.181 | 27.9965
| PANP-49 | A0136000 | h | Ajudant picapedrer | 26.2891 | 27.0778 | 27.8901
| PANP-50 | A0137000 | h | Ajudant col·locador | 26.2891 | 27.0778 | 27.8901
| PANP-51 | A0138000 | h | Ajudant polidor | 26.2891 | 27.0778 | 27.8901
| PANP-52 | A0139000 | h | Ajudant guixaire | 26.2891 | 27.0778 | 27.8901
| PANP-53 | A013A000 | h | Ajudant fuster | 26.4896 | 27.2843 | 28.1028
| PANP-54 | A013B000 | h | Ajudant estucador | 26.2891 | 27.0778 | 27.8901
| PANP-55 | A013C000 | h | Ajudant esgrafiador | 26.2891 | 27.0778 | 27.8901
| PANP-56 | A013D000 | h | Ajudant pintor | 26.2891 | 27.0778 | 27.8901
| PANP-57 | A013E000 | h | Ajudant vidrier | 26.0663 | 26.8483 | 27.6538
| PANP-58 | A013F000 | h | Ajudant manyà | 26.3894 | 27.181 | 27.9965
| PANP-59 | A013G000 | h | Ajudant calefactor | 26.2557 | 27.0434 | 27.8547
| PANP-60 | A013H000 | h | Ajudant electricista | 26.2557 | 27.0434 | 27.8547
| PANP-61 | A013J000 | h | Ajudant lampista | 26.2557 | 27.0434 | 27.8547
| PANP-62 | A013K000 | h | Ajudant plomer | 26.2557 | 27.0434 | 27.8547
| PANP-63 | A013L000 | h | Ajudant llauner | 26.2557 | 27.0434 | 27.8547
| PANP-64 | A013M000 | h | Ajudant muntador | 26.2891 | 27.0778 | 27.8901
| PANP-65 | A013N000 | h | Ajudant obra pública | 26.2891 | 27.0778 | 27.8901
| PANP-66 | A013P000 | h | Ajudant jardiner | 31.5469 | 32.4933 | 33.4681
| PANP-67 | A013Q000 | h | Ajudant frigorista | 26.2557 | 27.0434 | 27.8547
| PANP-68 | A013U001 | h | Ajudant | 25.5539 | 26.3205 | 27.1101
| PANP-69 | A0140000 | h | Manobre | 24.7296 | 25.4715 | 26.2356
| PANP-70 | A0149000 | h | Manobre guixaire | 24.7296 | 25.4715 | 26.2356
| PANP-71 | A0150000 | h | Manobre especialista | 25.565 | 26.332 | 27.1219
| PANP-72 | A0151000 | h | Manobre especialista en injeccions | 27.8486 | 28.6841 | 29.5446
| PANP-73 | A015T001 | h | Tecnic especialista per inspeccións i auscultació | 35.6462 | 36.7156 | 37.8171
| PANP-74 | A017T000 | h | Peó especialitzat en neteja de mur cortina | 19.6723 | 20.2624 | 20.8703
| PANP-75 | A017V000 | h | Peó especialitzat en neteja d'elements arquitectònics | 16.2636 | 16.7515 | 17.2541
| PANP-76 | A017Y000 | h | Peó especialitzat en neteja | 15.974 | 16.4532 | 16.9468
| PANP-77 | A0190000 | h | Magatzemer | 27.1803 | 27.9957 | 28.8355
| PANP-78 | A01H1000 | h | Coordinador d'activitats preventives | 31.3687 | 32.3098 | 33.279
| PANP-79 | A01H2000 | h | Oficial 1a per a seguretat i salut | 29.6087 | 30.4969 | 31.4118
| PANP-80 | A01H2S00 | h | Submarinista per a seguretat i salut | 134.9433 | 138.9916 | 143.1613
| PANP-81 | A01H3000 | h | Ajudant per a seguretat i salut | 26.2891 | 27.0778 | 27.8901
| PANP-82 | A01H4000 | h | Manobre per a seguretat i salut | 24.7296 | 25.4715 | 26.2356
| PANP-83 | A0X0001 | dia | Equip d'operaris per impermeabilització | 278.4862 | 286.8408 | 295.4461
| PANP-84 | A0X0002 | mes | Equip de vigilancia d'obra | 3365.0051 | 3465.9552 | 3569.9339
| PANP-85 | A0X0003 | h | Equip extra d'hidroneteja (Camió + xofer + oficial 1ª) | 119.9385 | 123.5366 | 127.2427
| PANP-86 | AA111000 | u | Dieta completa | 51.8541 | 53.4098 | 55.0121
| PANP-87 | AA112000 | u | Mitja dieta | 12.0863 | 12.4489 | 12.8224
| PANP-88 | AA120000 | km | Quilometratge | 0.38988 | 0.40158 | 0.41362
Maquinària | PANP-89 | C1101100 | h | Compressor amb un martell pneumàtic | 17.9679 | 18.507 | 19.0622
| PANP-90 | C1101200 | h | Compressor amb dos martells pneumàtics | 18.9148 | 19.4822 | 20.0667
| PANP-91 | C1101300 | h | Compressor amb tres martells pneumàtics | 22.9027 | 23.5898 | 24.2975
| PANP-92 | C1101400 | h | Compressor amb quatre martells pneumàtics | 25.4536 | 26.2173 | 27.0038
| PANP-93 | C11020Q0 | h | Mini-compressor de 36 m3/h | 4.9571 | 5.1058 | 5.2589
| PANP-94 | C1102331 | h | Pala excavadora giratoria sobre pneumàtics de 9 a 14 t, amb martell trencador | 103.2738 | 106.3721 | 109.5632
| PANP-95 | C1102341 | h | Pala excavadora giratoria sobre pneumàtics de 15 a 20 t, amb martell trencador | 118.3901 | 121.9418 | 125.6
| PANP-96 | C1102351 | h | Pala excavadora giratoria sobre pneumàtics de 21 a 25 t, amb martell trencador | 139.7444 | 143.9367 | 148.2548
| PANP-97 | C11024A1 | h | Pala excavadora giratoria sobre cadenes de 12 a 20 t, amb martell trencador | 118.3901 | 121.9418 | 125.6
| PANP-98 | C11024A8 | h | Pala excavadora giratoria sobre cadenes de 12 a 20 t, amb pinça per a enderroc de formigó | 132.203 | 136.1691 | 140.2542
| PANP-99 | C11024A9 | h | Pala excavadora giratoria sobre cadenes de 12 a 20 t, amb cisalla per a enderroc d'acer | 132.203 | 136.1691 | 140.2542
| PANP-100 | C11024B1 | h | Pala excavadora giratoria sobre cadenes de 21 a 30 t, amb martell trencador | 167.1697 | 172.1848 | 177.3504
| PANP-101 | C11024B8 | h | Pala excavadora giratoria sobre cadenes de 21 a 30 t, amb pinça per a enderroc de formigó | 168.2948 | 173.3437 | 178.544
| PANP-102 | C11024B9 | h | Pala excavadora giratoria sobre cadenes de 21 a 30 t, amb cisalla per a enderroc d'acer | 168.2948 | 173.3437 | 178.544
| PANP-103 | C11024C1 | h | Pala excavadora giratoria sobre cadenes de 31 a 40 t, amb martell trencador | 214.4678 | 220.9019 | 227.5289
| PANP-104 | C11024C8 | h | Pala excavadora giratoria sobre cadenes de 31 a 40 t, amb pinça per a enderroc de formigó | 242.7063 | 249.9875 | 257.4872
| PANP-105 | C11024C9 | h | Pala excavadora giratoria sobre cadenes de 31 a 40 t, amb cisalla per a enderroc d'acer | 242.7063 | 249.9875 | 257.4872
| PANP-106 | C1103331 | h | Retroexcavadora sobre pneumàtics de 8 a 10 t, amb martell trencador | 85.3616 | 87.9225 | 90.5601
| PANP-107 | C1105A00 | h | Retroexcavadora amb martell trencador | 77.9316 | 80.2695 | 82.6776
| PANP-108 | C110A0G0 | h | Dipòsit d'aire comprimit de 180 m3/h | 3.3307 | 3.4306 | 3.5335
| PANP-109 | C110D000 | h | Carro de perforació HC-350 | 144.7015 | 149.0425 | 153.5138
| PANP-110 | C110F300 | h | Fresadora per a mur pantalla | 86.03 | 88.6109 | 91.2692
| PANP-111 | C110F900 | h | Fresadora per a paviment amb càrrega automàtica | 111.6618 | 115.0117 | 118.4621
| PANP-112 | C110F901 | dia | Fresadora petita IF-300 | 43.6221 | 44.9307 | 46.2787
| PANP-113 | C110F902 | dia | Fresadora gran IF-700 | 65.4443 | 67.4076 | 69.4298
| PANP-114 | C110U010 | h | Retroexcavadora de 50 hp, amb martell de 200 kg a 400 kg | 54.8729 | 56.5191 | 58.2147
| PANP-115 | C110U070 | h | Equip de màquina de serra de disc de diamant per a tallar | 20.0733 | 20.6755 | 21.2958
| PANP-116 | C110U080 | H | Fresadora de paviment (fins tall de 2m d'amplada) | 126.2657 | 130.0536 | 133.9552
| PANP-117 | C110U510 | h | Retroexcavadora tipus CAT-225 amb martell o equivalent | 120.0721 | 123.6743 | 127.3845
| PANP-118 | C110U520 | h | Retroexcavadora tipus JCB-220 amb martell o equivalent | 111.5059 | 114.8511 | 118.2966
| PANP-119 | C110U530 | h | Retroexcavadora tipus FIAT FE18 amb martell o equivalent | 88.3693 | 91.0203 | 93.7509
| PANP-120 | C110U540 | h | Retroexcavadora mixta amb martell | 77.9316 | 80.2695 | 82.6776
| PANP-121 | C1311121 | h | Pala carregadora,mitjana,s/pneumàtics (fins 200 CV) | 69.3208 | 71.4004 | 73.5424
| PANP-122 | C1311231 | h | Pala carregadora,gran,s/erugues (fins 480 CV) | 109.7236 | 113.0153 | 116.4057
| PANP-123 | C13113C0 | h | Pala carregadora sobre cadenes de 18 a 25 t | 151.296 | 155.8349 | 160.5099
| PANP-124 | C1311430 | h | Pala carregadora sobre pneumàtics de 8 a 14 t | 90.6528 | 93.3724 | 96.1736
| PANP-125 | C1311440 | h | Pala carregadora sobre pneumàtics de 15 a 20 t | 109.9464 | 113.2448 | 116.6421
| PANP-126 | C1312229 | h | Pala excavadora giratoria s/pneumàtica 8t | 73.1305 | 75.3244 | 77.5841
| PANP-127 | C1312233 | h | Excavadora sobre erugues,gran,cull.prens.,1100l | 138.9201 | 143.0877 | 147.3803
| PANP-128 | C1312330 | h | Pala excavadora giratoria sobre pneumàtics de 9 a 14 t | 73.6986 | 75.9096 | 78.1868
| PANP-129 | C1312340 | h | Pala excavadora giratoria sobre pneumàtics de 15 a 20 t | 103.9645 | 107.0834 | 110.2959
| PANP-130 | C1312342 | h | Pala excavadora giratoria sobre pneumàtics de 15 a 20 t, amb bivalva batiló | 114.547 | 117.9834 | 121.5229
| PANP-131 | C1312350 | h | Pala excavadora giratoria sobre pneumàtics de 21 a 25 t | 122.5451 | 126.2214 | 130.0081
| PANP-132 | C13124A0 | h | Pala excavadora giratoria sobre cadenes de 12 a 20 t | 103.9645 | 107.0834 | 110.2959
| PANP-133 | C13124B0 | h | Pala excavadora giratoria sobre cadenes de 21 a 30 t | 140.0452 | 144.2465 | 148.5739
| PANP-134 | C13124C0 | h | Pala excavadora giratoria sobre cadenes de 31 a 40 t | 183.01 | 188.5003 | 194.1553
| PANP-135 | C1313330 | h | Retroexcavadora sobre pneumàtics de 8 a 10 t | 61.5232 | 63.3689 | 65.2699
| PANP-136 | C1313332 | h | Retroexcavadora sobre pneumàtics de 8 a 10 t, amb bivalva batiló | 61.5232 | 63.3689 | 65.2699
| PANP-137 | C1316100 | h | Minicarregadora sobre pneumàtics de 2 a 5,9 t | 54.3828 | 56.0143 | 57.6947
| PANP-138 | C131610N | h | Minicarregadora tipo BOBCAT 753 sobre pneumàtics fins a 1.500 kg | 49.2364 | 50.7135 | 52.2349
| PANP-139 | C13161C0 | h | Minicarregadora sobre pneumàtics de 2 a 5.9 t, amb barrina de 15 a 61 cm de diàmetre | 59.1728 | 60.9479 | 62.7764
| PANP-140 | C13161E0 | h | Minicarregadora sobre pneumàtics de 2 a 5.9 t, amb accessori retroexcavador de 40 a 60 cm d'amplària | 58.5712 | 60.3284 | 62.1382
| PANP-141 | C13161G0 | h | Minicarregadora sobre pneumàtics de 2 a 5,9 t, amb accessori per a treballs específics | 60.0416 | 61.8429 | 63.6982
| PANP-142 | C13161K0 | h | Minicarregadora sobre pneumàtics de 2 a 5.9 t, amb escombradora | 74.1999 | 76.4259 | 78.7186
| PANP-143 | C1317430 | h | Miniexcavadora sobre cadenes de 2 a 5.9 t | 60.6654 | 62.4854 | 64.36
| PANP-144 | C1317433 | h | Miniexcavadora sobre cadenes de 2 a 5.9 t, amb fresadora | 71.7269 | 73.8787 | 76.0951
| PANP-145 | C131A020 | h | Mototragella mitjana | 195.074 | 200.9263 | 206.9541
| PANP-146 | C131B2A0 | h | Bulldòzer sobre cadenes, de 7 a 10 t | 61.746 | 63.5984 | 65.5063
| PANP-147 | C131B2C0 | h | Bulldòzer sobre cadenes, de 18 a 25 t | 140.4573 | 144.671 | 149.0112
| PANP-148 | C131PN01 | h | Minicarregadora lleugera telecomandada. | 89.8508 | 92.5463 | 95.3227
| PANP-149 | C131PN03 | h | Giratòria de cadenes de 40 t amb braç de 18 m | 166.0669 | 171.0489 | 176.1804
| PANP-150 | C131U010 | h | Tractor tipus D-9 o equivalent | 140.5353 | 144.7514 | 149.0939
| PANP-151 | C131U020 | h | Retroexcavadora de 50 hp, tipus CAT-416 o equivalent | 44.9811 | 46.3305 | 47.7204
| PANP-152 | C131U070 | h | Pala carregadora tipus CAT-950 o equivalent | 67.9841 | 70.0236 | 72.1243
| PANP-153 | C131U080 | h | Pala carregadora tipus CAT-980 o equivalent | 113.4776 | 116.8819 | 120.3884
| PANP-154 | C131U300 | h | Rasadora tipus RC-700/100, per a una excavació de rasa d'una amplada màxima d'un metre i una profunditat de fins a 250cm. | 395.651 | 407.5205 | 419.7461
| PANP-155 | C131U520 | h | Retroexcavadora tipus CAT-225 o equivalent | 100.567 | 103.584 | 106.6915
| PANP-156 | C131U530 | h | Retroexcavadora tipus CAT-225 amb bivalva o equivalent | 104.8334 | 107.9784 | 111.2177
| PANP-157 | C131U540 | h | Retroexcavadora tipus JCB-220 o equivalent | 87.1885 | 89.8041 | 92.4983
| PANP-158 | C131U550 | h | Retroexcavadora tipus FIAT FE18 o equivalent | 71.5153 | 73.6607 | 75.8705
| PANP-159 | C1315B20 | h | Retroexcavadora mitjana amb bivalva batilon ( fins 150CV) | 80.0926 | 82.4954 | 84.9703
| PANP-160 | C1315010 | h | Retroexcavadora mixta | 56.2542 | 57.9418 | 59.6801
| PANP-161 | C1315020 | h | Retroexcavadora mitjana (fins 150 CV) | 83.5459 | 86.0523 | 88.6338
| PANP-162 | C1315220 | h | Retroexcavadora mitjana sobre erugues ( fins 150C) | 84.2142 | 86.7407 | 89.3429
| PANP-163 | C1331100 | h | Motoanivelladora petita | 72.5512 | 74.7278 | 76.9696
| PANP-164 | C1331200 | h | Motoanivelladora mitjana | 80.204 | 82.6102 | 85.0885
| PANP-165 | C1331300 | h | Motoanivelladora gran | 92.1344 | 94.8984 | 97.7454
| PANP-166 | C1335010 | h | Corró vibratori autopropulsat, de 1.5 a 2.5 t | 48.0222 | 49.4628 | 50.9467
| PANP-167 | C1335080 | h | Corró vibratori autopropulsat, de 8 a 10 t | 62.0467 | 63.9081 | 65.8254
| PANP-168 | C13350A0 | h | Corró vibratori autopropulsat, de 10 a 12 t | 72.7629 | 74.9458 | 77.1941
| PANP-169 | C13350C0 | h | Corró vibratori autopropulsat, de 12 a 14 t | 81.4517 | 83.8952 | 86.4121
| PANP-170 | C13350E0 | h | Corró vibratori autopropulsat, de 14 a 16 t | 91.6777 | 94.428 | 97.2608
| PANP-171 | C133A030 | h | Picó vibrant dúplex de 1300 kg | 13.6681 | 14.0781 | 14.5005
| PANP-172 | C133A0J0 | h | Picó vibrant amb placa de 30x33 cm | 9.8027 | 10.0968 | 10.3997
| PANP-173 | C133A0K0 | h | Picó vibrant amb placa de 60 cm | 6.7394 | 6.9415 | 7.1498
| PANP-174 | C133M0Q0 | h | Minicarregadora sobre pneumàtics amb accessori anivellador | 53.6253 | 55.2341 | 56.8911
| PANP-175 | C133U520 | h | Corró compactador de 18 t | 97.1806 | 100.096 | 103.0989
| PANP-176 | C133U540 | h | Corró tàndem 2500 kg | 22.2009 | 22.867 | 23.553
| PANP-177 | C133U550 | h | Corró compactador doble | 9.5576 | 9.8444 | 10.1397
| PANP-178 | C133U600 | h | Taula vibratòria | 7.0736 | 7.2858 | 7.5043
| PANP-179 | C1342260 | h | Minirasadora manual, per a rases de fins a 15 cm d'amplària i fins a 60 cm de fondària | 17.7117 | 18.2431 | 18.7904
| PANP-180 | C1501000 | h | Camió per a treballs generals neteja i transport d'eines de 5 t de càrrega | 37.2169 | 38.3334 | 39.4834
| PANP-181 | C1501111 | h | Camió grua per a treballs generals, neteja i transport d'eines de 3 t de càrrega, 7 m d'abast vertical, 5 d'abast horitzontal i 25 kNm de moment d'elevació | 42.2631 | 43.531 | 44.8369
| PANP-182 | C1501500 | h | Camió per a transport de 5 t | 38.1192 | 39.2628 | 40.4407
| PANP-183 | C1501700 | h | Camió per a transport de 7 t | 39.7121 | 40.9035 | 42.1306
| PANP-184 | C1501800 | h | Camió per a transport de 12 t | 47.3427 | 48.7629 | 50.2258
| PANP-185 | C1501900 | h | Camió per a transport de 20 t | 59.3287 | 61.1086 | 62.9418
| PANP-186 | C15019U0 | h | Camió de 250 hp, de 20 t (9,6 m3) | 55.9535 | 57.6321 | 59.361
| PANP-187 | C1501A00 | h | Camió per a transport de 24 t | 64.9319 | 66.8798 | 68.8862
| PANP-188 | C1502000 | h | Camió per a treballs generals neteja i transport d'eines de 7 t de càrrega | 38.6984 | 39.8594 | 41.0552
| PANP-189 | C15021P1 | h | Camió cisterna 28 m3 | 92.7916 | 95.5754 | 98.4426
| PANP-190 | C1502221 | h | Camió grua per a treballs generals, neteja i transport d'eines de 5 t de càrrega, 12 m d'abast vertical, 9 d'abast horitzontal i 25 kNm de moment d'elevació | 47.4875 | 48.9121 | 50.3795
| PANP-191 | C1502D00 | h | Camió cisterna de 6 m3 | 50.885 | 52.4116 | 53.9839
| PANP-192 | C1502E00 | h | Camió cisterna de 8 m3 | 52.3777 | 53.949 | 55.5675
| PANP-193 | C1502F00 | h | Camió cisterna de 10 m3 | 57.6689 | 59.399 | 61.181
| PANP-194 | C1502H00 | h | Camió cisterna de 20 m3 | 84.7935 | 87.3373 | 89.9574
| PANP-195 | C1502U10 | h | Camió cisterna de 6000l | 36.4037 | 37.4958 | 38.6207
| PANP-196 | C1503000 | h | Camió grua | 54.8952 | 56.5421 | 58.2383
| PANP-197 | C150315T | h | Camió grua 15t 4X4 | 77.9762 | 80.3154 | 82.7249
| PANP-198 | C1503300 | h | Camió grua de 3 t | 52.0101 | 53.5704 | 55.1775
| PANP-199 | C1503500 | h | Camió grua de 5 t | 57.7803 | 59.5137 | 61.2991
| PANP-200 | C1503510 | h | Camió Grua especial abast longitudinal 40 metres | 100.5113 | 103.5266 | 106.6324
| PANP-201 | C1503A02 | h | Camió grua 12t | 58.4821 | 60.2366 | 62.0437
| PANP-202 | C1503A05 | h | Camió grua de 15 t | 72.6292 | 74.8081 | 77.0523
| PANP-203 | C1503B04 | h | Camió grua de 24 t | 77.4637 | 79.7876 | 82.1813
| PANP-204 | C1503H00 | h | Camió grua de 80 t | 138.6862 | 142.8467 | 147.1321
| PANP-205 | C1504R00 | h | Camió cistella de 10 m d'alçària com a màxim | 47.9108 | 49.3481 | 50.8285
| PANP-206 | C1504S00 | h | Camió cistella de 10 a 19 m d'alçària | 65.8898 | 67.8665 | 69.9025
| PANP-207 | C1505120 | h | Dúmper d'1,5 t de càrrega útil, amb mecanisme hidràulic | 29.7757 | 30.669 | 31.5891
| PANP-208 | C1506200 | h | Carretó autopropulsat de capacitat 1 m3 | 31.714 | 32.6654 | 33.6454
| PANP-209 | C1506J22 | h | Carretó autopropulsat de capacitat 600 a 1000 l, amb mecanisme hidràulic de descàrrega i gir de la tremuja de 180° | 34.3206 | 35.3503 | 36.4108
| PANP-210 | C1507M00 | h | Dúmper extravial, de 32 t de càrrega útil | 108.1195 | 111.3631 | 114.704
| PANP-211 | C150AE00 | h | Transp.contenidor 4-6m3 | 13.3785 | 13.7798 | 14.1932
| PANP-212 | C150D111 | h | Dúmper d'1,5 t de càrrega, 0,58 m3 de volum de càrrega, 13 CV de potència i 480 mm d'alçària de descàrrega | 32.9059 | 33.8931 | 34.9099
| PANP-213 | C150D112 | u | Transport de dúmper d'1,5 t de càrrega, 0,58 m3 de volum de càrrega, 13 CV de potència i 480 mm d'alçària de descàrrega | 50.7513 | 52.2739 | 53.8421
| PANP-214 | C150G111 | mes | Grua de 30 m de ploma, 40 m d'alçària i 1 t de pes en punta | 1474.529 | 1518.7649 | 1564.3278
| PANP-215 | C150G112 | mes | Grua de 30 m de ploma, 40 m d'alçària i 2 t de pes en punta | 2165.7207 | 2230.6924 | 2297.6131
| PANP-216 | C150G121 | mes | Grua de 35 m de ploma, 40 m d'alçària i 1 t de pes en punta | 1612.7696 | 1661.1527 | 1710.9872
| PANP-217 | C150G122 | mes | Grua de 35 m de ploma, 40 m d'alçària i 2 t de pes en punta | 2257.8774 | 2325.6137 | 2395.3821
| PANP-218 | C150G211 | u | Muntatge i desmuntatge de grua de 30 m de ploma, 40 m d'alçària i 1 t de pes en punta | 5744.6255 | 5916.9643 | 6094.4732
| PANP-219 | C150G212 | u | Muntatge i desmuntatge de grua de 30 m de ploma, 40 m d'alçària i 2 t de pes en punta | 5744.6255 | 5916.9643 | 6094.4732
| PANP-220 | C150G221 | u | Muntatge i desmuntatge de grua de 35 m de ploma, 40 m d'alçària i 1 t de pes en punta | 5953.4345 | 6132.0375 | 6315.9987
| PANP-221 | C150G222 | u | Muntatge i desmuntatge de grua de 35 m de ploma, 40 m d'alçària i 2 t de pes en punta | 5953.4345 | 6132.0375 | 6315.9987
| PANP-222 | C150G231 | u | Muntatge i desmuntatge de grua de 40 m de ploma, 40 m d'alçària i 1 t de pes en punta | 6182.417 | 6367.8895 | 6558.9262
| PANP-223 | C150G800 | h | Grua autopropulsada de 12 t | 60.2644 | 62.0724 | 63.9345
| PANP-224 | C150G810 | h | Grua autopropulsada 100t | 245.0679 | 252.4199 | 259.9925
| PANP-225 | C150G900 | h | Grúa autopropulsada de 20 t | 63.5728 | 65.48 | 67.4444
| PANP-226 | C150GA00 | h | Grua autopropulsada de 24 t | 78.6 | 80.958 | 83.3867
| PANP-227 | C150GB00 | h | Grua autopropulsada de 40 t | 99.5644 | 102.5513 | 105.6279
| PANP-228 | C150GB06 | h | Grua autopropulsada de 40 t i 20 de llargària | 119.4706 | 123.0547 | 126.7464
| PANP-229 | C150GT00 | h | Grua autopropulsada de 30 t | 82.7884 | 85.272 | 87.8302
| PANP-230 | C150GU00 | h | Grua autopropulsada de 60 t | 135.1995 | 139.2555 | 143.4332
| PANP-231 | C150H000 | h | Camió amb góndola per a transports especials | 96.1112 | 98.9945 | 101.9643
| PANP-232 | C150J800 | h | Camió trailer per a transports especials de 12 t | 52.3666 | 53.9376 | 55.5557
| PANP-233 | C150J900 | h | Camió trailer per a transports especials de 20 t | 71.7603 | 73.9131 | 76.1305
| PANP-234 | C150JA00 | h | Camió trailer per a transports especials de 24 t | 74.9685 | 77.2176 | 79.5341
| PANP-235 | C150MC10 | h | Lloguer de plataforma autopropulsada amb cistella sobre braç articulat per a una alçària de treball de 12 m , sense operari | 12.2088 | 12.5751 | 12.9524
| PANP-236 | C150MC30 | h | Lloguer de plataforma autopropulsada amb cistella sobre braç articulat per a una alçària de treball de 16 m , sense operari | 16.4864 | 16.981 | 17.4904
| PANP-237 | C150MC50 | h | Lloguer de plataforma autopropulsada amb cistella sobre braç articulat per a una alçària de treball de 21 m , sense operari | 26.7124 | 27.5138 | 28.3392
| PANP-238 | C150MC70 | h | Lloguer de plataforma autopropulsada amb cistella sobre braç articulat per a una alçària de treball de 25 m , sense operari | 36.6265 | 37.7253 | 38.8571
| PANP-239 | C150MKA0 | h | Camió semiremolc per a transports especials de 25 t de càrrega útil, amb plataforma | 46.3958 | 47.7877 | 49.2213
| PANP-240 | C150MKB0 | h | Camió semiremolc per a transports especials de 25 t de càrrega útil, amb plataforma extensible | 58.9722 | 60.7414 | 62.5637
| PANP-241 | C150MLC6 | h | Camió semiremolc per a transports especials de 35 t de càrrega útil, amb dolly i 20 m de llargària | 83.7798 | 86.2932 | 88.882
| PANP-242 | C150MNC7 | h | Camió semiremolc per a transports especials de 45 t de càrrega útil, amb dolly i 25 m de llargària | 108.5985 | 111.8565 | 115.2121
| PANP-243 | C150MPC8 | h | Camió semiremolc per a transports especials de 60 t de càrrega útil, amb dolly i 30 m de llargària | 124.1269 | 127.8507 | 131.6862
| PANP-244 | C150MQC9 | h | Camió semiremolc per a transports especials de 75 t de càrrega útil, amb dolly i 35 m de llargària | 155.1614 | 159.8162 | 164.6107
| PANP-245 | C150N000 | h | Vagoneta | 23.9832 | 24.7027 | 25.4438
| PANP-246 | C150NC10 | u | Transport de plataforma autopropulsada amb cistella sobre braç articulat per a una alçària de treball de 12 m | 257.7 | 265.431 | 273.394
| PANP-247 | C150NC30 | u | Transport de plataforma autopropulsada amb cistella sobre braç articulat per a una alçària de treball de 16 m | 325.517 | 335.2825 | 345.341
| PANP-248 | C150NC50 | u | Transport de plataforma autopropulsada amb cistella sobre braç articulat per a una alçària de treball de 21 m | 325.517 | 335.2825 | 345.341
| PANP-249 | C150NC70 | u | Transport de plataforma autopropulsada amb cistella sobre braç articulat per a una alçària de treball de 25 m | 325.517 | 335.2825 | 345.341
| PANP-250 | C150NC71 | dia | Braç articulat elèctric Haulotte HA16E o similar 17 mts | 70.1785 | 72.2839 | 74.4524
| PANP-251 | C150NC72 | dia | Braç articulat elèctric Haulotte HA12L o similar 12 mts | 61.267 | 63.105 | 64.9981
| PANP-252 | C150NC73 | dia | Braç articulat elèctric Haulotte H25 o similar 25 mts | 97.7153 | 100.6467 | 103.6661
| PANP-253 | C150NC74 | dia | Plataforma elèctrica Tissores Sky Jack SJIII-3219 o similar . Per alçada de treball de 8 m | 33.4184 | 34.4209 | 35.4535
| PANP-254 | C150NC75 | dia | Plataforma elèctrica Tissores JLG Toucan 800A o similar . Per alçada de treball de 8 m | 50.1275 | 51.6314 | 53.1803
| PANP-255 | C150NC76 | dia | Braç articulat 4*4 per treballs en pendents alçada de treball 12m | 61.267 | 63.105 | 64.9981
| PANP-256 | C150T001 | mes | Lloguer de grua torre tipus Liebherr Turmdrehkran 20 H o similar incloent-hi transports, instal·lació i desmuntatge, legalització, certifiicats i visats, revisions i manteniment | 1462.0528 | 1505.9144 | 1551.0918
| PANP-257 | C150U060 | h | Camió cisterna per a reg asfàltic | 57.0785 | 58.7909 | 60.5546
| PANP-258 | C150U080 | mes | Vehicle industrial lleuger tipus furgoneta | 612.6698 | 631.0498 | 649.9813
| PANP-259 | C150U081 | mes | Vehicle tot-terreny amb tracció 4 x 4 | 668.367 | 688.418 | 709.0706
| PANP-260 | C150U082 | any | Camió Neteja Dipòsits | 201178.467 | 207213.821 | 213430.2356
| PANP-261 | C1502FP1P | h | Camio aigua potable 10-12 m³ H.Normal treballs programats>48h | 82.8775 | 85.3638 | 87.9247
| PANP-262 | C1502FP2P | h | Camio aigua potable 10-12 m³ H.Especial per treballs programats > 48h | 91.466 | 94.21 | 97.0363
| PANP-263 | C1502FP3P | h | Camio aigua potable 10-12 m³ H.Normals per treballs no programats | 92.7916 | 95.5754 | 98.4426
| PANP-264 | C1502FP4P | h | Camio aigua potable 10-12 m³ H.Especial (treballs programats) | 106.7159 | 109.9174 | 113.2149
| PANP-265 | C1502GP1P | h | Camio aigua potable 18 m³ H.Normal treballs programats>48h | 86.1636 | 88.7486 | 91.411
| PANP-266 | C1502GP2P | h | Camio aigua potable 18 m³ H.Especial per treballs programats > 48h | 99.0854 | 102.058 | 105.1197
| PANP-267 | C1502GP3P | h | Camio aigua potable 18 m³ H.Normal (Serveis no programats ) | 99.4196 | 102.4022 | 105.4742
| PANP-268 | C1502GP4P | h | Camio aigua potable 18 m³ H.Especial (treballs programats) | 114.3353 | 117.7654 | 121.2983
| PANP-269 | C1502IP2P | h | Camio aigua potable 28 m³ H.Especial per treballs programats > 48h | 106.7159 | 109.9174 | 113.2149
| PANP-270 | C1502IP3P | h | Camio aigua potable 28 m³ H.Normal (Serveis no programats ) | 106.0476 | 109.229 | 112.5059
| PANP-271 | C1502IP4P | h | Camio aigua potable 28 m³ H.Especial (treballs programats) | 121.9547 | 125.6133 | 129.3817
| PANP-272 | C150G806 | h | Grua autopropulsada de 40 t i 20 de llargària | 119.4706 | 123.0547 | 126.7464
| PANP-273 | C150G815 | h | Grua autopropulsada 150t | 300.7652 | 309.7881 | 319.0817
| PANP-274 | C150G820 | h | Grua autopropulsada 200t | 445.578 | 458.9453 | 472.7137
| PANP-275 | C150G805 | h | Grua autopropulsada 50t | 139.2431 | 143.4204 | 147.723
| PANP-276 | C150G807 | h | Grua autopropulsada 70t | 172.6615 | 177.8413 | 183.1766
| PANP-277 | C1700006 | h | Vibrador intern de formigó | 2.1165 | 2.18 | 2.2454
| PANP-278 | C1700TR1 | h | Desplaçament de maquinaria d'aglomerat a obra | 2450.679 | 2524.1994 | 2599.9254
| PANP-279 | C1701100 | h | Camió amb bomba de formigonar | 187.5549 | 193.1816 | 198.977
| PANP-280 | C1702D00 | h | Camió cisterna per a reg asfàltic | 33.9976 | 35.0175 | 36.0681
| PANP-281 | C1704100 | h | Mesclador continu amb sitja per a morter preparat a granel | 2.0497 | 2.1111 | 2.1745
| PANP-282 | C1704200 | h | Mesclador continu per a morter preparat en sacs | 1.7155 | 1.7669 | 1.8199
| PANP-283 | C1705600 | h | Formigonera de 165 l | 2.1499 | 2.2144 | 2.2808
| PANP-284 | C1705700 | h | Formigonera de 250 l | 3.4755 | 3.5798 | 3.6872
| PANP-285 | C1705900 | h | Formigonera de 430 l | 5.1576 | 5.3123 | 5.4717
| PANP-286 | C1709A00 | h | Estenedora per a paviments de formigó | 94.3066 | 97.1358 | 100.0499
| PANP-287 | C1709B00 | h | Estenedora per a paviments de mescla bituminosa | 64.9319 | 66.8798 | 68.8862
| PANP-288 | C1709G00 | h | Estenedora de granulat | 47.6434 | 49.0727 | 50.5449
| PANP-289 | C170D0A0 | h | Corró vibratori per a formigons i betums autopropulsat pneumàtic | 74.4672 | 76.7012 | 79.0023
| PANP-290 | C170E000 | h | Escombradora autopropulsada | 50.5731 | 52.0903 | 53.653
| PANP-291 | C170E001 | dia | Escombradora | 22.2789 | 22.9473 | 23.6357
| PANP-292 | C170G000 | h | Màquina per a gunitar | 20.7305 | 21.3524 | 21.993
| PANP-293 | C170H000 | h | Màquina tallajunts amb disc de diamant per a paviment | 10.226 | 10.5328 | 10.8488
| PANP-294 | C170MM00 | h | Camió formigonera de 6 m3 | 54.8284 | 56.4732 | 58.1674
| PANP-295 | C170S000 | h | Maquinària per a perforació de tub maniguet de 60,3 mm de diàmetre exterior, per a reforç del terreny | 64.3637 | 66.2947 | 68.2835
| PANP-296 | C170U100 | h | Vibrador intern de formigó d'alta freqüència | 1.6932 | 1.744 | 1.7963
| PANP-297 | C170U101 | u | Injector autonom de morter, amb plaques | 7.2741 | 7.4923 | 7.7171
| PANP-298 | C170U300 | h | Equip de projectar formigó | 44.6024 | 45.9404 | 47.3186
| PANP-299 | C170V020 | h | Escombradora autopropulsada | 25.2531 | 26.0107 | 26.791
| PANP-300 | C17A20Q0 | h | Planta de formigó per a 60 m3/h | 110.8152 | 114.1397 | 117.5639
| PANP-301 | C17A3F50 | h | Planta asfàltica en fred per a 60 t/h | 99.2748 | 102.253 | 105.3206
| PANP-302 | C1811300 | h | Equip per a tesat de cables amb cric hidràulic de 2000 kN | 42.2742 | 43.5424 | 44.8487
| PANP-303 | C1811B00 | h | Equip per a tesat de cables amb cric hidràulic de 200 kN | 34.3206 | 35.3503 | 36.4108
| PANP-304 | C1812000 | h | Equip per a injecció de beurada | 18.4803 | 19.0348 | 19.6058
| PANP-305 | C1813C00 | h | Equip per a ancoratge de perns amb compressor | 25.8658 | 26.6418 | 27.441
| PANP-306 | C1814000 | h | Llançadora per a manipulació i formació de tendons de pretesat | 28.3499 | 29.2004 | 30.0764
| PANP-307 | C1A03BD0 | h | Fregadora amb cap de tall axial amb pes comprès entre 30 i 40 t i potència de tall de 132 kW | 345.1336 | 355.4876 | 366.1522
| PANP-308 | C1A04CG0 | h | Fregadora amb cap de tall radial amb pes comprès entre 40 i 60 t i potència de tall de 200 kW | 385.7146 | 397.286 | 409.2046
| PANP-309 | C1A05000 | h | Jumbo hidràulic dos braços | 303.1713 | 312.2664 | 321.6344
| PANP-310 | C1A0T001 | h | Robot gunitador per material impermeabilizant Masterseal 345 o similar | 292.7559 | 301.5386 | 310.5847
| PANP-311 | C1A0U000 | h | Robot' de gunitat per a túnel (jornada de 24 h) | 55.9869 | 57.6665 | 59.3965
| PANP-312 | C1B02A00 | h | Màquina per a pintar bandes de vial, autopropulsada | 42.0291 | 43.29 | 44.5887
| PANP-313 | C1B02B00 | h | Màquina per a pintar bandes de vial, d'accionament manual | 32.1373 | 33.1014 | 34.0945
| PANP-314 | C1B05A00 | h | Màquina per a pintar bandes de vial amb termoplàstic en calent mitjançant extrusió, autopropulsada | 87.0214 | 89.632 | 92.321
| PANP-315 | C1B0A000 | h | Màquina per a clavar muntants metàl·lics | 51.2526 | 52.7902 | 54.3739
| PANP-316 | C1B0J000 | h | Maquinària per a formació de barrera rígida tipus New Jersey | 180.693 | 186.1138 | 191.6972
| PANP-317 | C1B0UV10 | h | Màquina per a pintar marcas vials, amb pintura termoplàstica | 41.6504 | 42.8999 | 44.1869
| PANP-318 | C1B0UV20 | h | Equip de camió de 13 t amb calderes per a pintura termoplàstica | 37.8519 | 38.9874 | 40.157
| PANP-319 | C1B0V100 | h | Màquina per fresat de pintures de marca vial d'accionament manual | 16.1299 | 16.6138 | 17.1122
| PANP-320 | C1B0V200 | h | Màquina de granallat per a eliminació de pintures de marca vial autopropulasada | 52.1549 | 53.7196 | 55.3311
| PANP-321 | C1R1M2R1 | h | Matxucadora mat.petri, sobre erugues, capaciatat:2-6 m3/h + cinta càrrega mat.triturat | 13.5233 | 13.929 | 14.3469
| PANP-322 | C1R1M3R0 | h | Matxucadora de residus petris, sobre erugues amb capacitat per a tractar de 3 a 9 t/h, autopropulsada, amb cinta transportadora per a carregar material triturat | 17.8231 | 18.3578 | 18.9085
| PANP-323 | C1R1M6C1 | h | Matxucadora mat.petri, sobre erugues, capacitat:6-15 m3/h + cinta càrrega mat.triturat | 20.2849 | 20.8935 | 21.5203
| PANP-324 | C1R1M6R0 | h | Matxucadora de residus petris, sobre erugues amb capacitat per a tractar de 9 a 22 t/h, autopropulsada, amb cinta transportadora per a carregar material triturat | 49.9159 | 51.4134 | 52.9558
| PANP-325 | C1R1MAC1 | h | Matxucadora mat.petri, sobre erugues, capacitat:100-300 m3/h + cinta càrrega mat.triturat | 225.4736 | 232.2378 | 239.205
| PANP-326 | C1R1MAR0 | h | Matxucadora de residus petris, sobre erugues amb capacitat per a tractar de 100 a 450 t/h, autopropulsada, amb cinta transportadora per a carregar material triturat | 121.7542 | 125.4068 | 129.169
| PANP-327 | C1RA0001 | m3 | Subministrament i transport de contenidor metàl·lic de 5 m3 de capacitat i recollida amb residus carbó actiu usat | 24.1726 | 24.8978 | 25.6447
| PANP-328 | C1RA1100 | m3 | Subministrament de sac d'1 m3 de capacitat i recollida amb residus inerts o no especials | 56.7332 | 58.4352 | 60.1883
| PANP-329 | C1RA2500 | m3 | Subministrament de contenidor metàl·lic de 5 m3 de capacitat i recollida amb residus inerts o no especials | 27.3251 | 28.1448 | 28.9892
| PANP-330 | C1RA2C00 | m3 | Subministrament de contenidor metàl·lic de 12 m3 de capacitat i recollida amb residus inerts o no especials | 18.614 | 19.1724 | 19.7476
| PANP-331 | C1RABJ00 | m3 | Subministrament de bidó plàstic de 200 l de capacitat i recollida amb residus especials | 197.8701 | 203.8062 | 209.9203
| PANP-332 | C1RAN001 | m3 | Subministrament de sac d'1 m3 de capacitat i recollida | 61.267 | 63.105 | 64.9981
| PANP-333 | C1RAP100 | m3 | Subministrament de contenidor paletitzat amb estructura de reixa metàl·lica d'1 m3 de capacitat i recollida amb residus especials | 83.3899 | 85.8916 | 88.4684
| PANP-334 | C1ZR0 | h | Matxucadora mat.petri, sobre erugues, capaciatat:2-6 m3/h + cinta càrrega mat.triturat | 13.5233 | 13.929 | 14.3469
| PANP-335 | C1Z12500 | m3 | Subministrament de contenidor metàl·lic de 5 m3 de capacitat i recollida amb residus inerts o no especials, per a seguretat i salut | 27.3251 | 28.1448 | 28.9892
| PANP-336 | C1Z12800 | m3 | Subministrament de contenidor metàl·lic de 8 m3 de capacitat i recollida amb residus inerts o no especials, per a seguretat i salut | 22.045 | 22.7063 | 23.3875
| PANP-337 | C1Z12900 | m3 | Subministrament de contenidor metàl·lic de 9 m3 de capacitat i recollida amb residus inerts o no especials, per a seguretat i salut | 21.566 | 22.213 | 22.8793
| PANP-338 | C1Z12A00 | h | Màquina per a pintar bandes de vial, autopropulsada, per a seguretat i salut | 42.0291 | 43.29 | 44.5887
| PANP-339 | C1Z12B00 | h | Màquina per a pintar bandes de vial, d'accionament manual, per a seguretat i salut | 32.1373 | 33.1014 | 34.0945
| PANP-340 | C1Z12C00 | m3 | Subministrament de contenidor metàl·lic de 12 m3 de capacitat i recollida amb residus inerts o no especials, per a seguretat i salut | 18.614 | 19.1724 | 19.7476
| PANP-341 | C1Z13000 | h | Camió grua per a seguretat i salut | 54.8952 | 56.5421 | 58.2383
| PANP-342 | C1Z13430 | h | Pala carregadora sobre pneumàtics de 8 a 14 t, per a seguretat i salut | 90.6528 | 93.3724 | 96.1736
| PANP-343 | C1Z13440 | h | Pala carregadora sobre pneumàtics de 15 a 20 t, per a seguretat i salut | 109.9464 | 113.2448 | 116.6421
| PANP-344 | C1Z13500 | h | Camió grua de 5 t per a seguretat i salut | 57.7803 | 59.5137 | 61.2991
| PANP-345 | C1Z13700 | h | Camió per a transport de 7 t, per a seguretat i salut | 39.7121 | 40.9035 | 42.1306
| PANP-346 | C1Z15330 | h | Retroexcavadora sobre pneumàtics de 8 a 10 t, per a seguretat i salut | 61.5232 | 63.3689 | 65.2699
| PANP-347 | C1Z1A000 | h | Màquina per a clavar muntants metàl·lics, per a seguretat i salut | 51.2526 | 52.7902 | 54.3739
| PANP-348 | C1Z1A0J0 | h | Picó vibrant amb placa de 30x33 cm, per a seguretat i salut | 9.8027 | 10.0968 | 10.3997
| PANP-349 | C1Z1BJ00 | m3 | Subministrament de bidó plàstic de 200 l de capacitat i recollida amb residus especials, per a seguretat i salut | 197.8701 | 203.8062 | 209.9203
| PANP-350 | C1Z1M3R0 | h | Matxucadora de residus petris, sobre erugues amb capacitat per a tractar de 3 a 9 t/h, autopropulsada, amb cinta transportadora per a carregar material triturat, per a seguretat i salut | 17.8231 | 18.3578 | 18.9085
| PANP-351 | C1Z1M6R0 | h | Matxucadora de residus petris, sobre erugues amb capacitat per a tractar de 9 a 22 t/h, autopropulsada, amb cinta transportadora per a carregar material triturat, per a seguretat i salut | 49.9159 | 51.4134 | 52.9558
| PANP-352 | C1Z1MAR0 | h | Matxucadora de residus petris, sobre erugues amb capacitat per a tractar de 100 a 450 t/h, autopropulsada, amb cinta transportadora per a carregar material triturat, per a seguretat i salut | 121.7542 | 125.4068 | 129.169
| PANP-353 | C1Z1QB01 | u | Lloguer Poli-Klyn (Incluye portes) (Servei Mínim 60 dies) | 286.3284 | 294.9183 | 303.7658
| PANP-354 | C1Z1T600 | h | Trituradora de martells de residus no petris (cartró-guix, aïllaments, fusta), amb capacitat per a tractar de 10 a 25 m3/h, amb cinta d'alimentació, transportable manualment, per a seguretat i salut | 15.7178 | 16.1893 | 16.675
| PANP-355 | C1Z2S000 | h | Equip i elements auxiliars per a tall oxiacetilènic, per a seguretat i salut | 8.0427 | 8.284 | 8.5325
| PANP-356 | C1Z41110 | h | Foraborda de 4 m d'eslora amb motor foraborda d'11 kW, per a seguretat i salut | 26.4005 | 27.1925 | 28.0083
| PANP-357 | C1ZQB001 | u | Portes entrega/recollida Poli-Klyn | 198.8392 | 204.8044 | 210.9485
| PANP-358 | C1ZQB330 | u | Transport per entrega i retirada de mòdul prefabricat per a equipament sanitaris a obra de 2,4x2,6 m amb tancaments formats per placa de dues planxes d'acer prelacat i aïllament interior de 40mm de gruix i paviment format per tauler aglomarat hidròfug amb acabat de PVC sobre xapa galvanitzada i llana mineral de vidre, instal·lació elèctrica amb 1 punt de llum, interruptor, endolls i protecció diferencial, i equipat amb 1 inodor,2 dutxes,lavabo col·lectiu amb 1 aixeta i termos elèctric 50 litres | 220.2826 | 226.8911 | 233.6978
| PANP-359 | C1ZQB350 | u | Transport per entrega i retirada de mòdul prefabricat per a equipament sanitaris a obra de 3,7x2,4 m amb tancaments formats per placa de dues planxes d'acer prelacat i aïllament interior de 40mm de gruix i paviment format per tauler aglomarat hidròfug amb acabat de PVC sobre xapa galvanitzada i llana mineral de vidre, instal·lació elèctrica amb 1 punt de llum, interruptor, endolls i protecció diferencial, i equipat amb 2 inodors, 2 dutxes, lavabo col·lectiu amb 2 aixetes i termos elèctric 50 litres | 220.2826 | 226.8911 | 233.6978
| PANP-360 | C2001000 | h | Martell trencador manual | 3.9656 | 4.0846 | 4.2072
| PANP-361 | C2003000 | h | Remolinador mecànic | 5.8259 | 6.0007 | 6.1807
| PANP-362 | C2005000 | h | Regle vibratori | 5.3581 | 5.5188 | 5.6844
| PANP-363 | C2007000 | h | Polidora | 2.796 | 2.8799 | 2.9663
| PANP-364 | C2007001 | dia | Polidora manual HITACHI o similar | 6.6837 | 6.8842 | 7.0907
| PANP-365 | C2009000 | h | Abrillantadora | 2.3281 | 2.398 | 2.4699
| PANP-366 | C200B000 | h | Talladora amb disc de carborúndum | 3.9656 | 4.0846 | 4.2072
| PANP-367 | C200C000 | h | Màquina amb disc de punxes metàl·liques | 3.5646 | 3.6716 | 3.7817
| PANP-368 | C200D000 | h | Vibrador d'agulla | 1.4036 | 1.4457 | 1.489
| PANP-369 | C200F000 | h | Màquina taladradora | 4.077 | 4.1993 | 4.3253
| PANP-370 | C200F001 | h | Martell manual perforador amb broques especials | 89.4943 | 92.1792 | 94.9445
| PANP-371 | C200G000 | h | Màquina de fer regates | 2.0497 | 2.1111 | 2.1745
| PANP-372 | C200H000 | h | Màquina taladradora amb broca de diamant refrigerada amb aigua per a forats de 5 a 20 cm com a màxim | 9.9364 | 10.2345 | 10.5415
| PANP-373 | C200K000 | h | Soldadora automàtica d'extrusió autopropulsada | 16.4307 | 16.9236 | 17.4313
| PANP-374 | C200KD00 | h | Equip de tall d'estructures de formigó en massa o armat amb disc de diamant | 623.8092 | 642.5235 | 661.7992
| PANP-375 | C200KF00 | h | Equip de tall d'estructures de formigó en massa o armat amb fil de diamant | 668.367 | 688.418 | 709.0706
| PANP-376 | C200L000 | h | Equip de soldadura per a làmines de PVC, manual, per aire calent | 5.113 | 5.2664 | 5.4244
| PANP-377 | C200LU01 | h | Màquina de fregar amb disc de diamant | 6.3049 | 6.4941 | 6.6889
| PANP-378 | C200LU02 | dia | Mola disc de diamant circular | 21.7999 | 22.4539 | 23.1275
| PANP-379 | C200N000 | h | Màquina pneumàtica d'abuixardar amb compressor portàtil | 2.9631 | 3.052 | 3.1435
| PANP-380 | C200P000 | h | Equip i elements auxiliars per a soldadura elèctrica | 3.754 | 3.8666 | 3.9826
| PANP-381 | C200P001 | dia | Lloguer trepant magnètic | 40.5922 | 41.8099 | 43.0642
| PANP-382 | C200P002 | dia | Trepant batidor 800W amb regulador ( petit) | 55.6973 | 57.3682 | 59.0892
| PANP-383 | C200PU00 | h | Equip+elem aux.p/soldadura elèctrica | 3.0077 | 3.0979 | 3.1908
| PANP-384 | C200S000 | h | Equip i elements auxiliars per a tall oxiacetilènic | 8.0427 | 8.284 | 8.5325
| PANP-385 | C200S811 | h | Màquina pulverizació sense aire, amb un cabal de 8 a 12 l/min a 3000 psi (206 bar), relació min. 28:1 | 10.5825 | 10.9 | 11.227
| PANP-386 | C200S812 | dia | Màquina pulverizació AIRLESS O SIMILAR | 25.9438 | 26.7221 | 27.5238
| PANP-387 | C200U000 | h | Equip de làser per a netejes | 46.2399 | 47.6271 | 49.0559
| PANP-388 | C200U002 | h | Màquina per a doblegar rodó d'acer | 2.0497 | 2.1111 | 2.1745
| PANP-389 | C200U003 | h | Cisalla elèctrica | 2.2056 | 2.2718 | 2.3399
| PANP-390 | C200U050 | h | Equip d'ultrasons per a netejes | 53.1909 | 54.7866 | 56.4302
| PANP-391 | C200U101 | h | Bombí per a proves de canonades | 3.353 | 3.4536 | 3.5572
| PANP-392 | C200U210 | h | Equip i elements per a soldadura d'acer | 12.5987 | 12.9767 | 13.366
| PANP-393 | C200U300 | u | Eina pneumàtica amb pistó i adaptadors per canvi de juntes tub de pressió Osmosi | 1726.7818 | 1778.5853 | 1831.9429
| PANP-394 | C200U500 | h | Màquina de soldar PE tipus PT160 o equivalent | 8.2878 | 8.5364 | 8.7925
| PANP-395 | C200U510 | h | Màquina de soldar PE tipus PT200 o equivalent | 10.0589 | 10.3607 | 10.6715
| PANP-396 | C200U520 | h | Màquina de soldar PE tipus PT250 o equivalent | 14.2362 | 14.6633 | 15.1032
| PANP-397 | C200U530 | h | Màquina de soldar PE tipus PT315 o equivalent | 16.5978 | 17.0957 | 17.6086
| PANP-398 | C200U540 | u | Pistola termoencoladora STANLEY 6GR25. | 33.1176 | 34.1111 | 35.1344
| PANP-399 | C200U550 | dia | Agranalladora | 65.4443 | 67.4076 | 69.4298
| PANP-400 | C200U560 | dia | Màquina llança. Inclou aspirador petit | 43.4439 | 44.7472 | 46.0896
| PANP-401 | C200U570 | dia | Màquina radial juntes | 50.1275 | 51.6314 | 53.1803
| PANP-402 | C200V000 | h | Equip d'injecció manual de resines | 1.9048 | 1.962 | 2.0209
| PANP-403 | C200X000 | h | Barrejadora-bombejadora per a morters i guixos projectats | 5.4361 | 5.5991 | 5.7671
| PANP-404 | C3114233 | h | Excavadora sobre erugues,gran,cull.prens.,1100l | 138.9201 | 143.0877 | 147.3803
| PANP-405 | C3115001 | m | Equip de personal i maquinària per a clavament horitzontal de tub de 200 mm de diàmetre nominal, amb martell pneumàtic percussor, en terreny fluix | 191.8102 | 197.5645 | 203.4914
| PANP-406 | C3119111 | m | Equip de personal i maquinària per a clavament horitzontal de tub de 400 mm de diàmetre nominal, amb empenta de cric hidràulic amb excavació mitjançant barrina helicoïdal i extracció de terres per la pròpia barrina, en terreny fluix | 268.4719 | 276.526 | 284.8218
| PANP-407 | C3119112 | m | Equip de personal i maquinària per a clavament horitzontal de tub de 400 mm de diàmetre nominal, amb empenta de cric hidràulic amb excavació mitjançant barrina helicoïdal i extracció de terres per la pròpia barrina, en terreny compacte | 274.3201 | 282.5497 | 291.0262
| PANP-408 | C311H302 | m | Equip de personal i maquinària per a clavament horitzontal de tub de 1000 mm de diàmetre nominal, amb empenta de cric hidràulic amb excavació mitjançant capçal retroexcavador, en terreny compacte | 696.3493 | 717.2398 | 738.757
| PANP-409 | C311H306 | m | Equip de personal i maquinària per a clavament horitzontal de tub de 1000 mm de diàmetre nominal, amb empenta de cric hidràulic amb excavació mitjançant capçal retroexcavador, en terreny sorrenc | 724.1422 | 745.8665 | 768.2425
| PANP-410 | C311H331 | m | Equip de personal i maquinària per a clavament horitzontal de tub de 1000 mm de diàmetre nominal, amb empenta de cric hidràulic amb excavació mitjançant capçal retroexcavador i extracció de terres per cinta transportadora, en terreny fluix | 667.966 | 688.005 | 708.6451
| PANP-411 | C311Q336 | m | Equip de personal i maquinària per a clavament horitzontal de tub de 2000 mm de diàmetre nominal, amb empenta de cric hidràulic amb excavació mitjançant capçal retroexcavador i extracció de terres per cinta transportadora, en terreny sorrenc | 1859.8983 | 1915.6952 | 1973.1661
| PANP-412 | C311Q351 | m | Equip de personal i maquinària per a clavament horitzontal de tub de 2000 mm de diàmetre nominal, amb empenta de cric hidràulic amb excavació mitjançant capçal retroexcavador i extracció de terres en vagonetes, en terreny fluix | 1765.7811 | 1818.7545 | 1873.3171
| PANP-413 | C311Q352 | m | Equip de personal i maquinària per a clavament horitzontal de tub de 2000 mm de diàmetre nominal, amb empenta de cric hidràulic amb excavació mitjançant capçal retroexcavador i extracció de terres en vagonetes, en terreny compacte | 1812.5779 | 1866.9552 | 1922.9639
| PANP-414 | C3E57600 | m | Perforació i col·locació de materials, amb equip de personal i maquinària per a pilons barrinats sense entubació, de diàmetre 65 cm | 49.1584 | 50.6331 | 52.1521
| PANP-415 | C3E57800 | m | Perforació i col·locació de materials, amb equip de personal i maquinària per a pilons barrinats sense entubació, de diàmetre 85 cm | 100.8232 | 103.8479 | 106.9633
| PANP-416 | C3E57A00 | m | Perforació i col·locació de materials, amb equip de personal i maquinària per a pilons barrinats sense entubació, de diàmetre 100 cm | 126.0429 | 129.8242 | 133.7189
| PANP-417 | C3E57C00 | m | Perforació i col·locació de materials, amb equip de personal i maquinària per a pilons barrinats sense entubació, de diàmetre 125 cm | 157.5452 | 162.2716 | 167.1397
| PANP-418 | C3E57E00 | m | Perforació i col·locació de materials, amb equip de personal i maquinària per a pilons barrinats sense entubació, de diàmetre 150 cm | 252.0746 | 259.6369 | 267.426
| PANP-419 | C3E57G00 | m | Perforació i col·locació de materials, amb equip de personal i maquinària per a pilons barrinats sense entubació, de diàmetre 200 cm | 571.5763 | 588.7236 | 606.3853
| PANP-420 | C3E58600 | m | Perforació i col·locació de materials, amb equip de personal i maquinària per a pilons barrinats formigonats pel tub central de la barrina, de diàmetre 65 cm | 40.3025 | 41.5116 | 42.757
| PANP-421 | C3E61000 | h | Martinet de caiguda lliure i efecte simple | 60.9773 | 62.8067 | 64.6909
| PANP-422 | C3E62000 | h | Martell percussor d'efecte doble amb motor | 243.8983 | 251.2152 | 258.7517
| PANP-423 | C3EZ1000 | u | Desplaçament, muntatge i desmuntatge a obra de l'equip de màquina de sondejos | 585.8905 | 603.4672 | 621.5712
| PANP-424 | C3EZ3000 | u | Desplaçament, muntatge i desmuntatge a obra de martell percussor d'efecte doble, amb motor | 11119.399 | 11452.981 | 11796.5704
| PANP-425 | C3G52800 | m2 | Perforació i col·locació de materials, amb equip de personal i maquinària, i equip de tractament de llots tixotròpics, per a pantalles de 80 cm de gruix | 91.8559 | 94.6116 | 97.4499
| PANP-426 | C3G52A00 | m2 | Perforació i col·locació de materials, amb equip de personal i maquinària, i equip de tractament de llots tixotròpics, per a pantalles de 100 cm de gruix | 119.5263 | 123.1121 | 126.8055
| PANP-427 | C3G54800 | m2 | Perforació i col·locació de materials, amb equip de personal i maquinària, per a pantalles de 80 cm de gruix | 79.7362 | 82.1283 | 84.5921
| PANP-428 | C3G54A00 | m2 | Perforació i col·locació de materials, amb equip de personal i maquinària, per a pantalles de 100 cm de gruix | 101.3913 | 104.433 | 107.566
| PANP-429 | C3G54C00 | m2 | Perforació i col·locació de materials, amb equip de personal i maquinària, per a pantalles de 120 cm de gruix | 159.4835 | 164.268 | 169.1961
| PANP-430 | C3G5T000 | h | Equip de personal i maquinària per a excavació de pantalla amb trepant de zones dures del terreny no excavables amb equip bibalva | 259.2707 | 267.0488 | 275.0603
| PANP-431 | C3G5U010 | h | Equip de perforació de pantalles | 345.1336 | 355.4876 | 366.1522
| PANP-432 | C3G5U020 | h | Martell percussor de doble efecte amb motor | 143.465 | 147.7689 | 152.202
| PANP-433 | C3H11110 | h | Equip per a injeccions profundes, amb bomba de pressió alta (500 kg/cm2) i carro de perforació per a barrines de 60 mm de diàmetre | 520.3237 | 535.9334 | 552.0114
| PANP-434 | C3H11250 | h | Equip per a injeccions profundes, amb bomba de pressió baixa i carro de perforació per a barrines fins a 200 mm de diàmetre | 120.7628 | 124.3857 | 128.1172
| PANP-435 | C3HZ1000 | u | Desplaçament, muntatge i desmuntatge a obra d'equip d'injeccions profundes de beurada de ciment a pressió alta | 11328.0743 | 11667.9165 | 12017.954
| PANP-436 | C3HZ2000 | u | Desplaçament, muntatge i desmuntatge a obra d'equip d'execució de micropilons | 2396.7084 | 2468.6096 | 2542.6679
| PANP-437 | CF110001 | h | Maquinària i aprovisionaments per a la perforació horitzontal dirigida sota la carretera C-55 i les vies de Ferrocarrils de la Generalitat de Catalunya de Barcelona a Manresa en el terme municipal d'Abrera, mitjançant una beina de PE Ø450mm i tub conductat de PE Ø355mm. Inclou: - Transport de maquinaria, emplaçament i retirada de l´equip de Casing. - Clava mitjançant camisa d'acer inclinat ´´Casing´´ de Ø813x13,9mm, per penetració i estabilització de les graves per prosseguir la PHD. - Transport de maquinaria, emplaçament i retirada de l´equip de perforació de 50Tn. - Perforació pilot en terreny roca suau, eixamplament i col·locació de 1 beina de Ø450mm+(1xØ355mm). - Treballs de Manipulació i Soldadura. - Confecció de les cates d´inici i final de la perforació. - Abastament d´aigua neta. - Eliminació de fangs-detritus procedents de la perforació. - Jornades de vigilància a obra de maquinaria i materials. Contractació del servei de seguretat. | 564.9261 | 581.8738 | 599.3301
| PANP-438 | CF110002 | h | Maquinària i aprovisionaments per a la perforació horitzontal dirigida sota la carretera A-2 en el terme municipal d'Abrera, mitjançant una beina de PE Ø450mm i tub conductat de PE Ø355mm. Inclou: - Canvi d'emplaçament equip de perforació - Perforació pilot en terreny roca suau, eixamplament i col·locació de 1 beina de Ø450mm+(1xØ355mm). - Treballs de Manipulació i Soldadura. - Confecció de les cates d´inici i final de la perforació. - Abastament d´aigua neta. - Eliminació de fangs-detritus procedents de la perforació. - Jornades de vigilància a obra de maquinaria i materials. Contractació del servei de seguretat. | 494.9146 | 509.7621 | 525.0549
| PANP-439 | CF115002 | m | Equip de personal i maquinària per a clavament horitzontal de tub de 200 mm de diàmetre nominal, amb martell pneumàtic percussor, en terreny compacte | 307.6827 | 316.9132 | 326.4206
| PANP-440 | CF119112 | m | Equip de personal i maquinària per a clavament horitzontal de tub de 400 mm de diàmetre nominal, amb empenta de cric hidràulic amb excavació mitjançant barrina helicoïdal i extracció de terres per la pròpia barrina, en terreny compacte | 274.3201 | 282.5497 | 291.0262
| PANP-441 | CF11H302 | m | Equip de personal i maquinària per a clavament horitzontal de tub de 1000 mm de diàmetre nominal, amb empenta de cric hidràulic amb excavació mitjançant capçal retroexcavador, en terreny compacte | 696.3493 | 717.2398 | 738.757
| PANP-442 | CF11U020 | h | Maquinària per perforació dirigida, inclòs soldadura de PE, fins 400mm de diàmetre en roca | 1486.7267 | 1531.3285 | 1577.2683
| PANP-443 | CF11U030 | h | Maquinària per perforació dirigida, inclòs de soldadura PE, fins 400mm de diàmetre en terres | 473.8054 | 488.0195 | 502.6601
| PANP-444 | CF11U100 | m | Empenta i perforació de canonada d'acer de 300mm de diàmetre en terres | 185.7615 | 191.3343 | 197.0743
| PANP-445 | CF11U111 | m | Empenta i perforació de canonada d'acer de 300mm de diàmetre en roca | 552.539 | 569.1152 | 586.1886
| PANP-446 | CF11U120 | m | Empenta i perforació de canonada d'acer de 400mm de diàmetre en terres | 209.5331 | 215.819 | 222.2936
| PANP-447 | CF11U130 | m | Empenta i perforació de canonada d'acer de 400mm de diàmetre en roca | 750.4536 | 772.9672 | 796.1562
| PANP-448 | CF11U140 | m | Empenta i perforació de canonada d'acer de 500mm de diàmetre en terres | 282.5744 | 291.0517 | 299.7832
| PANP-449 | CF11U150 | m | Empenta i perforació de canonada d'acer de 500mm de diàmetre en roca | 919.9181 | 947.5156 | 975.9411
| PANP-450 | CF11U160 | m | Empenta i perforació de canonada d'acer de 600mm de diàmetre en terres | 353.2208 | 363.8174 | 374.732
| PANP-451 | CF11U170 | m | Empenta i perforació de canonada d'acer de 600mm de diàmetre en roca | 1053.0902 | 1084.6829 | 1117.2234
| PANP-452 | CF11U180 | m | Empenta i perforació de canonada d'acer de 800mm de diàmetre en terres | 401.6217 | 413.6704 | 426.0805
| PANP-453 | CF11U190 | m | Empenta i perforació de canonada d'acer de 800mm de diàmetre en roca | 1283.3983 | 1321.9003 | 1361.5573
| PANP-454 | CF11U200 | m | Empenta i perforació de canonada d'acer de 1000mm de diàmetre en terres | 439.4513 | 452.6348 | 466.2139
| PANP-455 | CF11U210 | m | Empenta i perforació de canonada d'acer de 1000mm de diàmetre en roca | 1623.8533 | 1672.5689 | 1722.746
| PANP-456 | CF11U300 | h | Equip d'empenta per a canonada de formigó armat entre diàmetres 1200mm i 1800mm inclusivament | 181.1275 | 186.5613 | 192.1581
| PANP-457 | CF1Z1200 | u | Desplaçament a obra, muntatge i desmuntatge d'equip de clavament de tubs per a barrinat amb barrines | 13691.6985 | 14102.4495 | 14525.5229
| PANP-458 | CF1ZU010 | u | Transport de maquinària per a perforació dirigida fins 400mm de diàmetre | 2387.496 | 2459.1209 | 2532.8945
| PANP-459 | CF1ZU020 | u | Transport de maquinària per a perforació i empenta de canonada metàllica fins a 1000mm de diàmetre inclòs | 2387.496 | 2459.1209 | 2532.8945
| PANP-460 | CF1ZU030 | u | Transport de maquinària per a equip de perforació i empenta de canonada de formigó armat entre diàmetres 1200mm i 1800mm inclòs | 3315.9692 | 3415.4483 | 3517.9117
| PANP-461 | CF211210 | h | Equip de barrinat amb broca de diamant intercambiable, entre 100 i 400 mm de diàmetre | 351.1712 | 361.7063 | 372.5575
| PANP-462 | CF2Z1000 | u | Desplaçament a obra, muntatge i desmuntatge d'equip de barrinat per a formació de passamurs | 3440.965 | 3544.1939 | 3650.5197
| PANP-463 | CF31U010 | h | Màquina de centrifugat per a revestiment interior de tuberies amb morter | 23.6379 | 24.3471 | 25.0775
| PANP-464 | CL400001 | dia | Lloguer de plataforma suspesa d'alumini de 400 x 70 cm de longitud, amb elevadors elèctrics motoritzats per a 60 m de fondària màxima de treball, de 720 kg de capacitat de càrrega màxima total. Inclou lloguer de pescant contrapesat ´´5S´´, lloguer de contrapesos de 25 kg/u, lloguer de cables D 8,4mm i 60 m de longitud amb sistema de doble cable combinat amb els anticaigudes de seguretat i lloguer de rodes de recolzament a la paret. | 75.1913 | 77.447 | 79.7704
| PANP-465 | CL400002 | u | Transport, muntatge, desmuntatge i retirada de plataforma suspesa d'alumini de 400 x 70 cm de longitud, amb elevadors elèctrics motoritzats per a 60 m de fondària màxima de treball, de 720 kg de capacitat de càrrega màxima total. Inclou lloguer de pescant contrapesat ´´5S´´, lloguer de contrapesos de 25 kg/u, lloguer de cables D 8,4mm i 60 m de longitud amb sistema de doble cable combinat amb els anticaigudes de seguretat i lloguer de rodes de recolzament a la paret. | 2457.3627 | 2531.0836 | 2607.0161
| PANP-466 | CL40AAA1 | h | Tractor grua fins a 1,5 t | 7.8088 | 8.043 | 8.2843
| PANP-467 | CL40AAA2 | dia | Plataforja elèctrica Tissora MArtlift J25FP o similar 10 mts | 38.9881 | 40.1577 | 41.3624
| PANP-468 | CL40AAAA | h | Plataforma elevadora telescòpica articulada, autopropulsada amb motor de gasoil de 10 m d'alçària màxima de treball i 9,8 m en horitzontal, de 227 kg de càrrega útil, de dimensions 700x245x245 cm en repós, amb cistella de dimensions 150x75 cm | 47.6768 | 49.1072 | 50.5804
| PANP-469 | CR112500 | h | Desbrossadora manual de braç amb capçal de fil o disc | 5.0128 | 5.1631 | 5.318
| PANP-470 | CR118836 | h | Desbrossadora autopropulsada trinxadora, de 4.4 kW (6 CV) de potència, amb una amplària de treball de 0.6 a 1 m | 26.3337 | 27.1237 | 27.9374
| PANP-471 | CR11A869 | h | Desbrossadora autopropulsada autoportant, de fins a 14,7 kW (fins a 20 CV) de potència, amb una amplària de treball de 0.9 a 1.2 m | 44.4018 | 45.7339 | 47.1059
| PANP-472 | CR11B700 | h | Tractor de 73,5 kW (100 CV) de potència, amb braç desbrossador | 56.0871 | 57.7697 | 59.5028
| PANP-473 | CR113000 | h | ESBROSSADORA CAPÇAL SERRA | 1.0694 | 1.1015 | 1.1345
| PANP-474 | CR118011 | h | SBROSSADORA AUTOPROPULSADA TRINX.,AMPL.=0,6-1M,BRAÇ HIDRA.LLARG.=3-4M | 31.2239 | 32.1606 | 33.1254
| PANP-475 | CR121600 | h | Tractor amb braç triturador de soques de 69.9 a 94.9 kW (95 a 129CV), amb pneumàtics | 73.8323 | 76.0472 | 78.3287
| PANP-476 | CR221452 | h | Tractor sobre pneumàtics de 40,5 a 50,7 kW ( 55 a 69 CV) de potència, amb equip subsolador amb 5 braços i d'una amplària de treball de 1,51 a 1,99 m | 55.6527 | 57.3223 | 59.0419
| PANP-477 | CR231333 | h | Tractor sobre pneumàtics de 40,5 a 50,7 kW (55 a 69 CV) de potència amb equip despedregador tipus rampí amb aparell elevador i dos remolcs i d'una amplària de treball de més de 2,66 m | 57.6912 | 59.4219 | 61.2046
| PANP-478 | CR232472 | h | Tractor sobre erugues de 51.5 a 69.1 kW (70 a 94 CV) de potència amb equip despedregador tipus triturador i d'una amplària de treball de 1.66 a 2.65 m | 65.2438 | 67.2011 | 69.2171
| PANP-479 | CR241212 | h | Tractor sobre pneumàtics de 25,7 a 39,7 kW ( 35 a 54 CV) de potència, amb equip de llaurada i una amplària de treball d'1,2 a 1,79 m | 42.4524 | 43.726 | 45.0378
| PANP-480 | CR242313 | h | Tractor sobre erugues de 40.5 a 50.7 kW ( 55 a 69 CV) de potència, amb equip de llaurada i una amplària de treball de 1.8 a 2.39 m | 55.2628 | 56.9207 | 58.6283
| PANP-481 | CR261213 | h | Tractor sobre pneumàtics de 25.7 a 39.7 kW (35 a 54 CV) de potència, amb equip de fresatge i d'una amplària de treball de 2 a 2.99 m | 40.8595 | 42.0853 | 43.3478
| PANP-482 | CR2B1225 | h | Tractor sobre pneumàtics de 25,7 a 39,7 kW (35 a 54 CV) de potència, amb equip per a rasclar i amb una amplària de treball de 300 cm | 39.9906 | 41.1903 | 42.4261
| PANP-483 | CR311020 | h | Tractor sobre pneumàtics, amb adobadora de 2 plats centrífugs | 39.2554 | 40.4331 | 41.6461
| PANP-484 | CR711500 | h | Sembradora de tracció mecànica | 22.5574 | 23.2341 | 23.9311
| PANP-485 | CR712210 | h | Tractor sobre pneumàtics de 25.7 a 39.7 kW (35 a 54 CV) de potència, amb sembradora | 47.7325 | 49.1645 | 50.6395
| PANP-486 | CR713300 | h | Hidrosembradora muntada sobre camió, amb dipòsit de 2500 l, amb bomba incorporada de 15 a 20 kW | 42.9092 | 44.1964 | 45.5223
| PANP-487 | CR717300 | h | Tractor amb accessori per implantar gespa en rotlles de 36 a 45 kW de potència | 68.0063 | 70.0465 | 72.1479
| PANP-488 | CR71R000 | h | Tractor amb rizosembradora | 108.5985 | 111.8565 | 115.2121
| PANP-489 | CR71U100 | h | Hidrosembradora sobre camió | 42.5081 | 43.7834 | 45.0969
| PANP-490 | CRE23000 | h | Motoserra | 3.9322 | 4.0502 | 4.1717
| PANP-491 | CRH13030 | h | Tallagespa rotativa autopropulsada, de 66 a 90 cm d'amplària de treball | 26.5899 | 27.3876 | 28.2092
| PANP-492 | CRL19100 | h | Equip motobomba a pressió graduable per a tractaments fitosanitaris i herbicides | 60.5429 | 62.3592 | 64.23
| PANP-493 | CT000100 | h | Equip perforació diamantat DD EC 1 | 4.7343 | 4.8763 | 5.0226
| PANP-494 | CT000101 | h | Desbastadora tipus Hilti DG 150 amb aspiració | 10.0812 | 10.3836 | 10.6951
| PANP-495 | CT000102 | h | Esmoladora angular 230 mm | 1.281 | 1.3195 | 1.3591
| PANP-496 | CT000103 | h | pistolete pneumàtic | 15.094 | 15.5468 | 16.0132
| PANP-497 | CT000104 | ml | calaix estanquitat | 3.353 | 3.4536 | 3.5572
| PANP-498 | CT000105 | h | Equip d'injecció | 18.3801 | 18.9315 | 19.4994
| PANP-499 | CT000106 | h | Hidrodemolició | 79.0901 | 81.4628 | 83.9067
| PANP-500 | CT000107 | h | Hidronetejadora 500 bar | 16.2079 | 16.6941 | 17.195
| PANP-501 | CT000108 | h | torres il · luminació | 9.5131 | 9.7985 | 10.0924
| PANP-502 | CT000109 | h | plataforma elevadora elèctrica 10 m | 10.8498 | 11.1753 | 11.5106
| PANP-503 | CT000110 | h | Assecador elèctric d'aire calent 6 kW per a la rehabilitació de caldereria | 3.2639 | 3.3618 | 3.4626
| PANP-504 | CT000111 | ut | Obturador pneumàtic, manguera d'inflat, inflador de l'obturador | 6343.4155 | 6533.718 | 6729.7295
| PANP-505 | CT000112 | h | Màquina de xorrejat de sorra per a la rehabilitació de caldereria | 11.1395 | 11.4736 | 11.8178
| PANP-506 | CZ111000 | h | Grup electrògen d'1 a 5 kVA | 2.8294 | 2.9143 | 3.0017
| PANP-507 | CZ111001 | dia | GRUP ELECTRÒGEN DE 100KVA amb 30m de cable | 121.42 | 125.0626 | 128.8145
| PANP-508 | CZ111002 | dia | GRUP ELECTRÒGEN DE 120KVA amb 30m de cable | 155.9523 | 160.6309 | 165.4498
| PANP-509 | CZ111003 | dia | GRUP ELECTRÒGEN DE 150KVA amb 30m de cable | 199.3962 | 205.378 | 211.5394
| PANP-510 | CZ112000 | h | Grup electrògen de 20 a 30 kVA | 10.3263 | 10.6361 | 10.9551
| PANP-511 | CZ113000 | h | Grup electrògen de 30 a 60 kVA | 16.7203 | 17.2219 | 17.7386
| PANP-512 | CZ114000 | h | Grup electrògen de 60 a 200 kVA | 28.4836 | 29.3381 | 30.2182
| PANP-513 | CZ11T001 | mes | Lloguer de grup electrògen de 150kVA insonoritzat per a treballar de manera continua 24h incloent-hi transports, instal·lació i desmuntatge, legalització, certifiicats i visats, revisions, manteniment i consums | 10637.0608 | 10956.1726 | 11284.8578
| PANP-514 | CZ11U006 | h | Grup electrògen de 600 kVA, amb consums inclosos | 33.6968 | 34.7077 | 35.749
| PANP-515 | CZ11U007 | dia | Suplement del 7% d'alçada per embastida de torre móbil d'alumini ATZ41 | 1.6709 | 1.721 | 1.7727
| PANP-516 | CZ11U008 | u | Bateria 120 Ah EN 850 A EN per a grup electrògen | 228.6706 | 235.5307 | 242.5967
| PANP-517 | CZ121410 | h | Compressor portàtil entre 7 i 10 m3/min de cabal i 8 bar de pressió | 18.7588 | 19.3216 | 19.9012
| PANP-518 | CZ121411 | dia | Compressor d'aire petit | 23.1478 | 23.8422 | 24.5575
| PANP-519 | CZ121412 | dia | Compressor d'aire gran | 69.4545 | 71.5381 | 73.6842
| PANP-520 | CZ13E001 | Ut | mitjans auxiliars i maquinària per a injeccions | 36.2032 | 37.2893 | 38.408
| PANP-521 | CZ13GA01 | h | Electrobomba submergible amb diàmetre d'impulsió DN-entre 80 i 150 mm, amb motor de 8 kW de potència i muntada amb guardamotor | 5.0239 | 5.1746 | 5.3298
| PANP-522 | CZ13LD01 | h | Electrobomba submergible amb diàmetre d'impulsió DN-entre 100 i 150 mm, amb motor de 20 kW de potència i muntada amb guardamotor | 8.6554 | 8.915 | 9.1825
| PANP-523 | CZ13U010 | h | Bomba 7,5 CV | 6.873 | 7.0792 | 7.2916
| PANP-524 | CZ15C180 | h | Equip per a reducció del nivell freàtic en 2 m i 75 m de llargària amb una llança de succió per metre de 3 m de fondària amb bomba de 22 kW i 320 m3/h de cabal màxim | 40.4696 | 41.6837 | 42.9342
| PANP-525 | CZ15Z200 | m3 | CANON MANTENIMENT ABOCADOR I ABOCAMENT DE MIXTES D | 22.2789 | 22.9473 | 23.6357
| PANP-526 | CZ171000 | h | Equip de raig de sorra | 4.8345 | 4.9796 | 5.1289
| PANP-527 | CZ171211 | h | Equip extra d'hidroneteja (Camió + xofer + oficial 1ª) | 100.7897 | 103.8134 | 106.9278
| PANP-528 | CZ172000 | h | Màquina de raig d'aigua a pressió | 4.4892 | 4.6239 | 4.7626
| PANP-529 | CZ172001 | dia | Màquina de raig d'aigua a pressió KARCHER O SILIMAR 380w (VERMELLA) | 30.7337 | 31.6558 | 32.6054
| PANP-530 | CZ172002 | h | Màquina de raig d'aigua a pressió KARCHER O SILIMAR 380w (Gris) | 30.7337 | 31.6558 | 32.6054
| PANP-531 | CZ174000 | h | Equip de raig d'aire a pressió | 3.3641 | 3.465 | 3.569
| PANP-532 | CZ182000 | h | Equip per a injecció a pressió amb broquetes de pressió alta per a producte hidrofugant | 11.184 | 11.5195 | 11.8651
| PANP-533 | CZ192501 | dia | Lloguer de torre d'iluminacio de 6 projectors halògens de 400 watt i de 5,5 m d'alçada | 68.3071 | 70.3563 | 72.467
| PANP-534 | CZ1G4000 | h | Equip per aspiració de sorres | 6.3383 | 6.5285 | 6.7244
| PANP-535 | CZ1G4001 | h | Extractor de ventilació | 0.70179 | 0.72284 | 0.74452
| PANP-536 | CZ1G4002 | dia | Aspiradora gran 220W | 32.3044 | 33.2735 | 34.2717
| PANP-537 | CZ1G4003 | dia | Aspiradora gran 380W | 32.3044 | 33.2735 | 34.2717
| PANP-538 | CZ1UU005 | h | Màquina de confecció d'unions soldades | 3.5201 | 3.6257 | 3.7344
| PANP-539 | CZ1WU001 | dia | Alquiler dia de equipo de apriete HYTORC (hidráulico) o similar | 121.8656 | 125.5216 | 129.2872
| PANP-540 | CZ1WU002 | dia | Lloguer d'agitador marca FLYGT model 4650 o similar de 3,7kW | 61.6012 | 63.4492 | 65.3527
| PANP-541 | CZ1WU003 | dia | Equip de topografia | 10.0255 | 10.3263 | 10.6361
| PANP-542 | CZ20001 | dia | Equip per preparació de superfície per impermeabilització, incloent aspirador mecànic i disc de carborundum | 564.9261 | 581.8738 | 599.3301
| PANP-543 | CZ20002 | dia | Equip per aplicació uniforme de doble capa de imprimació bicomponent tipus Aquapro® Primer PU01 o equivalent | 165.2872 | 170.2458 | 175.3531
| PANP-544 | CZ20003 | dia | Equip per aplicació uniforme de membrana contínua bicomponent de poliurea 100% pura | 507.4911 | 522.7158 | 538.3973
| PANP-545 | CZ20004 | dia | Equip per aplicació de dues capes de segellat a base de pintura de poliuretà alifàtic bicomponent | 162.3018 | 167.1708 | 172.186
| PANP-546 | CZ20005 | dia | Equip per aplicació de tractament mitges canyes en interior canal | 79.5691 | 81.9562 | 84.4148
| PANP-547 | CZ410801 | h | Vehivcle pilot | 33.4184 | 34.4209 | 35.4535
| PANP-548 | CZ41UZ41 | dia | Embastida de torre móbil d'alumini de 1,80 m x 0,75 m x 4,10 m (ATZ41) | 23.8607 | 24.5765 | 25.3138
Material | PANP-549 | B00801 | kg | Inhibidor de corrosió migratori tipus MCI 2020, en dotació de 0,27 lt/m2 | 15.8737 | 16.3499 | 16.8404
| PANP-550 | B0STB0 | kg | Quitrà tipus BQ-30 | 0.7909 | 0.81463 | 0.83907
| PANP-551 | B0U010 | t | Granulats granítics | 23.6936 | 24.4044 | 25.1366
| PANP-552 | B0U510 | t | Bloc de pedra per a formació d'esculleres de 100 a 800 kg de pes | 14.6929 | 15.1337 | 15.5877
| PANP-553 | B0U520 | t | Bloc de pedra per a formació d'esculleres de 800 a 3000 kg de pes | 17.8788 | 18.4152 | 18.9676
| PANP-554 | B00IS001 | u | Suplement per protocol de comunicació | 1188.5793 | 1224.2367 | 1260.9638
| PANP-555 | B0111000 | m3 | Aigua | 1.9717 | 2.0308 | 2.0918
| PANP-556 | B0111100 | l | Aigua desionitzada no polaritzada | 0.37874 | 0.3901 | 0.40181
| PANP-557 | B0121000 | l | Lleixiu | 0.18937 | 0.19505 | 0.2009
| PANP-558 | B0122100 | kg | Detergent especial per a neteja de pedra | 8.5885 | 8.8462 | 9.1116
| PANP-559 | B0122110 | kg | Detergent especial per a neteja de paraments amb pH neutre | 12.0306 | 12.3915 | 12.7633
| PANP-560 | B0122210 | kg | Detergent especial per a neteja de paraments amb pH àcid | 4.5115 | 4.6468 | 4.7862
| PANP-561 | B012U002 | kg | Netejador industrial, ADI-Net, a base d'àcids minerals, tòxic i corrosiu, per a eliminar residus calcaris i restes de ciment, densitat 1,15 g/cm3, per a la neteja de façanes de maó vist, pedre, formigoneres, etc. pot de 5 kg, ref. 4751-12 de la serie Additius per a morters i formigons d'ASFALTEX | 1.4815 | 1.526 | 1.5718
| PANP-562 | B0122210LBLW | kg | Netejador industrial, ADI-Net, a base d'àcids minerals, tòxic i corrosiu, per a eliminar residus calcaris i restes de ciment, densitat 1,15 g/cm3, per a la neteja de façanes de maó vist, pedre, formigoneres, etc. bidó de 25 kg, ref. 4751-16 de la serie Additius per a morters i formigons d'ASFALTEX | 1.1919 | 1.2277 | 1.2645
| PANP-563 | B013U010 | l | Àcid acètic | 0.81318 | 0.83758 | 0.8627
| PANP-564 | B0170001 | u | Desatascador Professional Ciclon 2 kg | 24.4065 | 25.1387 | 25.8929
| PANP-565 | B0170002 | kg | Desatascador Ciclon Forte en bote de 1 kg | 9.1566 | 9.4313 | 9.7143
| PANP-566 | B0171100 | l | Dissolvent desengreixant, per a tubs de PVC | 5.8148 | 5.9892 | 6.1689
| PANP-567 | B0172000 | l | Dissolvent universal | 5.0016 | 5.1517 | 5.3062
| PANP-568 | B0173000 | l | Dissolvent desengreixant de tricloretilè | 14.7486 | 15.1911 | 15.6468
| PANP-569 | B0174000 | l | Alcohol etílic | 1.0026 | 1.0326 | 1.0636
| PANP-570 | B0181000 | kg | Diluent | 5.2355 | 5.3926 | 5.5544
| PANP-571 | B0182100 | l | Diluent de pintura mineral al silicat, per a interiors i exteriors | 11.1729 | 11.5081 | 11.8533
| PANP-572 | B0182200 | l | Diluent de pintura mineral al silicat, per a veladura de pedra natural | 14.1694 | 14.5945 | 15.0323
| PANP-573 | B0182300 | l | Diluent de pintura mineral al silicat, per a protecció del formigó | 14.5927 | 15.0305 | 15.4814
| PANP-574 | B019U100 | u | Beslux Greix Spray Universal | 41.461 | 42.7049 | 43.986
| PANP-575 | B019U200 | u | Greix Cogelsa Ultraplex FG 0 5kg | 29.5975 | 30.4854 | 31.4
| PANP-576 | B0211000 | kg | Explosiu tipus goma-2 EC amb part proporcional de metxa i detonant | 6.0933 | 6.2761 | 6.4644
| PANP-577 | B021U001 | u | Material auxiliar de perforació | 0.20051 | 0.20653 | 0.21272
| PANP-578 | B021U010 | kg | Explosius amb part proporcional de metxa i detonant | 5.5697 | 5.7368 | 5.9089
| PANP-579 | B032500 | m3 | Pedra granítica de més de 150 mm, per a reblert de gabions | 22.8359 | 23.5209 | 24.2266
| PANP-580 | B0302502 | m3 | Material procedent de demolicions reciclat en la pròpia obra amb màquina matxucadora | 2.7849 | 2.8684 | 2.9545
| PANP-581 | B030U010 | t | Granulats granítics | 23.6936 | 24.4044 | 25.1366
| PANP-582 | B0310020 | t | Sorra de pedrera per a morters | 20.6414 | 21.2606 | 21.8985
| PANP-583 | B0310400 | t | Sorra de pedrera de 0 a 5 mm | 20.0844 | 20.687 | 21.3076
| PANP-584 | B0310500 | t | Sorra de pedrera de 0 a 3,5 mm | 20.1958 | 20.8017 | 21.4257
| PANP-585 | B0310600 | u | Sac sorra 0-4mm 25 kg | 1.5595 | 1.6063 | 1.6545
| PANP-586 | B0311010 | t | Sorra de pedrera de pedra calcària per a formigons | 19.2267 | 19.8035 | 20.3976
| PANP-587 | B0312500 | t | Sorra de pedrera de pedra granítica de 0 a 3,5 mm | 21.1538 | 21.7884 | 22.4421
| PANP-588 | B0313000 | t | Sorra de marbre blanc | 131.7129 | 135.6642 | 139.7342
| PANP-589 | B0313500 | m3 | Sorra de riu (0-5 mm) a dojo | 21.7219 | 22.3736 | 23.0448
| PANP-590 | B0314400 | t | Sorra de sílice de 0 a 5 mm | 196.8118 | 202.7162 | 208.7976
| PANP-591 | B0314500 | t | Sorra de sílice de 0 a 3,5 mm | 197.8478 | 203.7832 | 209.8967
| PANP-592 | B0314501 | t | Sorra de sílice de 0 a 3,5 mm, subministrada en sacs de 0.8 m3 | 221.9758 | 228.6351 | 235.4941
| PANP-593 | B0315600 | t | Sorra de riu rentada de 0.1 a 0.5 mm | 46.4738 | 47.868 | 49.304
| PANP-594 | B0315601 | t | Sorra de riu rentada de 0.1 a 0.5 mm, subministrada en sacs de 0.8 m3 | 74.9908 | 77.2405 | 79.5577
| PANP-595 | B0315PP1 | m3 | Increment de preu per subministrament de qualsevol mena d'arids en big-bag | 5.0128 | 5.1631 | 5.318
| PANP-596 | B031R400 | t | Sorra de material reciclat de formigó de 0 a 5 mm | 11.7855 | 12.1391 | 12.5033
| PANP-597 | B031S400 | t | Sorra de material reciclat mixt de formigó-ceràmica de 0 a 5 mm | 9.8139 | 10.1083 | 10.4115
| PANP-598 | B031U510 | m3 | Sorra per a reblerts | 22.6242 | 23.3029 | 24.002
| PANP-599 | B031V004 | t | Sorra porfídica, de 0 a 3 mm | 21.5994 | 22.2474 | 22.9148
| PANP-600 | B0321000 | m3 | Sauló sense garbellar | 20.0956 | 20.6984 | 21.3194
| PANP-601 | B0321001 | m3 | Sauló sense garbellar, subministrat en sacs de 0.8 m3 | 45.6049 | 46.9731 | 48.3822
| PANP-602 | B0322000 | m3 | Sauló garbellat | 22.1007 | 22.7637 | 23.4466
| PANP-603 | B0330020 | t | Grava de pedrera, per a drens | 20.9533 | 21.5819 | 22.2294
| PANP-604 | B0330300 | t | Grava de pedrera, de 50 a 70 mm | 20.7639 | 21.3869 | 22.0285
| PANP-605 | B0330400 | t | Grava de pedrera, de 30 a 50 mm | 21.2207 | 21.8573 | 22.513
| PANP-606 | B0330401 | t | Grava de pedrera, de 30 a 50 mm, subministrada en sacs de 0.8 m3 | 56.4436 | 58.1369 | 59.881
| PANP-607 | B0330A00 | t | Grava de pedrera, de 5 a 12 mm | 21.7665 | 22.4195 | 23.0921
| PANP-608 | B0330H00 | t | Grava de pedrera, de 40 a 60 mm | 19.5275 | 20.1133 | 20.7167
| PANP-609 | B0331020 | t | Grava de pedrera de pedra calcària, per a drens | 19.3381 | 19.9182 | 20.5158
| PANP-610 | B0331300 | t | Grava de pedrera de pedra calcària, de 50 a 70 mm | 19.1487 | 19.7232 | 20.3149
| PANP-611 | B0331301 | t | Grava de pedrera de pedra calcària, de 50 a 70 mm, subministrada en sacs de 0.8 m3 | 52.5225 | 54.0982 | 55.7211
| PANP-612 | B0331400 | t | Grava de pedrera de pedra calcària, de 30 a 50 mm | 19.3381 | 19.9182 | 20.5158
| PANP-613 | B0331401 | t | Grava de pedrera de pedra calcària, de 30 a 50 mm, subministrada en sacs de 0.8 m3 | 53.5808 | 55.1882 | 56.8438
| PANP-614 | B0331600 | t | Grava de pedrera de pedra calcària, de 18 a 25 mm | 19.4383 | 20.0215 | 20.6221
| PANP-615 | B0331601 | t | Grava de pedrera de pedra calcària, de 18 a 25 mm, subministrada en sacs de 0.8 m3 | 54.639 | 56.2782 | 57.9665
| PANP-616 | B0331800 | t | Grava de pedrera de pedra calcària, de 12 a 18 mm | 19.5275 | 20.1133 | 20.7167
| PANP-617 | B0331801 | t | Grava de pedrera de pedra calcària, de 12 a 18 mm, subministrada en sacs de 0.8 m3 | 55.7418 | 57.4141 | 59.1365
| PANP-618 | B0331A00 | t | Grava de pedrera de pedra calcària, de 5 a 12 mm | 20.0621 | 20.664 | 21.2839
| PANP-619 | B0331A01 | t | Grava de pedrera de pedra calcària, de 5 a 12 mm, subministrada en sacs de 0.8 m3 | 56.8001 | 58.5041 | 60.2592
| PANP-620 | B0331C00 | t | Grava de pedrera de pedra calcària, de 3 a 6 mm | 20.129 | 20.7329 | 21.3548
| PANP-621 | B0331H00 | t | Grava de pedrera de pedra calcària, de 40 a 60 mm | 19.2378 | 19.815 | 20.4094
| PANP-622 | B0331M00 | t | Grava de pedrera de pedra calcària, de 12 a 25 mm | 19.4829 | 20.0674 | 20.6694
| PANP-623 | B0331P10 | t | Grava de pedrera de pedra calcària, de grandària màxima 40 mm, per a formigons | 18.7477 | 19.3101 | 19.8894
| PANP-624 | B0331Q10 | t | Grava de pedrera de pedra calcària, de grandària màxima 20 mm, per a formigons | 18.9371 | 19.5052 | 20.0903
| PANP-625 | B0331R10 | t | Grava de pedrera de pedra calcària, de grandària màxima 16 mm, per a formigons | 19.0485 | 19.6199 | 20.2085
| PANP-626 | B0331S10 | t | Grava de pedrera de pedra calcària, de grandària màxima 12 mm, per a formigons | 19.1487 | 19.7232 | 20.3149
| PANP-627 | B0332020 | t | Grava de pedrera de pedra granítica, per a drens | 22.6019 | 23.28 | 23.9784
| PANP-628 | B0332502 | m3 | Material procedent de demolicions reciclat en la pròpia obra amb màquina matxucadora | 2.7849 | 2.8684 | 2.9545
| PANP-629 | B0332A00 | t | Grava de pedrera de pedra granítica, de 5 a 12 mm | 23.4485 | 24.152 | 24.8766
| PANP-630 | B0332D10 | m3 | Grava de pedrera de pedra granítica, de grandària màxima 20-40 mm, a dojo | 35.0893 | 36.1419 | 37.2262
| PANP-631 | B0332F13 | m3 | Grava de pedrera de pedra calcària, de 40 a 80 mm a dojo | 37.707 | 38.8382 | 40.0034
| PANP-632 | B0332Q10 | t | Grava de pedrera de pedra granítica, de grandària màxima 20 mm, per a formigons | 22.1341 | 22.7981 | 23.4821
| PANP-633 | B033F13 | m3 | Grava de pedrera de pedra granítica, de grandària màxima 20-40 mm, a dojo | 35.0893 | 36.1419 | 37.2262
| PANP-634 | B033R500 | t | Grava de granulat reciclat de formigó de 20 a 40 mm | 14.9046 | 15.3517 | 15.8123
| PANP-635 | B033RJ00 | t | Grava de granulat reciclat de formigó de 40 a 70 mm | 15.2499 | 15.7074 | 16.1786
| PANP-636 | B033S500 | t | Grava de granulat reciclat mixt de formigó-ceràmica de 20 a 40 mm | 12.064 | 12.4259 | 12.7987
| PANP-637 | B033SJ00 | t | Grava de granulat reciclat mixt de formigó-ceràmica de 40 a 70 mm | 12.064 | 12.4259 | 12.7987
| PANP-638 | B033U010 | t | Granulats granítics | 23.6936 | 24.4044 | 25.1366
| PANP-639 | B033U230 | t | Grava de pedrera de pedra granítica, de 60 a 100 mm | 21.2429 | 21.8802 | 22.5366
| PANP-640 | B033U510 | m3 | Grava 5-25 mm | 21.7553 | 22.408 | 23.0802
| PANP-641 | B033V005 | t | Grava porfídica, de 3 a 8 mm | 24.9746 | 25.7239 | 26.4956
| PANP-642 | B0351000 | t | Palet de riera de diàmetre 16 a 32 mm | 25.6542 | 26.4238 | 27.2165
| PANP-643 | B035A000 | t | Palet de riera de diàmetre < 10 mm | 26.122 | 26.9057 | 27.7128
| PANP-644 | B0361000 | t | Ull de perdiu de diàmetre 3 a 7 mm | 20.1847 | 20.7902 | 21.4139
| PANP-645 | B0362F12 | m3 | Ull de perdiu 20-40mm a dojo | 37.707 | 38.8382 | 40.0034
| PANP-646 | B0371000 | m3 | Tot-u natural | 20.4186 | 21.0312 | 21.6621
| PANP-647 | B0372000 | m3 | Tot-u artificial | 18.692 | 19.2528 | 19.8303
| PANP-648 | B037R000 | m3 | Tot-u artificial procedent de granulats reciclats de formigó | 12.6321 | 13.0111 | 13.4014
| PANP-649 | B0381121 | m3 | Conglomerat de sòl-ciment SC40, amb una dotació de 3% sobre pes sec de ciment CEM II/B-L 32,5 N, elaborat a central | 35.7911 | 36.8648 | 37.9707
| PANP-650 | B0381131 | m3 | Conglomerat de sòl-ciment SC40, amb una dotació de 3% sobre pes sec de ciment CEM III/B 32,5 N, elaborat a central | 37.0498 | 38.1613 | 39.3061
| PANP-651 | B0381141 | m3 | Conglomerat de sòl-ciment SC40, amb una dotació de 3% sobre pes sec de ciment CEM IV/B 32,5 N, elaborat a central | 37.2169 | 38.3334 | 39.4834
| PANP-652 | B0381221 | m3 | Conglomerat de sòl-ciment SC20, amb una dotació de 3% sobre pes sec de ciment CEM II/B-L 32,5 N, elaborat a central | 36.6488 | 37.7483 | 38.8807
| PANP-653 | B0381231 | m3 | Conglomerat de sòl-ciment SC20, amb una dotació de 3% sobre pes sec de ciment CEM III/B 32,5 N, elaborat a central | 37.8741 | 39.0104 | 40.1807
| PANP-654 | B0381241 | m3 | Conglomerat de sòl-ciment SC20, amb una dotació de 3% sobre pes sec de ciment CEM IV/B 32,5 N, elaborat a central | 38.0524 | 39.1939 | 40.3697
| PANP-655 | B0382300 | m3 | Conglomerat de grava-ciment GC25, amb una dotació de 3.5% sobre pes sec de ciment CEM II/B-L 25 N, elaborat a central | 26.3114 | 27.1007 | 27.9137
| PANP-656 | B0382322 | m3 | Conglomerat de grava-ciment GC32, amb una dotació de 3.5% sobre pes sec de ciment CEM II/B-L 32,5 N, elaborat a central | 39.9572 | 41.1559 | 42.3906
| PANP-657 | B0382332 | m3 | Conglomerat de grava-ciment GC32, amb una dotació de 3.5% sobre pes sec de ciment CEM III/B 32,5 N, elaborat a central | 41.4053 | 42.6475 | 43.9269
| PANP-658 | B0382342 | m3 | Conglomerat de grava-ciment GC32, amb una dotació de 3.5% sobre pes sec de ciment CEM IV/B 32,5 N, elaborat a central | 41.6058 | 42.854 | 44.1396
| PANP-659 | B0382400 | M3 | GRAVA-CIMENT GC20 | 34.989 | 36.0387 | 37.1198
| PANP-660 | B0382422 | m3 | Conglomerat de grava-ciment GC20, amb una dotació de 3.5% sobre pes sec de ciment CEM II/B-L 32,5 N, elaborat a central | 41.9623 | 43.2212 | 44.5178
| PANP-661 | B0382432 | m3 | Conglomerat de grava-ciment GC20, amb una dotació de 3.5% sobre pes sec de ciment CEM III/B 32,5 N, elaborat a central | 43.3882 | 44.6898 | 46.0305
| PANP-662 | B0382442 | m3 | Conglomerat de grava-ciment GC20, amb una dotació de 3.5% sobre pes sec de ciment CEM IV/B 32,5 N, elaborat a central | 43.5664 | 44.8734 | 46.2196
| PANP-663 | B038U010 | m3 | Terra-ciment | 60.9439 | 62.7722 | 64.6554
| PANP-664 | B038U020 | m3 | Mescla de ciment, àrid i additiu per a formigó projectat | 103.2404 | 106.3376 | 109.5278
| PANP-665 | B03D1000 | m3 | Terra seleccionada | 11.4959 | 11.8408 | 12.196
| PANP-666 | B03D4000 | m3 | Terra sense classificar | 6.9844 | 7.194 | 7.4098
| PANP-667 | B03D5000 | m3 | Terra adequada | 6.8173 | 7.0219 | 7.2325
| PANP-668 | B03D6000 | m3 | Terra tolerable | 4.6674 | 4.8075 | 4.9517
| PANP-669 | B03DU510 | m3 | Terra de préstec | 2.473 | 2.5471 | 2.6236
| PANP-670 | B03H3000 | t | Granulats calcaris per a mescles bituminoses de paviments bituminosos | 22.3792 | 23.0505 | 23.742
| PANP-671 | B03H4000 | t | Granulats granítics per a mescles bituminoses de paviments bituminosos | 23.727 | 24.4388 | 25.172
| PANP-672 | B03HA000 | t | Granulats granítics per a tractaments superficials de paviments bituminosos | 24.5068 | 25.242 | 25.9993
| PANP-673 | B0431100 | m3 | Pedra granítica per a maçoneria | 33.6411 | 34.6504 | 35.6899
| PANP-674 | B0432100 | m3 | Pedra calcària per a maçoneria | 32.4604 | 33.4342 | 34.4372
| PANP-675 | B0433100 | m3 | Pedra sorrenca per a maçoneria | 33.0396 | 34.0308 | 35.0517
| PANP-676 | B043U010 | m3 | Pedra per a emmacat | 19.8616 | 20.4575 | 21.0712
| PANP-677 | B0441600 | t | Bloc de pedra per a formació d'esculleres de pedra granítica de 100 a 400 kg de pes | 15.5061 | 15.9713 | 16.4504
| PANP-678 | B0441700 | t | Bloc de pedra per a formació d'esculleres de pedra granítica de 400 a 800 kg de pes | 15.8737 | 16.3499 | 16.8404
| PANP-679 | B0441800 | t | Bloc de pedra per a formació d'esculleres de pedra granítica de 800 a 1200 kg de pes | 16.5978 | 17.0957 | 17.6086
| PANP-680 | B0441900 | t | Bloc de pedra per a formació d'esculleres de pedra granítica de 1200 a 4000 kg de pes | 17.3107 | 17.83 | 18.3649
| PANP-681 | B0441B00 | t | Bloc de pedra per a formació d'esculleres de pedra granítica de 6000 a 8000 kg de pes | 18.0348 | 18.5758 | 19.1331
| PANP-682 | B0442600 | t | Bloc de pedra per a formació d'esculleres de pedra calcària de 100 a 400 kg de pes | 13.9577 | 14.3765 | 14.8078
| PANP-683 | B0442700 | t | Bloc de pedra per a formació d'esculleres de pedra calcària de 400 a 800 kg de pes | 14.2808 | 14.7092 | 15.1505
| PANP-684 | B0442800 | t | Bloc de pedra per a formació d'esculleres de pedra calcària de 800 a 1200 kg de pes | 14.938 | 15.3861 | 15.8477
| PANP-685 | B0442900 | t | Bloc de pedra per a formació d'esculleres de pedra calcària de 1200 a 4000 kg de pes | 15.5952 | 16.0631 | 16.545
| PANP-686 | B0442G00 | t | Bloc de pedra per a formació d'esculleres de pedra calcària sense classificar | 11.0392 | 11.3704 | 11.7115
| PANP-687 | B044U510 | t | Bloc de pedra per a formació d'esculleres de 100 a 800 kg de pes | 14.6929 | 15.1337 | 15.5877
| PANP-688 | B044U520 | t | Bloc de pedra per a formació d'esculleres de 800 a 3000 kg de pes | 17.8788 | 18.4152 | 18.9676
| PANP-689 | B0511301 | t | Ciment pòrtland CEM I 32,5 N segons UNE-EN 197-1, en sacs | 126.3548 | 130.1454 | 134.0498
| PANP-690 | B0511302 | t | Ciment pòrtland CEM I 32,5 N segons UNE-EN 197-1, a granel | 110.6816 | 114.002 | 117.4221
| PANP-691 | B0511401 | t | Ciment pòrtland CEM I 32,5 R segons UNE-EN 197-1, en sacs | 128.8612 | 132.727 | 136.7088
| PANP-692 | B0511601 | t | Ciment pòrtland CEM I 42,5 R segons UNE-EN 197-1, en sacs | 136.4583 | 140.552 | 144.7686
| PANP-693 | B0511801 | t | Ciment pòrtland CEM I 52,5 R segons UNE-EN 197-1, en sacs | 145.3475 | 149.708 | 154.1992
| PANP-694 | B0512401 | t | Ciment pòrtland amb filler calcari CEM II/B-L 32,5 R segons UNE-EN 197-1, en sacs | 124.851 | 128.5965 | 132.4544
| PANP-695 | B0512402 | t | Ciment pòrtland amb filler calcari CEM II/B-L 32,5 R segons UNE-EN 197-1, a granel | 109.3783 | 112.6596 | 116.0394
| PANP-696 | B0514301 | t | Ciment pòrtland amb escòria CEM II/B-S 32,5 N segons UNE-EN 197-1, en sacs | 121.8099 | 125.4642 | 129.2281
| PANP-697 | B051D601 | t | Ciment pòrtland blanc amb filler calcari BL II/A-L 42,5 R segons UNE 80305, en sacs | 205.8905 | 212.0672 | 218.4292
| PANP-698 | B051E201 | t | Ciment blanc de ram de paleta BL 22,5 X segons UNE 80305, en sacs | 193.5702 | 199.3773 | 205.3586
| PANP-699 | B0521100 | kg | Guix de designació B1/20/2, segons la norma UNE-EN 13279-1 | 0.14481 | 0.14916 | 0.15363
| PANP-700 | B0521200 | kg | Guix de designació C6/20/2, segons la norma UNE-EN 13279-1 | 0.14481 | 0.14916 | 0.15363
| PANP-701 | B0522300 | kg | Guix escaiola de designació A, segons la norma UNE-EN 13279-1 | 0.14481 | 0.14916 | 0.15363
| PANP-702 | B0523300 | kg | Guix escaiola amb additius de designació A, segons la norma UNE-EN 13279-1 | 0.33418 | 0.34421 | 0.35454
| PANP-703 | B0532310 | kg | Calç aèria hidratada CL 90-S, en sacs | 0.26735 | 0.27537 | 0.28363
| PANP-704 | B0533510 | kg | Calç hidràulica natural NHL 3,5, en sacs | 0.3119 | 0.32126 | 0.3309
| PANP-705 | B0533610 | kg | Calç hidràulica natural NHL 5, en sacs | 0.30077 | 0.30979 | 0.31908
| PANP-706 | B0550801 | kg | Inhibidor de corrosió migratori tipus MCI 2020, en dotació de 0,27 lt/m2 | 15.8737 | 16.3499 | 16.8404
| PANP-707 | B0551120 | kg | Emul.Bitum.Aniònica EAR-1 | 0.30077 | 0.30979 | 0.31908
| PANP-708 | B0552100 | kg | Emulsió bituminosa catiònica amb un 60% de betum asfàltic, per a reg d'adherència tipus C60B3/B2 ADH, segons UNE-EN 13808 | 0.28963 | 0.29831 | 0.30726
| PANP-709 | B0552300 | kg | Emulsió bituminosa catiònica amb un 60% de betum asfàltic, per a reg de curat tipus C60B3/B2 CUR, segons UNE-EN 13808 | 0.30077 | 0.30979 | 0.31908
| PANP-710 | B0552420 | kg | Emulsió Bituminosa Catiònica ECR-1 | 0.30077 | 0.30979 | 0.31908
| PANP-711 | B0552460 | kg | Emulsió bituminosa catiònica amb un 50% de betum asfàltic, per a reg d'imprimació tipus C50BF4 IMP amb un contingut de fluidificant >3%, segons UNE-EN 13808 | 0.30077 | 0.30979 | 0.31908
| PANP-712 | B0552B00 | kg | Emulsió Catiònica ECI | 0.44558 | 0.45895 | 0.47271
| PANP-713 | B055B100 | kg | Emulsió bituminosa catiònica modificada amb polímers amb un 60% de betum asfàltic, per a reg d'adherència tipus C60BP3/BP4 ADH(ECR-1-m) | 0.35646 | 0.36716 | 0.37817
| PANP-714 | B055ES0A | kg | Emulsió anticorrosiva a base de resines sintètiques | 14.8823 | 15.3288 | 15.7886
| PANP-715 | B055JJQ0 | t | Betum asfàltic convencional tipus 35/50, segons UNE-EN 12591 | 492.2412 | 507.0084 | 522.2186
| PANP-716 | B055KKJ0 | kg | Betum Fluidificant FM-100 | 0.34532 | 0.35568 | 0.36635
| PANP-717 | B055STB0 | kg | Quitrà tipus BQ-30 | 0.7909 | 0.81463 | 0.83907
| PANP-718 | B055U510 | kg | Emulsió ECR-1 | 0.89116 | 0.91789 | 0.94543
| PANP-719 | B05A1000 | l | Beurada de ciment per a injectar | 0.14481 | 0.14916 | 0.15363
| PANP-720 | B05A2203 | kg | Material per a rejuntat de rajoles ceràmiques CG2 segons norma UNE-EN 13888, de color | 1.0917 | 1.1244 | 1.1581
| PANP-721 | B05AU010 | m3 | Beurada de ciment per a injectar a trasdós de canonades | 954.5395 | 983.1757 | 1012.6709
| PANP-722 | B05AU100 | m3 | Injecció de beurada de ciment en reforç de terreny | 954.5395 | 983.1757 | 1012.6709
| PANP-723 | B05B1001 | kg | Ciment ràpid CNR4 en sacs | 0.16709 | 0.1721 | 0.17727
| PANP-724 | B05EU001 | u | Resines ancoratge epoxiacrilato CE300 ml | 11.5739 | 11.9211 | 12.2787
| PANP-725 | B05Z5R21 | kg | Pont d'unió de resines per a l' adherència d'enguixats sobre suports absorbents | 3.0745 | 3.1667 | 3.2617
| PANP-726 | B06E26B | m3 | Formigó HM-30/B/20/I+E de consistència tova, grandària màxima del granulat 20 mm, amb >= 275 kg/m3 de ciment, apte per a classe d'exposició I+E | 86.4421 | 89.0354 | 91.7065
| PANP-727 | B060U320 | m3 | Formigó HM-20, consistència fluida i granulat màxim 20 mm, inclòs transport a l'obra | 71.6935 | 73.8443 | 76.0596
| PANP-728 | B060U450 | m3 | Formigó HA-30, consistència fluida i granulat màxim 20 mm, inclòs transport a l'obra | 82.4097 | 84.8819 | 87.4284
| PANP-729 | B064100A | m3 | Formigó HM-20/F/10/I de consistència fluïda, grandària màxima del granulat 10 mm, amb >= 200 kg/m3 de ciment, apte per a classe d'exposició I | 76.7619 | 79.0648 | 81.4368
| PANP-730 | B064100C | m3 | Formigó HM-20/P/10/I de consistència plàstica, grandària màxima del granulat 10 mm, amb >= 200 kg/m3 de ciment, apte per a classe d'exposició I | 74.1665 | 76.3915 | 78.6832
| PANP-731 | B064100D | m3 | Formigó HM-20/S/10/I de consistència seca, grandària màxima del granulat 10 mm, amb >= 200 kg/m3 de ciment, apte per a classe d'exposició I | 73.6095 | 75.8178 | 78.0923
| PANP-732 | B0641060 | m3 | Formigó HM-15/P/10/I de consistència fluïda, grandària màxima del granulat 10 mm, amb >= 150 kg/m3 de ciment, apte per a classe d'exposició I | 82.9889 | 85.4786 | 88.0429
| PANP-733 | B0641061 | m2 | Formigó HM-15/P/10/I, grandària màxima del granulat 10 mm, amb >= 150 kg/m3 de ciment, apte per a classe d'exposició I, inclou transport amb camió formigonera a peu d'obra | 82.9889 | 85.4786 | 88.0429
| PANP-734 | B0641070 | m3 | Formigó HM-20/P/10/I,>200kg/m3 | 101.926 | 104.9837 | 108.1333
| PANP-735 | B0641071 | m3 | Formigó HM-20/P/10/I, grandària màxima del granulat 10 mm, amb >= 200 kg/m3 de ciment, apte per a classe d'exposició I, inclou transport amb camió formigonera a peu d'obra | 101.926 | 104.9837 | 108.1333
| PANP-736 | B0641141 | m3 | Formigó HM-30/B/10/I+Qa, grandària màxima del granulat 10 mm, amb >= 275 kg/m3 de ciment, apte per a classe d'exposició I+Qa, inclou transport amb camió | 110.6147 | 113.9332 | 117.3512
| PANP-737 | B0641151 | m3 | Formigó HM-30/B/20/I+Qa de consistència tova, grandària màxima del granulat 20 mm, amb >= 275 kg/m3 de ciment, apte per a classe d'exposició I+Qa, inclou tranpost amb camió formigonera a peu d'obra. | 110.6147 | 113.9332 | 117.3512
| PANP-738 | B0641331 | m3 | Formigó HM-30/B/20/I+E de consistència tova, grandària màxima del granulat 20 mm, amb >= 275 kg/m3 de ciment, apte per a classe d'exposició I+qc, inclou transport amb camió formigonera a peu d'obra | 117.9334 | 121.4714 | 125.1155
| PANP-739 | B0641381 | m3 | Formigó HM-35/P/40/I+Qc de consistència plàstica, grandària màxima del granulat 40 mm, amb >= 325 kg/m3 de ciment, apte per a classe d'exposició I+Qc, inclou tranport amb camió formigonera a peu d'obra | 115.2376 | 118.6947 | 122.2556
| PANP-740 | B064300B | m3 | Formigó HM-20/B/20/I de consistència tova, grandària màxima del granulat 20 mm, amb >= 200 kg/m3 de ciment, apte per a classe d'exposició I | 73.7766 | 75.9899 | 78.2696
| PANP-741 | B064300C | m3 | Formigó HM-20/P/20/I de consistència plàstica, grandària màxima del granulat 20 mm, amb >= 200 kg/m3 de ciment, apte per a classe d'exposició I | 73.7766 | 75.9899 | 78.2696
| PANP-742 | B064500B | m3 | Formigó HM-20/B/40/I de consistència tova, grandària màxima del granulat 40 mm, amb >= 200 kg/m3 de ciment, apte per a classe d'exposició I | 71.9051 | 74.0623 | 76.2842
| PANP-743 | B064500C | m3 | Formigó HM-20/P/40/I de consistència plàstica, grandària màxima del granulat 40 mm, amb >= 200 kg/m3 de ciment, apte per a classe d'exposició I | 71.9051 | 74.0623 | 76.2842
| PANP-744 | B064C21K | m3 | Formigó HM-30/P/10/I+Qa de consistència plàstica, grandària màxima del granulat 10 mm, amb >= 275 kg/m3 de ciment, additiu hidròfug, apte per a classe d'exposició I+Qa | 97.459 | 100.3828 | 103.3943
| PANP-745 | B064C26B | m3 | Formigó HM-30/B/10/I+E de consistència tova, grandària màxima del granulat 10 mm, amb >= 275 kg/m3 de ciment, apte per a classe d'exposició I+E | 95.2646 | 98.1225 | 101.0662
| PANP-746 | B064E21B | m3 | Formigó HM-30/B/20/I+Qa de consistència tova, grandària màxima del granulat 20 mm, amb >= 275 kg/m3 de ciment, apte per a classe d'exposició I+Qa | 93.2372 | 96.0343 | 98.9153
| PANP-747 | B064E21J | m3 | Formigó HM-30/B/20/I+Qa de consistència tova, grandària màxima del granulat 20 mm, amb >= 275 kg/m3 de ciment, additiu hidròfug, apte per a classe d'exposició I+Qa | 96.9689 | 99.878 | 102.8743
| PANP-748 | B064E26B | m3 | Formigó HM-30/B/20/I+E de consistència tova, grandària màxima del granulat 20 mm, amb >= 275 kg/m3 de ciment, apte per a classe d'exposició I+E | 94.7856 | 97.6291 | 100.558
| PANP-749 | B064E26C | m3 | Formigó HM-30/P/20/I+E de consistència plàstica, grandària màxima del granulat 20 mm, amb >= 275 kg/m3 de ciment, apte per a classe d'exposició I+E | 94.7856 | 97.6291 | 100.558
| PANP-750 | B064E35B | m3 | Formigó HM-30/B/20/I+F de consistència tova, grandària màxima del granulat 20 mm, amb >= 300 kg/m3 de ciment, apte per a classe d'exposició I+F | 92.8362 | 95.6213 | 98.4899
| PANP-751 | B064G21A | m3 | Formigó HM-30/F/40/I+Qa de consistència fluïda, grandària màxima del granulat 40 mm, amb >= 275 kg/m3 de ciment, apte per a classe d'exposició I+Qa | 94.0392 | 96.8604 | 99.7662
| PANP-752 | B064G35A | m3 | Formigó HM-30/F/40/I+F de consistència fluïda, grandària màxima del granulat 40 mm, amb >= 300 kg/m3 de ciment, apte per a classe d'exposició I+F | 93.6494 | 96.4588 | 99.3526
| PANP-753 | B064N43A | m3 | Formigó HM-35/F/40/I+Qc de consistència fluïda, grandària màxima del granulat 40 mm, amb >= 325 kg/m3 de ciment, apte per a classe d'exposició I+Qc | 103.8085 | 106.9228 | 110.1305
| PANP-754 | B064N43C | m3 | Formigó HM-35/P/40/I+Qc de consistència plàstica, grandària màxima del granulat 40 mm, amb >= 325 kg/m3 de ciment, apte per a classe d'exposició I+Qc | 100.2885 | 103.2971 | 106.396
| PANP-755 | B064U010 | m3 | Formigó HM-15/B/20 | 64.0518 | 65.9734 | 67.9526
| PANP-756 | B064U020 | m3 | Formigó HM-20/B/20 | 66.937 | 68.9451 | 71.0134
| PANP-757 | B0651070 | m3 | Formigó HA-25/P/10/I>250kg/m3 | 106.4931 | 109.6879 | 112.9786
| PANP-758 | B0651071 | m3 | Formigó HA-25/P/10/I de consistència plàstica, grandària màxima del granulat 10 mm, amb >= 250 kg/m3 de ciment, additiu hidròfug, apte per a classe d'exposició I,inclou transport amb camió | 106.4931 | 109.6879 | 112.9786
| PANP-759 | B0651080 | m3 | Formigó HA-25/P/20/I, grandària màxima del granulat 20 mm, amb >= 250 kg/m3 de ciment, apte per a classe d'exposició I, inclou transport amb camió formigonera a peu d'obra | 103.8754 | 106.9916 | 110.2014
| PANP-760 | B0652081 | m3 | Formigó HA-25/P/20/IIa, grandària màxima del granulat 20 mm, amb >= 275 kg/m3 de ciment, apte per a classe d'exposició IIa, inclou transport amb camió | 105.1564 | 108.3111 | 111.5604
| PANP-761 | B0652150 | m3 | Formigó HA-30/B/20/II1+Qa>325 Kg/m3 | 111.1717 | 114.5069 | 117.9421
| PANP-762 | B0652151 | m3 | Formigó HA-30/B/20/IIa+Qa, grandària màxima del granulat 20 mm, amb >= 325 kg/m3 de ciment, apte per a classe d'exposició IIa+Qa, inclou transport amb camió formigonera a peu d'obra | 112.7312 | 116.1132 | 119.5966
| PANP-763 | B065710B | m3 | Formigó HA-25/B/10/I de consistència tova, grandària màxima del granulat 10 mm, amb >= 250 kg/m3 de ciment, apte per a classe d'exposició I | 83.7687 | 86.2817 | 88.8702
| PANP-764 | B065710K | m3 | Formigó HA-25/P/10/I de consistència plàstica, grandària màxima del granulat 10 mm, amb >= 250 kg/m3 de ciment, additiu hidròfug, apte per a classe d'exposició I | 87.1216 | 89.7353 | 92.4273
| PANP-765 | B065760A | m3 | Formigó HA-25/F/10/IIa de consistència fluïda, grandària màxima del granulat 10 mm, amb >= 275 kg/m3 de ciment, apte per a classe d'exposició IIa | 87.3667 | 89.9877 | 92.6873
| PANP-766 | B065760C | m3 | Formigó HA-25/P/10/IIa de consistència plàstica, grandària màxima del granulat 10 mm, amb >= 275 kg/m3 de ciment, apte per a classe d'exposició IIa | 84.4259 | 86.9587 | 89.5674
| PANP-767 | B065770E | m3 | Formigó HA-25/L/10/IIa de consistència líquida, grandària màxima del granulat 10 mm, amb >= 300 kg/m3 de ciment, additiu superplastificant, apte per a classe d'exposició IIa | 84.7935 | 87.3373 | 89.9574
| PANP-768 | B0658050 | m3 | Formigó HA-35/B/20/IIIq>300Kg/m3 | 118.9693 | 122.5384 | 126.2146
| PANP-769 | B0658051 | m3 | Formigó HA-35/B/20/IIIa, grandària màxima del granulat 20 mm, amb >= 300 kg/m3 de ciment, apte per a classe d'exposició IIIa, inclou transport amb camió | 122.8681 | 126.5542 | 130.3508
| PANP-770 | B065910C | m3 | Formigó HA-25/P/20/I de consistència plàstica, grandària màxima del granulat 20 mm, amb >= 250 kg/m3 de ciment, apte per a classe d'exposició I | 80.7387 | 83.1609 | 85.6557
| PANP-771 | B065910D | m3 | Formigó HA-25/S/20/I de consistència seca, grandària màxima del granulat 20 mm, amb >= 250 kg/m3 de ciment, apte per a classe d'exposició I | 80.1372 | 82.5413 | 85.0176
| PANP-772 | B065910K | m3 | Formigó HA-25/P/20/I de consistència plàstica, grandària màxima del granulat 20 mm, amb >= 250 kg/m3 de ciment, additiu hidròfug, apte per a classe d'exposició I | 83.958 | 86.4768 | 89.0711
| PANP-773 | B065960B | m3 | Formigó HA-25/B/20/IIa de consistència tova, grandària màxima del granulat 20 mm, amb >= 275 kg/m3 de ciment, apte per a classe d'exposició IIa | 81.3625 | 83.8034 | 86.3175
| PANP-774 | B065960C | m3 | Formigó HA-25/P/20/IIa de consistència plàstica, grandària màxima del granulat 20 mm, amb >= 275 kg/m3 de ciment, apte per a classe d'exposició IIa | 81.3625 | 83.8034 | 86.3175
| PANP-775 | B065960D | m3 | Formigó HA-25/S/20/IIa de consistència seca, grandària màxima del granulat 20 mm, amb >= 275 kg/m3 de ciment, apte per a classe d'exposició IIa | 80.761 | 83.1838 | 85.6794
| PANP-776 | B065960K | m3 | Formigó HA-25/P/20/IIa de consistència plàstica, grandària màxima del granulat 20 mm, amb >= 275 kg/m3 de ciment, additiu hidròfug, apte per a classe d'exposició IIa | 84.6153 | 87.1537 | 89.7683
| PANP-777 | B065970C | m3 | Formigó HA-25/P/20/IIa de consistència plàstica, grandària màxima del granulat 20 mm, amb >= 300 kg/m3 de ciment, apte per a classe d'exposició IIa | 83.479 | 85.9834 | 88.5629
| PANP-778 | B065970D | m3 | Formigó HA-25/S/20/IIa de consistència seca, grandària màxima del granulat 20 mm, amb >= 300 kg/m3 de ciment, apte per a classe d'exposició IIa | 82.8664 | 85.3524 | 87.9129
| PANP-779 | B065980D | m3 | Formigó HA-25/S/20/IIa de consistència seca, grandària màxima del granulat 20 mm, amb >= 325 kg/m3 de ciment, apte per a classe d'exposició IIa | 84.6041 | 87.1422 | 89.7565
| PANP-780 | B065990D | m3 | Formigó HA-25/S/20/IIa de consistència seca, grandària màxima del granulat 20 mm, amb >= 350 kg/m3 de ciment, apte per a classe d'exposició IIa | 85.874 | 88.4502 | 91.1037
| PANP-781 | B065A051 | m3 | Formigó HA-45/B/20/IIIa, grandària màxima del granulat 20 mm, amb >= 300 kg/m3 de ciment, apte per a classe d'exposició IIIa, inclou transport amb camió | 129.0951 | 132.9679 | 136.957
| PANP-782 | B065A10D | m3 | Formigó HA-25/S/40/I de consistència seca, grandària màxima del granulat 40 mm, amb >= 250 kg/m3 de ciment, apte per a classe d'exposició I | 79.9144 | 82.3118 | 84.7812
| PANP-783 | B065A70D | m3 | Formigó HA-25/S/40/IIa de consistència seca, grandària màxima del granulat 40 mm, amb >= 300 kg/m3 de ciment, apte per a classe d'exposició IIa | 82.6436 | 85.1229 | 87.6766
| PANP-784 | B065A80D | m3 | Formigó HA-25/S/40/IIa de consistència seca, grandària màxima del granulat 40 mm, amb >= 325 kg/m3 de ciment, apte per a classe d'exposició IIa | 84.3813 | 86.9128 | 89.5202
| PANP-785 | B065A90D | m3 | Formigó HA-25/S/40/IIa de consistència seca, grandària màxima del granulat 40 mm, amb >= 350 kg/m3 de ciment, apte per a classe d'exposició IIa | 85.6512 | 88.2208 | 90.8674
| PANP-786 | B065C76B | m3 | Formigó HA-30/B/10/IIa+E de consistència tova, grandària màxima del granulat 10 mm, amb >= 300 kg/m3 de ciment, apte per a classe d'exposició IIa+E | 103.3852 | 106.4868 | 109.6814
| PANP-787 | B065CD0C | m3 | Formigó HA-30/P/10/IIb de consistència plàstica, grandària màxima del granulat 10 mm, amb >= 300 kg/m3 de ciment, apte per a classe d'exposició IIb | 95.2089 | 98.0651 | 101.0071
| PANP-788 | B065E70B | m3 | Formigó HA-30/B/20/IIa de consistència tova, grandària màxima del granulat 20 mm, amb >= 300 kg/m3 de ciment, apte per a classe d'exposició IIa | 87.7009 | 90.3319 | 93.0419
| PANP-789 | B065E76B | m3 | Formigó HA-30/B/20/IIa+E de consistència tova, grandària màxima del granulat 20 mm, amb >= 300 kg/m3 de ciment, apte per a classe d'exposició IIa+E | 99.6424 | 102.6317 | 105.7106
| PANP-790 | B065E81A | m3 | Formigó HA-30/F/20/IIa+Qa de consistència fluïda, grandària màxima del granulat 20 mm, amb >= 325 kg/m3 de ciment, apte per a classe d'exposició IIa+Qa | 104.8334 | 107.9784 | 111.2177
| PANP-791 | B065E81B | m3 | Formigó HA-30/B/20/IIa+Qa de consistència tova, grandària màxima del granulat 20 mm, amb >= 325 kg/m3 de ciment, apte per a classe d'exposició IIa+Qa | 101.2799 | 104.3183 | 107.4478
| PANP-792 | B065E81H | m3 | Formigó HA-30/F/20/IIa+Qa de consistència fluïda, grandària màxima del granulat 20 mm, amb >= 325 kg/m3 de ciment, additiu hidròfug, apte per a classe d'exposició IIa+Qa | 109.0329 | 112.3039 | 115.673
| PANP-793 | B065ED0B | m3 | Formigó HA-30/B/20/IIb de consistència tova, grandària màxima del granulat 20 mm, amb >= 300 kg/m3 de ciment, apte per a classe d'exposició IIb | 91.7556 | 94.5083 | 97.3436
| PANP-794 | B065ED0C | m3 | Formigó HA-30/P/20/IIb de consistència plàstica, grandària màxima del granulat 20 mm, amb >= 300 kg/m3 de ciment, apte per a classe d'exposició IIb | 91.7556 | 94.5083 | 97.3436
| PANP-795 | B065EH0F | m3 | Formigó HA-30/B/20/IIIa de consistència tova, grandària màxima del granulat 20 mm, amb >= 300 kg/m3 de ciment, additiu superfluidificant, apte per a classe d'exposició IIIa | 86.431 | 89.0239 | 91.6946
| PANP-796 | B065EV0A | m3 | Formigó HA-30/F/20/IV de consistència fluïda, grandària màxima del granulat 20 mm, amb >= 325 kg/m3 de ciment, apte per a classe d'exposició IV | 99.9209 | 102.9185 | 106.006
| PANP-797 | B065EV0B | m3 | Formigó HA-30/B/20/IV de consistència tova, grandària màxima del granulat 20 mm, amb >= 325 kg/m3 de ciment, apte per a classe d'exposició IV | 96.5456 | 99.442 | 102.4252
| PANP-798 | B065LH0B | m3 | Formigó HA-35/B/20/IIIa de consistència tova, grandària màxima del granulat 20 mm, amb >= 300 kg/m3 de ciment, apte per a classe d'exposició IIIa | 95.5208 | 98.3864 | 101.338
| PANP-799 | B065LH4B | m3 | Formigó HA-35/B/20/IIIa+H de consistència tova, grandària màxima del granulat 20 mm, amb >= 300 kg/m3 de ciment, apte per a classe d'exposició IIIa+H | 102.2602 | 105.328 | 108.4878
| PANP-800 | B065LH6B | m3 | Formigó HA-35/B/20/IIIa+E de consistència tova, grandària màxima del granulat 20 mm, amb >= 300 kg/m3 de ciment, apte per a classe d'exposició IIIa+E | 108.5317 | 111.7876 | 115.1412
| PANP-801 | B065LK3B | m3 | Formigó HA-35/B/20/IIIa+Qc de consistència tova, grandària màxima del granulat 20 mm, amb >= 350 kg/m3 de ciment, apte per a classe d'exposició IIIa+Qc | 115.984 | 119.4635 | 123.0474
| PANP-802 | B065LK3J | m3 | Formigó HA-35/B/20/IIIa+Qc de consistència tova, grandària màxima del granulat 20 mm, amb >= 350 kg/m3 de ciment, additiu hidròfug, apte per a classe d'exposició IIIa+Qc | 120.618 | 124.2365 | 127.9636
| PANP-803 | B065LV0B | m3 | Formigó HA-35/B/20/IV de consistència tova, grandària màxima del granulat 20 mm, amb >= 325 kg/m3 de ciment, apte per a classe d'exposició IV | 100.255 | 103.2627 | 106.3606
| PANP-804 | B065RH0B | m3 | Formigó HA-40/B/20/IIIa de consistència tova, grandària màxima del granulat 20 mm, amb >= 300 kg/m3 de ciment, apte per a classe d'exposició IIIa | 99.0631 | 102.035 | 105.0961
| PANP-805 | B065RH4B | m3 | Formigó HA-40/B/20/IIIa+H de consistència tova, grandària màxima del granulat 20 mm, amb >= 300 kg/m3 de ciment, apte per a classe d'exposició IIIa+H | 106.0476 | 109.229 | 112.5059
| PANP-806 | B065RH6B | m3 | Formigó HA-40/B/20/IIIa+E de consistència tova, grandària màxima del granulat 20 mm, amb >= 300 kg/m3 de ciment, apte per a classe d'exposició IIIa+E | 112.553 | 115.9296 | 119.4075
| PANP-807 | B065RJ5B | m3 | Formigó HA-40/B/20/IIIa+F de consistència tova, grandària màxima del granulat 20 mm, amb >= 325 kg/m3 de ciment, apte per a classe d'exposició IIIa+F | 111.3499 | 114.6904 | 118.1312
| PANP-808 | B065U020 | m3 | Formigó per a pantalles excavades amb llots bentonítics | 86.6649 | 89.2649 | 91.9428
| PANP-809 | B065U025 | u | Formigó en sec H-25, en sacs de 25Kg | 3.9991 | 4.119 | 4.2426
| PANP-810 | B065U026 | u | Formigó en sec H-25, Big-bag 1.000Kg | 83.5125 | 86.0178 | 88.5984
| PANP-811 | B065WH0B | m3 | Formigó HA-45/B/20/IIIa de consistència tova, grandària màxima del granulat 20 mm, amb >= 300 kg/m3 de ciment, apte per a classe d'exposició IIIa | 102.5832 | 105.6607 | 108.8305
| PANP-812 | B065WH4B | m3 | Formigó HA-45/B/20/IIIa+H de consistència tova, grandària màxima del granulat 20 mm, amb >= 300 kg/m3 de ciment, apte per a classe d'exposició IIIa+H | 109.835 | 113.13 | 116.5239
| PANP-813 | B065WH6B | m3 | Formigó HA-45/B/20/IIIa+E de consistència tova, grandària màxima del granulat 20 mm, amb >= 300 kg/m3 de ciment, apte per a classe d'exposició IIIa+E | 116.5743 | 120.0716 | 123.6737
| PANP-814 | B065WJ5B | m3 | Formigó HA-45/B/20/IIIa+F de consistència tova, grandària màxima del granulat 20 mm, amb >= 325 kg/m3 de ciment, apte per a classe d'exposició IIIa+F | 115.3267 | 118.7865 | 122.3501
| PANP-815 | B0675H0F | m3 | Formigó autocompactant HAF-30/AC/12/IIIa, grandària màxima del granulat 12 mm, amb >= 300 kg/m3 de ciment, additiu superplastificant, apte per a classe d'exposició IIIa, amb addició de fibres d'acer | 113.3662 | 116.7672 | 120.2702
| PANP-816 | B0676M07 | m3 | Formigó autocompactant HA-30/AC-E3/16/IIIb, classe d'escorriment E3, grandària màxima del granulat 16 mm, amb >= 325 kg/m3 de ciment, additiu superplastificant, apte per a classe d'exposició IIIb | 124.5168 | 128.2523 | 132.0998
| PANP-817 | B06B1300 | m3 | Formigó per a paviments HF-3.5 MPa de resistència a flexotracció i consistència plàstica | 77.7422 | 80.0745 | 82.4767
| PANP-818 | B06B2300 | m3 | Formigó per a paviments HF-4 MPa de resistència a flexotracció i consistència plàstica | 82.6102 | 85.0885 | 87.6411
| PANP-819 | B06E0006 | m3 | Formigó per a projectar de 30 N/mm2 de resistència, amb 4% de microsílice, de consistència plàstica i granulat màxim 12 mm, amb tots els additius previs a la projecció, inclòs transport a l'obra | 247.7971 | 255.231 | 262.8879
| PANP-820 | B06E2220 | m3 | FORMIGO ARLÍTIC DE RESISTENCIA 10 N/MM2 I 1250 KG/M3 | 148.3106 | 152.76 | 157.3428
| PANP-821 | B06NLA1B | m3 | Formigó de neteja, amb una dosificació de 150 kg/m3 de ciment, consistència tova i grandària màxima del granulat 10 mm, HL-150/B/10 | 74.4561 | 76.6898 | 78.9905
| PANP-822 | B06NLA2B | m3 | Formigó de neteja, amb una dosificació de 150 kg/m3 de ciment, consistència tova i grandària màxima del granulat 20 mm, HL-150/B/20 | 71.8383 | 73.9935 | 76.2133
| PANP-823 | B06NN12B | m3 | Formigó d'ús no estructural de resistència a compressió15 N/mm2, consistència tova i grandària màxima del granulat 20 mm, HNE-15/B/20 | 70.9694 | 73.0985 | 75.2915
| PANP-824 | B06NN12C | m3 | Formigó d'ús no estructural de resistència a compressió15 N/mm2, consistència plàstica i grandària màxima del granulat 20 mm, HNE-15/P/20 | 72.0054 | 74.1656 | 76.3905
| PANP-825 | B06NN14C | m3 | Formigó d'ús no estructural de resistència a compressió15 N/mm2, consistència plàstica i grandària màxima del granulat 40 mm, HNE-15/P/40 | 70.6464 | 72.7658 | 74.9488
| PANP-826 | B06NPF2P | m3 | Formigó d'ús no estructural amb granulat reciclat, de consistència plàstica i grandària màxima del granulat 20 mm, amb 235 kg/m3 de ciment, HNE- 235/ P/ 20, amb una substitució del 50% del granulat gruixut per granulat reciclat mixt amb marcat CE, procedent de plantes de reciclat de residus de la construcció o demolició autoritzades | 74.2779 | 76.5062 | 78.8014
| PANP-827 | B06SI239 | dm3 | Massilla elàstica monocomponent a base de poliuretà de mòdul mitjà, MASTERFLEX 474, de BASF-CC, ref. P06SI239 de la sèrie Massilles de poliuretà de BASF-CC | 12.6544 | 13.034 | 13.4251
| PANP-828 | B06SI400 | dm3 | Imprimació de poliuretà per preparació del suport en segellats de junts,MASTERFLEX PRIMER P, de BASF-CC, ref. P06SI400 de la sèrie Massilles de poliuretà de BASF-CC | 22.4794 | 23.1538 | 23.8484
| PANP-829 | B078100 | kg | Morter bicomponent elàstic MAPELASTIC SMART o equivalent impermeable, aplicat manualment en dos capes fins un gruix mínim de 2 mm. | 4.3889 | 4.5206 | 4.6562
| PANP-830 | B07FA36 | t | Pasta d'unió amb base ciment per a la col.locació en tancaments o zonas humides de maons de gran format, ref. HPHPUE de la serie Pastes d'unió de HISPALAM | 178.2312 | 183.5781 | 189.0855
| PANP-831 | B07M01 | kg | Morter hidràulic amb fibres i inhibidor | 1.2253 | 1.2621 | 1.3
| PANP-832 | B07U050 | kg | Productes per a rebliment i segellat de buits en formigó | 4.5115 | 4.6468 | 4.7862
| PANP-833 | B0704201 | t | Morter M-4a (4 N/mm2) granel | 26.3002 | 27.0892 | 27.9019
| PANP-834 | B0708201 | t | Morter M-8a (8 N/mm2) granel | 28.6952 | 29.5561 | 30.4428
| PANP-835 | B0708202 | kg | Morter M-8a (8 N/mm2) en sacs 25 kgs | 2.7849 | 2.8684 | 2.9545
| PANP-836 | B070U010 | m3 | Morter de ciment 1:4 | 92.502 | 95.2771 | 98.1354
| PANP-837 | B070U020 | m3 | Morter de ciment mixt 1:2:10 | 92.502 | 95.2771 | 98.1354
| PANP-838 | B070U030 | m3 | Morter de ciment 1:1 | 130.8885 | 134.8152 | 138.8596
| PANP-839 | B0710150 | t | Morter per a ram de paleta, classe M 5 (5 N/mm2), en sacs, de designació (G) segons norma UNE-EN 998-2 | 41.2605 | 42.4983 | 43.7733
| PANP-840 | B07101A0 | t | Morter per a ram de paleta, classe M 10 (10 N/mm2), en sacs, de designació (G) segons norma UNE-EN 998-2 | 43.533 | 44.839 | 46.1841
| PANP-841 | B0710220 | t | Morter per a ram de paleta, classe M 2.5 (2.5 N/mm2), a granel, de designació (G) segons norma UNE-EN 998-2 | 36.6377 | 37.7368 | 38.8689
| PANP-842 | B0710250 | t | Morter per a ram de paleta, classe M 5 (5 N/mm2), a granel, de designació (G) segons norma UNE-EN 998-2 | 37.7627 | 38.8956 | 40.0625
| PANP-843 | B0710280 | t | Morter per a ram de paleta, classe M 7.5 (7.5 N/mm2), a granel, de designació (G) segons norma UNE-EN 998-2 | 38.3643 | 39.5152 | 40.7006
| PANP-844 | B0711020 | kg | Adhesiu cimentós tipus C2 segons norma UNE-EN 12004 | 0.75748 | 0.78021 | 0.80361
| PANP-845 | B0711024 | kg | Adhesiu cimentós tipus C2 TE segons norma UNE-EN 12004 | 0.96913 | 0.99821 | 1.0282
| PANP-846 | B0714000 | kg | Morter sintètic epoxi de resines epoxi | 2.9854 | 3.0749 | 3.1672
| PANP-847 | B0715000 | kg | Morter polimèric de ciment amb resines sintètiques i fibres | 0.99141 | 1.0212 | 1.0518
| PANP-848 | B0715100 | kg | Morter polimèric de ciment amb resines sintètiques i fibres, tixotròpic i de retracció controlada per a reparació | 1.036 | 1.067 | 1.0991
| PANP-849 | B071510P | kg | Morter de reparació estructural de mòdul mitjà, modificat amb polímers i reforçat amb fibres, sulforesistent. | 1.6709 | 1.721 | 1.7727
| PANP-850 | B0716000 | kg | Morter expansiu | 0.7909 | 0.81463 | 0.83907
| PANP-851 | B0717000 | kg | Morter polimèric de ciment amb resines epoxi per a imprimació anticorrosiva i pont d'unió | 6.951 | 7.1595 | 7.3743
| PANP-852 | B0718100 | kg | Morter bicomponent elàstic MAPELASTIC SMART o equivalent impermeable, aplicat manualment en dos capes fins un gruix mínim de 2 mm. | 4.3889 | 4.5206 | 4.6562
| PANP-853 | B071N000 | kg | Morter de reparació | 2.2168 | 2.2833 | 2.3518
| PANP-854 | B071U004 | m3 | Morter de ciment pòrtland, MCP-5, dosif. 1:4 | 84.2254 | 86.7521 | 89.3547
| PANP-855 | B071U04H | kg | Morter hidrofug | 1.6709 | 1.721 | 1.7727
| PANP-856 | B071U050 | kg | Productes per a rebliment i segellat de buits en formigó | 4.5115 | 4.6468 | 4.7862
| PANP-857 | B071U070 | kg | Morter fluid sense retracció per a reblerts i ancoratges de precisió, MASTERFLOW 952, de BASF-CC, ref. P01ME513 de la sèrie Reblerts d'alta precisió de BASF-CC | 0.71292 | 0.73431 | 0.75634
| PANP-858 | B071U080 | u | Morter en sec M-7,5 ( sac 25 kg ) | 2.4507 | 2.5242 | 2.5999
| PANP-859 | B071UA02 | kg | Morter adhesiu p/muntatge+rejuntat qualsevol format.WEBER.TEC GLASS,ref.30682500, | 22.3123 | 22.9817 | 23.6711
| PANP-860 | B071UA03 | kg | Morter autonivelant ADICEM SF O SIMILAR | 2.8294 | 2.9143 | 3.0017
| PANP-861 | B071UA04 | kg | Morter per la reparació de façanes i parets marca ARDEX F3 o similar | 4.6786 | 4.8189 | 4.9635
| PANP-862 | B0710150FA36 | t | Pasta d'unió amb base ciment per a la col.locació en tancaments o zonas humides de maons de gran format, ref. HPHPUE de la serie Pastes d'unió de HISPALAM | 178.2312 | 183.5781 | 189.0855
| PANP-863 | B0710150M01 | kg | Morter hidràulic amb fibres i inhibidor | 1.2253 | 1.2621 | 1.3
| PANP-864 | B0711000 | kg | Morter amb additiu | 0.24507 | 0.25242 | 0.25999
| PANP-865 | B0712000 | kg | Morter amb resines sintètiques per a junts d'enrajolats de gres | 1.3813 | 1.4227 | 1.4654
| PANP-866 | B072U010 | kg | Microformigó d'alta resistencia, fck>60N/mm2, baixa retracció i consistència fluida | 0.32304 | 0.33274 | 0.34272
| PANP-867 | B0731961 | kg | Pasta autoanivellant de ciment tipus CT amb classe C40 de resistència a compressió, classe F6 de resistència a flexió i classe A22 de resistència al desgast Böhme, segons UNE-EN 13813 | 1.5484 | 1.5948 | 1.6427
| PANP-868 | B0800001 | u | Sac de 600 g de fibres de polipropilè multifilament per al reforç de formigó i morters | 4.8679 | 5.014 | 5.1644
| PANP-869 | B0811020 | kg | Additiu inclusor d'aire per a formigó, segons la norma UNE-EN 934-2 | 1.7712 | 1.8243 | 1.879
| PANP-870 | B0813020 | kg | Additiu reductor d'aigua/plastificant per a formigó, segons la norma UNE-EN 934-2 | 1.8937 | 1.9505 | 2.009
| PANP-871 | B0815020 | kg | Additiu inhibidor d'adormiment per a formigó, segons la norma UNE-EN 934-2 | 2.1165 | 2.18 | 2.2454
| PANP-872 | B0817000 | kg | Additiu per a gunitats | 2.3838 | 2.4554 | 2.529
| PANP-873 | B0818120 | kg | Colorant en pols per a formigó | 3.8208 | 3.9355 | 4.0535
| PANP-874 | B081P020 | t | Cendres volants per a formigó | 54.7281 | 56.37 | 58.0611
| PANP-875 | B081Q020 | t | Escòria granulada per a formigó | 110.158 | 113.4628 | 116.8666
| PANP-876 | B081U010 | l | Superfluidificant | 0.88002 | 0.90642 | 0.93361
| PANP-877 | B081U011 | l | Líquid accelerador | 1.9494 | 2.0079 | 2.0681
| PANP-878 | B0901000 | kg | Adhesiu en dispersió aquosa | 3.3196 | 3.4191 | 3.5217
| PANP-879 | B0905000 | kg | Adhesiu de poliuretà | 6.1601 | 6.3449 | 6.5353
| PANP-880 | B0906000 | kg | Adhesiu de PVC | 5.2244 | 5.3811 | 5.5426
| PANP-881 | B0906001 | kg | Netejador PVC | 7.107 | 7.3202 | 7.5398
| PANP-882 | B0907100 | kg | Adhesiu de resines epoxi sense dissolvents, de dos components, per a ús estructural | 15.6621 | 16.1319 | 16.6159
| PANP-883 | B0907200 | kg | Adhesiu de resines epoxi sense dissolvents, de dos components i baixa viscositat, per a ús estructural per a injectar | 18.7588 | 19.3216 | 19.9012
| PANP-884 | B09414C0 | kg | Oxiasfalt en sacs tipus OA 90/40 d'aplicació en calent | 1.3367 | 1.3768 | 1.4181
| PANP-885 | B09V5A00 | m | Cinta adhesiva doble cara de 12.5 mm d'amplària , resistent a la humitat, productes químics i temperatures extremes | 1.1919 | 1.2277 | 1.2645
| PANP-886 | B09VU001 | u | CINTA UNEX 2221-0 NEGRA (101 X 2,5 MM) | 0.011139 | 0.011474 | 0.011818
| PANP-887 | B09VU002 | u | CINTA UNEX 2233-0 NEGRA (142 X 3,6 MM) | 0.033418 | 0.034421 | 0.035454
| PANP-888 | B09VU003 | u | CINTA UNEX 2244-0 NEGRA (188 X 4,8 MM) | 0.044558 | 0.045895 | 0.047271
| PANP-889 | B09VU004 | u | CINTA UNEX 2247-0 NEGRA (287 X 4,8 MM) | 0.066837 | 0.068842 | 0.070907
| PANP-890 | B09VU005 | u | CINTA UNEX 2271-0 NEGRA (210 X 7,6 MM) | 0.12253 | 0.12621 | 0.13
| PANP-891 | B09VU006 | u | CINTA UNEX 2272-0 NEGRA (299 X 7,6 MM) | 0.15595 | 0.16063 | 0.16545
| PANP-892 | B09VU007 | u | CINTA UNEX 2273-0 NEGRA (376 X 7,6 MM) | 0.18937 | 0.19505 | 0.2009
| PANP-893 | B09VU008 | u | CINTA UNEX 2278-0 NEGRA (706 X 7,6 MM) | 0.4233 | 0.436 | 0.44908
| PANP-894 | B09VU009 | u | Rotllo cinta aillant 13mmX19mmX25mts | 1.515 | 1.5604 | 1.6072
| PANP-895 | B09Z0001 | u | Broquet d'injecció per a resines | 0.57925 | 0.59663 | 0.61453
| PANP-896 | B09Z0002 | u | Adhesiu termofusible transparent bossa. 71124-2. | 28.2831 | 29.1316 | 30.0055
| PANP-897 | B09ZU001 | u | Tub silicona transparent 280ml S15 | 4.2553 | 4.3829 | 4.5144
| PANP-898 | B0A5BC0 | u | Junta plana amb orelletes EPDM DN315 | 7.0513 | 7.2628 | 7.4807
| PANP-899 | B0AU010 | kg | Filferro de 3 mm | 0.94685 | 0.97526 | 1.0045
| PANP-900 | B0AU020 | kg | Filferro d'1,3 mm | 1.0137 | 1.0441 | 1.0754
| PANP-901 | B0A12000 | kg | Filferro acer galvanitzat | 2.317 | 2.3865 | 2.4581
| PANP-902 | B0A14200 | kg | Filferro recuit de diàmetre 1.3 mm | 1.4704 | 1.5145 | 1.56
| PANP-903 | B0A142U0 | m2 | Malla electrosoldada de barres corrugades d'acer ME 15x15 cm, D:6-6 mm, B 500 T | 3.9545 | 4.0731 | 4.1953
| PANP-904 | B0A14300 | kg | Filferro recuit de diàmetre 3 mm | 1.3367 | 1.3768 | 1.4181
| PANP-905 | B0A236SA | m2 | Tela metàl·lica de triple torsió de filferro galvanitzat de 50 mm de pas de malla i de D 1.5 mm | 0.99141 | 1.0212 | 1.0518
| PANP-906 | B0A236VF | m2 | Tela metàl·lica de triple torsió de filferro galvanitzat de 80 mm de pas de malla i de D 2,4 mm | 1.6041 | 1.6522 | 1.7018
| PANP-907 | B0A27001 | m2 | Tela d'acer inoxidable tipus mosquitera 1 mm de pas, D<0'50mm | 29.4638 | 30.3478 | 31.2582
| PANP-908 | B0A2A6VF | m2 | Tela metàl·lica de triple torsió de filferro galvanitzat de 80 mm de pas de malla i de D 2.4 mm, per a seguretat i salut | 1.6041 | 1.6522 | 1.7018
| PANP-909 | B0A2U010 | m2 | Tela metàllica de simple torsió electrosoldada, galvanitzada en calent de 50 x 300 x 6,3mm | 3.8542 | 3.9699 | 4.089
| PANP-910 | B0A30B00 | cu | Claus d'impacte d'acer | 22.0673 | 22.7293 | 23.4111
| PANP-911 | B0A31000 | kg | Clau acer | 1.6486 | 1.6981 | 1.749
| PANP-912 | B0A32000 | kg | Clau acer galvanitzat | 2.0274 | 2.0882 | 2.1508
| PANP-913 | B0A44AVP | u | Visos p/guix lam.,cadmiats,4,2x25mm C/Avell.Pozid 4x25 BICRO | 0.022279 | 0.022947 | 0.023636
| PANP-914 | B0A5A400 | u | Cargol A-4 INOX 31 M16x60mm | 1.0582 | 1.09 | 1.1227
| PANP-915 | B0A5A401 | u | Volandera Volandera DIN -127 M-16 A-4 INOX 316 GLOBER | 0.11139 | 0.11474 | 0.11818
| PANP-916 | B0A5A410 | u | Volandera DIN -127 M-16 A-4 INOX 316 PLANA | 0.089116 | 0.091789 | 0.094543
| PANP-917 | B0A5A411 | u | Volandera vulcanitzada acer-epdm galvanitzada P18 | 0.033418 | 0.034421 | 0.035454
| PANP-918 | B0A5A412 | u | Volandera DIN -125 Zincada M27 | 0.3676 | 0.37863 | 0.38999
| PANP-919 | B0A5A413 | u | Volandera DIN -125 Zincada M20 | 0.089116 | 0.091789 | 0.094543
| PANP-920 | B0A5A414 | u | Volandera DIN -125 Zincada M22 | 0.11139 | 0.11474 | 0.11818
| PANP-921 | B0A5A415 | u | Volandera DIN -125 Zincada M16 | 0.055697 | 0.057368 | 0.059089
| PANP-922 | B0A5A416 | u | Volandera DIN -125 Zincada M18 | 0.13367 | 0.13768 | 0.14181
| PANP-923 | B0A5A417 | u | Volandera DIN -125 Zincada M10 | 0.022279 | 0.022947 | 0.023636
| PANP-924 | B0A5A418 | u | Volandera DIN -125 Zincada M33 | 0.60153 | 0.61958 | 0.63816
| PANP-925 | B0A5A421 | u | Volandera M24 zincada | 0.23393 | 0.24095 | 0.24817
| PANP-926 | B0A5A422 | u | Volandera M22 zincada | 0.25621 | 0.26389 | 0.27181
| PANP-927 | B0A5A430 | u | Volandera M20 zincada | 0.34532 | 0.35568 | 0.36635
| PANP-928 | B0A5A431 | u | Volandera DIN -125 INOX A2 M8 | 0.16709 | 0.1721 | 0.17727
| PANP-929 | B0A5A435 | u | Volandera ampla M8 INOX | 0.16709 | 0.1721 | 0.17727
| PANP-930 | B0A5A436 | u | Volandera plana DIN -125 INOX A2 M14 | 0.14481 | 0.14916 | 0.15363
| PANP-931 | B0A5A437 | u | Volandera INOX Plana DIN-9021 20mm | 0.44558 | 0.45895 | 0.47271
| PANP-932 | B0A5AA00 | u | Cargol autoroscant amb volandera | 0.18937 | 0.19505 | 0.2009
| PANP-933 | B0A5AA01 | u | Cargol avellanat M10x70 (antic PC13-035-0302) | 0.71292 | 0.73431 | 0.75634
| PANP-934 | B0A5AA02 | u | Cargol avellanat M16x70 | 1.8157 | 1.8702 | 1.9263
| PANP-935 | B0A5AA03 | u | Cargol autotaladrant cap hexagonal DIN-7504-K 6,3x25 mm zincat | 0.066837 | 0.068842 | 0.070907
| PANP-936 | B0A5AA04 | u | Cargol autotaladrant cap hexagonal DIN-7504-K 6,3x80 mm zincat | 0.16709 | 0.1721 | 0.17727
| PANP-937 | B0A5AA05 | u | Cargol DIN 933 8.8 Zincat M20x90 | 2.4618 | 2.5357 | 2.6117
| PANP-938 | B0A5AA06 | u | Cargol DIN 933 8.8 Zincat M16x80 | 1.1362 | 1.1703 | 1.2054
| PANP-939 | B0A5AA07 | u | Cargol DIN 933 8.8 Zincat M22x100 | 2.6289 | 2.7078 | 2.789
| PANP-940 | B0A5AA08 | u | Cargol DIN 933 8.8 Zincat M16x100 | 1.515 | 1.5604 | 1.6072
| PANP-941 | B0A5AA12 | u | Cargol DIN 931 8.8 Zincat M16x90 | 0.91343 | 0.94084 | 0.96906
| PANP-942 | B0A5AA13 | u | Cargol DIN 931 8.8 Zincat M30x110 | 5.6588 | 5.8286 | 6.0035
| PANP-943 | B0A5AA14 | u | Cargol DIN 931 8.8 Zincat M33x140 | 10.5156 | 10.8311 | 11.156
| PANP-944 | B0A5AA18 | u | Cargol DIN 933 8.8 Zincat M10x100 mm | 0.4233 | 0.436 | 0.44908
| PANP-945 | B0A5AA19 | u | Cargol DIN933 INOX A2 M8x70 | 0.479 | 0.49337 | 0.50817
| PANP-946 | B0A5AA21 | u | Cargol DIN933 INOX A2 M8x60 | 0.41216 | 0.42452 | 0.43726
| PANP-947 | B0A5AA22 | u | Cargols rosca xapa inox DIN7981A2 4.8x32 (aixa 500 unitats) | 30.4664 | 31.3804 | 32.3218
| PANP-948 | B0A5AA23 | u | Cargol 4,2 mm PH rosca de 1 a/2´´x45 de llautó. | 0.022279 | 0.022947 | 0.023636
| PANP-949 | B0A5AA24 | u | Cargol rosca xapa 6*32 amb arandela. Inoxidable. | 0.37874 | 0.3901 | 0.40181
| PANP-950 | B0A5AA25 | u | Cargol M6X15/30 amb arandeles i femella | 0.37874 | 0.3901 | 0.40181
| PANP-951 | B0A5AA26 | u | Caixa de 1.000 unitats de cargols tirafons de 6. | 57.3459 | 59.0663 | 60.8383
| PANP-952 | B0A5AA27 | u | Caixa cargols allen inox de 5x10 | 54.3494 | 55.9799 | 57.6593
| PANP-953 | B0A5B030 | u | Tap PVC Femella DN110 | 15.339 | 15.7992 | 16.2732
| PANP-954 | B0A5BB01 | u | Junta Klinger 3 mm DN 80 PN 10-16 | 4.311 | 4.4403 | 4.5735
| PANP-955 | B0A5BB02 | u | Junta Klinger 3 mm DN 100 PN 10-16 | 4.9014 | 5.0484 | 5.1999
| PANP-956 | B0A5BB03 | u | Junta Klinger 3 mm DN 150 PN 10-16 | 7.6862 | 7.9168 | 8.1543
| PANP-957 | B0A5BB04 | u | Junta Klinger 3 mm DN 200 PN 10-16 | 8.9561 | 9.2248 | 9.5015
| PANP-958 | B0A5BB05 | u | Junta Klinger 3 mm DN 250 PN 10-16 | 18.536 | 19.0921 | 19.6649
| PANP-959 | B0A5BB06 | u | Junta Klinger 3 mm DN 300 PN 10-16 | 19.7725 | 20.3657 | 20.9767
| PANP-960 | B0A5BB07 | u | Junta Klinger 3 mm DN 350 PN 10-16 | 20.9422 | 21.5704 | 22.2175
| PANP-961 | B0A5BB08 | u | Junta Klinger 3 mm DN 600 PN 10-16 | 50.1052 | 51.6084 | 53.1567
| PANP-962 | B0A5BB09 | u | Junta Klinger 3 mm DN 500 PN 25 | 66.4691 | 68.4632 | 70.5171
| PANP-963 | B0A5BB10 | u | Junta Klinger 3 mm DN 600 PN 25 | 51.4308 | 52.9738 | 54.563
| PANP-964 | B0A5BB11 | u | Junta Klinger 3 mm DN 800 PN 40 | 77.9427 | 80.281 | 82.6894
| PANP-965 | B0A5BC01 | u | Junta plana plastic DN80 PN10-16 | 2.4507 | 2.5242 | 2.5999
| PANP-966 | B0A5BC02 | u | Junta plana plastic DN100 PN10-16 | 2.4841 | 2.5586 | 2.6354
| PANP-967 | B0A5BC03 | u | Junta plana plastic DN200 PN10-16 | 4.5226 | 4.6583 | 4.798
| PANP-968 | B0A5BC04 | u | Junta ´´retén´´ 40x52x7 | 4.1884 | 4.3141 | 4.4435
| PANP-969 | B0A5BC06 | u | Junta ´´reten´´ 50x90x10 | 7.3075 | 7.5267 | 7.7525
| PANP-970 | B0A5BC07 | u | 60x100x10 | 8.5997 | 8.8576 | 9.1234
| PANP-971 | B0A5BC08 | u | Junta ´´reten´´50x65x8 | 33.8416 | 34.8569 | 35.9026
| PANP-972 | B0A5BC09 | u | Junta EPDM shore 80 3´´ O-RING | 1.5929 | 1.6407 | 1.69
| PANP-973 | B0A5BC10 | u | Junta tòrica per enllaç +GF+D110 | 8.0427 | 8.284 | 8.5325
| PANP-974 | B0A5C000 | u | Cargol autoroscant d'acer inoxidable | 0.98027 | 1.0097 | 1.04
| PANP-975 | B0A5C001 | u | Cargol 160 mm, femella i arandela M36 qualitat 8.8 | 26.4896 | 27.2843 | 28.1028
| PANP-976 | B0A5C002 | u | Elements de fixació, cargols i femelles per a perfils laminats | 0.3119 | 0.32126 | 0.3309
| PANP-977 | B0A5C009 | u | Kit Festo DNC-80-PPVA | 143.1642 | 147.4591 | 151.8829
| PANP-978 | B0A5C011 | u | JUNTA TORICA VITON ENLLAÇ 3P D40 | 10.2372 | 10.5443 | 10.8606
| PANP-979 | B0A5C012 | u | JUNTA TORICA VITON ENLLAÇ 3P D32 | 5.0907 | 5.2435 | 5.4008
| PANP-980 | B0A5C05 | u | Junta ´´reten´´ 60x110x10 | 10.1926 | 10.4984 | 10.8133
| PANP-981 | B0A5D000 | u | Cargol Unex DIN 603 M8x22 en U23X, per unir peces a la safata (M8 DIN 603 ISO 8677). No utilitzar en posicions on suporti el pes de la safata. En instal·lacions sotmeses a vibració s'han d'utilitzar cargols metàl·lics amb femelles autoblocants. Color: Gris . Material aïllant. Seguretat, facilitat i rapidesa de muntatge., ref. 66809 de la sèrie Accesoris per a Safata aïllant 66 de UNEX. | 0.33418 | 0.34421 | 0.35454
| PANP-982 | B0A5E000 | u | Anella elevadora femella zincada DIN 582 AEH M12 | 2.0385 | 2.0997 | 2.1627
| PANP-983 | B0A5E001 | u | Anell retenció 6121343 inox 316 2 espirals | 27.3028 | 28.1219 | 28.9655
| PANP-984 | B0A5E002 | u | Anell retenció 6121373 inox 316 4 espirals | 35.0002 | 36.0502 | 37.1317
| PANP-985 | B0A5F000 | u | Femella Hexagonal DIN934.5 ZIncada M16 | 0.21165 | 0.218 | 0.22454
| PANP-986 | B0A5F001 | u | Femella Hexagonal DIN934.5 Zincada M27 | 67.9506 | 69.9892 | 72.0888
| PANP-987 | B0A5F002 | u | Femella Hexagonal DIN934.5 Zincada M22 | 0.30077 | 0.30979 | 0.31908
| PANP-988 | B0A5F003 | u | Femella Hexagonal DIN934.5 Zincada M20 | 0.28963 | 0.29831 | 0.30726
| PANP-989 | B0A5F004 | u | Femella Hexagonal DIN934.5 Zincada M24 | 0.62381 | 0.64252 | 0.6618
| PANP-990 | B0A5F005 | u | Femella Hexagonal DIN934.5 INOX A2 M8 | 0.089116 | 0.091789 | 0.094543
| PANP-991 | B0A5F006 | u | Femella Hexagonal DIN934.5 Zincada M18 | 0.30077 | 0.30979 | 0.31908
| PANP-992 | B0A5F007 | u | Femella Hexagonal DIN934 Zincada M10 | 0.055697 | 0.057368 | 0.059089
| PANP-993 | B0A5F008 | u | Femella Hexagonal DIN934.10 Zincada M30 | 0.62381 | 0.64252 | 0.6618
| PANP-994 | B0A5F009 | u | Femella Hexagonal DIN934.5 Zincada M33 | 1.4147 | 1.4572 | 1.5009
| PANP-995 | B0A5F010 | u | Femella M36 zincada | 3.5869 | 3.6945 | 3.8053
| PANP-996 | B0A5F011 | u | Femella M16 zincada | 0.18937 | 0.19505 | 0.2009
| PANP-997 | B0A5F012 | u | Femella M20 zincada | 0.34532 | 0.35568 | 0.36635
| PANP-998 | B0A5F013 | u | Femella M8 zincada | 0.011139 | 0.011474 | 0.011818
| PANP-999 | B0A5F014 | u | Femella Zincada M12 | 0.089116 | 0.091789 | 0.094543
| PANP-1000 | B0A5F015 | u | Femella M14 zincada | 0.089116 | 0.091789 | 0.094543
| PANP-1001 | B0A5F016 | u | Femella hexagonal DIN934 INOX A2 M14 | 0.44558 | 0.45895 | 0.47271
| PANP-1002 | B0A5F017 | u | Femella hexagonal INOX DIN-934 M12 | 0.20051 | 0.20653 | 0.21272
| PANP-1003 | B0A5F020 | u | Femella autoblocant DIN-985 ZN M-8 | 0.044558 | 0.045895 | 0.047271
| PANP-1004 | B0A5F021 | u | Femella reduïda hexagonal F241 llautó 1 1/2´´ a 1 1/4´´ | 4.1662 | 4.2911 | 4.4199
| PANP-1005 | B0A5F022 | u | Cargol 8*35,inclou arandelas, tuercas autoblocantes. Inoxidable | 1.0248 | 1.0556 | 1.0872
| PANP-1006 | B0A5F023 | u | Cargol amb femella autoblocant d'acer inoxidable. Metric 10*50 | 1.1474 | 1.1818 | 1.2172
| PANP-1007 | B0A5F024 | u | Femella reduïda hexagonal M/H llautó 1´´ a 1/2´´ | 2.8294 | 2.9143 | 3.0017
| PANP-1008 | B0A5F025 | u | Femella reduïda hexagonal M/H llautó 3x2 a 1/2´´ | 13.178 | 13.5733 | 13.9805
| PANP-1009 | B0A5F026 | u | Contrafemella ´´GADI´´ M 20x1,5 | 0.32304 | 0.33274 | 0.34272
| PANP-1010 | B0A5F027 | u | Contrafemella ´´GADI´´ M 16x1,5 | 0.22279 | 0.22947 | 0.23636
| PANP-1011 | B0A5F028 | u | Contrafemella ´´GADI´´ M 25x1,5 | 0.53469 | 0.55073 | 0.56726
| PANP-1012 | B0A5F029 | u | Contrafemella ´´GADI´´ M 32x1,5 | 0.7909 | 0.81463 | 0.83907
| PANP-1013 | B0A5F030 | u | TAP DE PVC FEMELLA DN63 | 1.437 | 1.4801 | 1.5245
| PANP-1014 | B0A5F031 | u | Tap Femella PVC Dn 16 mm Gris per encolar | 0.74634 | 0.76873 | 0.7918
| PANP-1015 | B0A5F032 | u | Tap Femella PVC Dn 20 mm Gris per encolar | 0.21165 | 0.218 | 0.22454
| PANP-1016 | B0A5F033 | u | Tap Femella PVC Dn 25 mm Gris per encolar | 0.57925 | 0.59663 | 0.61453
| PANP-1017 | B0A5F034 | u | Tap Femella PVC Dn 32 mm Gris per encolar | 1.2031 | 1.2392 | 1.2763
| PANP-1018 | B0A5F035 | u | Tap Femella PVC Dn 40 mm Gris per encolar | 1.8826 | 1.939 | 1.9972
| PANP-1019 | B0A5F036 | u | Tap Femella PVC Dn 50 mm Gris per encolar | 2.718 | 2.7996 | 2.8836
| PANP-1020 | B0A5F037 | u | Tap Femella PVC Dn 63 mm Gris per encolar | 2.4507 | 2.5242 | 2.5999
| PANP-1021 | B0A5F038 | u | Tap obturador Plastic ZB5SZ3 | 4.6117 | 4.7501 | 4.8926
| PANP-1022 | B0A5F039 | u | Tap mascle llautó 3/4´´ | 1.6932 | 1.744 | 1.7963
| PANP-1023 | B0A5U011 | u | Ràcord unió recte TN-98 INOX | 49.0136 | 50.484 | 51.9985
| PANP-1024 | B0A5U012 | u | Ràcord unió recte TN-98 acer | 9.4463 | 9.7296 | 10.0215
| PANP-1025 | B0A5U013 | u | Ràcord transició TN-98 50x1 1/2´´ | 24.4065 | 25.1387 | 25.8929
| PANP-1026 | B0A5U014 | u | Premsaestopes ´´GADI´´ IP68 M 20x1,5 (Ref. 363.2000 Gaestopas) | 0.32304 | 0.33274 | 0.34272
| PANP-1027 | B0A5U015 | u | Premsaestopes ´´GADI´´ IP68 M 16x1,5 (Ref. 363.1500 Gaestopas) | 0.98027 | 1.0097 | 1.04
| PANP-1028 | B0A5U016 | u | Premsaestopes ´´GADI´´ IP68 M 25x1,5 (Ref. 363.2500 Gaestopas) | 1.9271 | 1.9849 | 2.0445
| PANP-1029 | B0A5U017 | u | Premsaestopes ´´GADI´´ IP68 M 32x1,5 (Ref. 363.3200 Gaestopas) | 3.8542 | 3.9699 | 4.089
| PANP-1030 | B0A5U018 | u | Contrafemella ´´GADI´´ M 16x1,5 (Ref. 793.1500.0 Gaestopas) | 0.22279 | 0.22947 | 0.23636
| PANP-1031 | B0A5U019 | u | Contrafemella ´´GADI´´ M 25x1,5 (Ref. 793.2500.0 Gaestopas) | 0.53469 | 0.55073 | 0.56726
| PANP-1032 | B0A5U020 | u | Contrafemella ´´GADI´´ M 32x1,5 (Ref. 793.3200.0 Gaestopas) | 0.7909 | 0.81463 | 0.83907
| PANP-1033 | B0A5U025 | u | Espàrrec allen DIN 914 INOX 5x10 | 0.12253 | 0.12621 | 0.13
| PANP-1034 | B0A5U026 | u | Brida Nylon dentada 4,8x370 negra | 0.089116 | 0.091789 | 0.094543
| PANP-1035 | B0A5U027 | u | Brida Nylon dentada 7,6x540 negra | 0.25621 | 0.26389 | 0.27181
| PANP-1036 | B0A5U028 | u | Brida nylon dentada N 4,8x200 mm | 0.055697 | 0.057368 | 0.059089
| PANP-1037 | B0A5U029 | u | Brida Nylon dentada 4,8x180 negra | 0.044558 | 0.045895 | 0.047271
| PANP-1038 | B0A5U030 | u | Mascle doble rosca PVC 3/8´´ gris | 1.5038 | 1.5489 | 1.5954
| PANP-1039 | B0A5U031 | u | Mascle doble rosca PVC 1/2´´ gris | 1.5038 | 1.5489 | 1.5954
| PANP-1040 | B0A5U032 | u | Mascle doble rosca PVC 1´´ gris | 2.1165 | 2.18 | 2.2454
| PANP-1041 | B0A5U033 | u | Mascle doble rosca PVC 2´´ gris | 5.0239 | 5.1746 | 5.3298
| PANP-1042 | B0A60605 | u | Pern de connexió tipus Nelson de 1/2´´ de diàmetre, per a planxes col·laborants | 0.59039 | 0.6081 | 0.62635
| PANP-1043 | B0A60801 | u | Subministrament dels materials per a execució d'unions bulonades i emperntages a l'estructura de subjecció de la caldereria del pou de connexió del by-pass de cota 100 amb la galeria de l'EDT consistent en 4 perns tipus HST-R M10 L=130, 8 bulons M20 L=300 i 32 bulons M24 L=300. Inclou subministrament de varilles, femelles i arandeles i adhesius d'injecció. | 993.0374 | 1022.8285 | 1053.5134
| PANP-1044 | B0A60805 | u | Pern de connexió tipus Nelson de 5/8´´ de diàmetre, per a planxes col·laborants | 0.81318 | 0.83758 | 0.8627
| PANP-1045 | B0A60A05 | u | Pern de connexió tipus Nelson de 3/4´´ de diàmetre, per a planxes col·laborants | 1.0026 | 1.0326 | 1.0636
| PANP-1046 | B0A61500 | u | Tac de niló de 5 mm de diàmetre, com a màxim, amb vis | 0.11139 | 0.11474 | 0.11818
| PANP-1047 | B0A61501 | u | Tac de niló de 6x30 mm de diàmetre i llargada, 4 SGTO.T4S . TN4S06 | 0.033418 | 0.034421 | 0.035454
| PANP-1048 | B0A61600 | u | Tac de niló de 6 a 8 mm de diàmetre, amb vis | 0.17823 | 0.18358 | 0.18909
| PANP-1049 | B0A616J0 | u | Tac de niló de 6 a 8 mm de diàmetre, amb vis d'acer inoxidable | 0.70179 | 0.72284 | 0.74452
| PANP-1050 | B0A61800 | u | Tac de niló de 8 a 10 mm de diàmetre, amb vis | 0.22279 | 0.22947 | 0.23636
| PANP-1051 | B0A62E90 | u | Tac d'acer de d 8 mm, amb cargol, volandera i femella | 0.95799 | 0.98673 | 1.0163
| PANP-1052 | B0A62F90 | u | Tac d'acer de d 10 mm, amb cargol, volandera i femella | 1.1919 | 1.2277 | 1.2645
| PANP-1053 | B0A63H00 | u | Tac químic de diàmetre 12 mm, amb cargol, volandera i femella | 4.7231 | 4.8648 | 5.0108
| PANP-1054 | B0A63K00 | u | Tac químic de diàmetre 12 mm, amb cargol, volandera i femella d'acer inoxidable | 5.1464 | 5.3008 | 5.4598
| PANP-1055 | B0A63M00 | u | Tac químic de diàmetre 16 mm, amb cargol, volandera i femella | 8.5551 | 8.8118 | 9.0761
| PANP-1056 | B0A63N00 | u | Tac químic D= 8mm cargol/volandera/femella | 2.2836 | 2.3521 | 2.4227
| PANP-1057 | B0A6AH9E | u | Tac d'acer de d 12 mm, amb cargol, volandera i femella d'acer inoxidable i 130 mm de llargària | 4.1773 | 4.3026 | 4.4317
| PANP-1058 | B0A6P120 | u | Ancoratge de tipus passador de barilla roscada, d'acer, de diàmetre 16 mm, amb part proporcional de femella i volandera, per a seguretat i salut | 6.3049 | 6.4941 | 6.6889
| PANP-1059 | B0A6T001 | u | pern de convergència d'acer inoxidable de 20 mm de diàmetre i 100 mm de longitud amb coberta | 23.1701 | 23.8652 | 24.5811
| PANP-1060 | B0A6U001 | u | Caixa de 100 unitats de tacs M6 | 3.7429 | 3.8551 | 3.9708
| PANP-1061 | B0A71N00 | u | Abraçadora metàl·lica, de 110 mm de diàmetre interior | 2.3059 | 2.375 | 2.4463
| PANP-1062 | B0A71V00 | u | Abraçadora metàl·lica, de 315 mm de diàmetre interior | 5.6477 | 5.8171 | 5.9916
| PANP-1063 | B0A72M00 | u | Abraçadora acer galvanitzat (isofònica), de 90 mm de diàmetre interior | 1.7155 | 1.7669 | 1.8199
| PANP-1064 | B0A72P00 | u | Abraçadora acer galvanitzat (isofònica), de 125 mm de diàmetre interior | 2.5175 | 2.593 | 2.6708
| PANP-1065 | B0A75600 | u | Abraçadora plàstica, de 16 mm de diàmetre interior | 0.33418 | 0.34421 | 0.35454
| PANP-1066 | B0A75800 | u | Abraçadora plàstica, de 20 mm de diàmetre interior | 0.37874 | 0.3901 | 0.40181
| PANP-1067 | B0A75E00 | u | Abraçadora plàstica, de 32 mm de diàmetre interior | 0.59039 | 0.6081 | 0.62635
| PANP-1068 | B0A75J00 | u | Abraçadora plàstica, de 50 mm de diàmetre interior | 1.1139 | 1.1474 | 1.1818
| PANP-1069 | B0A75K02 | u | Abraçadora plàstica, de 63 mm de diàmetre interior | 1.7155 | 1.7669 | 1.8199
| PANP-1070 | B0A75Y00 | u | Abraçadora plàstica, de 25 mm de diàmetre interior | 0.44558 | 0.45895 | 0.47271
| PANP-1071 | B0A7G800 | u | Abarcon d'acer galvanitzat per a tub de diàmetre 1 1/2 ´´, amb suport per fixar al parament | 6.2604 | 6.4482 | 6.6416
| PANP-1072 | B0A7U001 | u | Abraçadora suport DN115 | 2.6289 | 2.7078 | 2.789
| PANP-1073 | B0A7U002 | u | Abraçadora zincada isofònica M8-M10 AB-RI 60 mm de diàmetre interior. ABRI060. | 1.76 | 1.8128 | 1.8672
| PANP-1074 | B0A8100Z | u | Quadrat zincat 115x8mm per a pany porta | 5.2133 | 5.3697 | 5.5308
| PANP-1075 | B0A81400 | cu | Grapa metàl·lica, de 12 mm de diàmetre interior | 7.5637 | 7.7906 | 8.0243
| PANP-1076 | B0A8U001 | u | Caixa de 100 unitats de grapes M20 de 1/2 | 13.1223 | 13.5159 | 13.9214
| PANP-1077 | B0A9U001 | u | Fibres d'acer | 2.0162 | 2.0767 | 2.139
| PANP-1078 | B0AA0801 | u | Subministrament dels materials per a execució d'unions bulonades i emperntages a l'estructura de subjecció de la caldereria del pou de connexió del by-pass de cota 100 amb la galeria de l'EDT consistent en 4 perns tipus HST-R M10 L=130, 8 bulons M20 L=300 i 32 bulons M24 L=300. Inclou subministrament de varilles, femelles i arandeles i adhesius d'injecció. | 993.0374 | 1022.8285 | 1053.5134
| PANP-1079 | B0AAP120 | u | Ancoratge de tipus passador de barilla roscada, d'acer, de diàmetre 16 mm, amb part proporcional de femella i volandera, per a seguretat i salut | 6.3049 | 6.4941 | 6.6889
| PANP-1080 | B0AAT001 | u | pern de convergència d'acer inoxidable de 20 mm de diàmetre i 100 mm de longitud amb coberta | 23.1701 | 23.8652 | 24.5811
| PANP-1081 | B0AAU001 | u | Perni soldar 18/110 | 2.2947 | 2.3636 | 2.4345
| PANP-1082 | B0AAU002 | u | Perni Soldar gota d'aigua diàm 16x100 amb volandera | 1.7266 | 1.7784 | 1.8318
| PANP-1083 | B0AAU003 | u | Perni per soldar metàl·lic 30x150mm | 5.2133 | 5.3697 | 5.5308
| PANP-1084 | B0AAU004 | u | Pern Aumon 2 cossos 16x120 | 1.8937 | 1.9505 | 2.009
| PANP-1085 | B0AAUA01 | u | Ancoratge anella SN zincat M8x75 mm | 0.28963 | 0.29831 | 0.30726
| PANP-1086 | B0AC112D | m | Cable d'acer galvanitzat rígid de composició 1x7+0 i diàmetre 9 mm, per a seguretat i salut | 1.3033 | 1.3424 | 1.3827
| PANP-1087 | B0AC112E | m | Cable d'acer galvanitzat rígid de composició 1x7+0 i diàmetre 10 mm, per a seguretat i salut | 1.4593 | 1.503 | 1.5481
| PANP-1088 | B0AC112G | m | Cable d'acer galvanitzat rígid de composició 1x7+0 i diàmetre 12 mm, per a seguretat i salut | 3.3084 | 3.4077 | 3.5099
| PANP-1089 | B0ADU100 | m | Varilla Roscada DIN975 Zincada M20 | 11.4291 | 11.7719 | 12.1251
| PANP-1090 | B0ADU110 | u | Varilla Roscada DIN975 Zincada M27 | 21.1204 | 21.754 | 22.4066
| PANP-1091 | B0ADU111 | u | Varilla Roscada DIN975 Zincada M16 | 7.3409 | 7.5611 | 7.788
| PANP-1092 | B0ADU112 | u | Varilla Roscada DIN975 Zincada M24 | 15.7512 | 16.2237 | 16.7104
| PANP-1093 | B0ADU113 | u | Varilla Roscada DIN975 Zincada M18 | 7.9313 | 8.1692 | 8.4143
| PANP-1094 | B0ADU114 | u | Varilla Roscada DIN975 Zincada M10 | 1.5929 | 1.6407 | 1.69
| PANP-1095 | B0ADU115 | m | Vareta roscada Zincada M12 | 3.3196 | 3.4191 | 3.5217
| PANP-1096 | B0ADU116 | m | Vareta roscada Zincada M14 | 4.4112 | 4.5436 | 4.6799
| PANP-1097 | B0ADU117 | m | Vareta roscada Zincada M36 | 33.953 | 34.9716 | 36.0208
| PANP-1098 | B0ADU125 | u | Varilla roscada INOX M-12 | 7.2741 | 7.4923 | 7.7171
| PANP-1099 | B0ADU126 | m | Barra roscada DIN 975 INOX A2 M14. | 11.2397 | 11.5769 | 11.9242
| PANP-1100 | B0ADU130 | u | Varilla roscada zinc M10x1000 | 3.2973 | 3.3962 | 3.4981
| PANP-1101 | B0AEU001 | u | Rodament 6308RS | 31.2016 | 32.1376 | 33.1018
| PANP-1102 | B0AEU002 | u | Rodament 6306 2Z C3 | 9.5688 | 9.8559 | 10.1515
| PANP-1103 | B0AEU003 | u | Rodament 6308 2RS C3 | 25.2754 | 26.0337 | 26.8147
| PANP-1104 | B0AEU004 | u | Rodament 6208 2RS C3 | 10.1035 | 10.4066 | 10.7188
| PANP-1105 | B0AEU005 | u | Rodament SKF 6210-2Z | 27.1914 | 28.0071 | 28.8474
| PANP-1106 | B0AEU006 | u | Rodamiento SKF 6211-2Z | 31.8811 | 32.8375 | 33.8227
| PANP-1107 | B0AEU007 | u | Rodamiento ISB 6208 | 5.4138 | 5.5762 | 5.7435
| PANP-1108 | B0AEU008 | u | Rodamiento ISB 6310 | 13.8909 | 14.3076 | 14.7368
| PANP-1109 | B0AIU001 | u | Rebló gesipa ALU/AC 5,0x25 K14 c/ample | 0.16709 | 0.1721 | 0.17727
| PANP-1110 | B0AIU002 | u | Rebló gesipa ALU/AC flor 4,8x20 | 0.16709 | 0.1721 | 0.17727
| PANP-1111 | B0AJU001 | u | Rodet per pintar 22 cm | 9.2346 | 9.5116 | 9.797
| PANP-1112 | B0AJU002 | u | Rodet per pintar 11 cm | 3.8877 | 4.0043 | 4.1244
| PANP-1113 | B0AJU003 | u | Rodet per pintar 22 cm+ allargador | 14.4256 | 14.8584 | 15.3041
| PANP-1114 | B0AJU004 | u | Rodet per pintar terres 22 cm | 6.9622 | 7.171 | 7.3862
| PANP-1115 | B0AJU005 | u | Rodet per pintar 18 cm | 7.7865 | 8.0201 | 8.2607
| PANP-1116 | B0AJU006 | u | Rodet per pintar NESPONI o similar 10 cm | 5.5586 | 5.7253 | 5.8971
| PANP-1117 | B0AJU007 | u | Rodet teflon per pintar parets 22 cm | 10.861 | 11.1868 | 11.5224
| PANP-1118 | B0AJU008 | u | Rodet per pintar façanes rugoses 22 cm | 8.6331 | 8.8921 | 9.1588
| PANP-1119 | B0AJU009 | u | Kit brotxes planes | 6.1156 | 6.299 | 6.488
| PANP-1120 | B0AJU010 | u | Kit brotxes rodones | 8.6331 | 8.8921 | 9.1588
| PANP-1121 | B0AJU011 | u | Rodet per varnís 12 cm | 3.8431 | 3.9584 | 4.0772
| PANP-1122 | B0AJU012 | u | Mànec per rodet d'alumini | 3.9545 | 4.0731 | 4.1953
| PANP-1123 | B0AJU013 | u | Rodet especial per baranes | 10.0144 | 10.3148 | 10.6242
| PANP-1124 | B0B0801 | m2 | Entramat d'acer galvanitzat, de 30x30 mm de pas de malla, amb platines de 30x3 mm, en peces de 1000x500 mm | 98.8403 | 101.8056 | 104.8597
| PANP-1125 | B0B2501 | m | Gelosia d'acer corrugat separadora d'armadures amb barra 6x6x6 i ziga-zaga de 4mm de gruix, alçada de 25 cm | 1.3367 | 1.3768 | 1.4181
| PANP-1126 | B0B20002 | kg | Acer al carboni A/42b per a elements de caldereria per a exterior, embridada o soldada amb un nivell de qualitat de les unions soldades b o c segons une-en 25817, amb una qualificació de les soldadures 1, 2 o 3 segons une 14011, inclòs part proporcional de brides normalitzades i mecanitzades, junts de klingerit o epdm, cargols, femelles i volanderes zincades bicromatades i engrassats inclosos tots els materials i medis auxiliars necessaris pel seu muntatge i col·locació, completament instal.lada i provada | 3.1413 | 3.2356 | 3.3326
| PANP-1127 | B0B27000 | kg | Acer en barres corrugades B400S de límit elàstic >= 400 N/mm2 | 0.75748 | 0.78021 | 0.80361
| PANP-1128 | B0B28000 | kg | Acer en barres corrugades B400SD de límit elàstic >= 400 N/mm2 | 0.76862 | 0.79168 | 0.81543
| PANP-1129 | B0B2A000 | kg | Acer en barres corrugades B500S de límit elàstic >= 500 N/mm2 | 0.7909 | 0.81463 | 0.83907
| PANP-1130 | B0B2C000 | kg | Acer en barres corrugades B500SD de límit elàstic >= 500 N/mm2 | 0.80204 | 0.8261 | 0.85088
| PANP-1131 | B0B2D000 | u | Acer b/corrugades 16 mm | 14.1805 | 14.6059 | 15.0441
| PANP-1132 | B0B2N210 | kg | Acer inoxidable austenític en barres corrugades amb molibdè, de designació 1.4401 (AISI 316) | 3.0745 | 3.1667 | 3.2617
| PANP-1133 | B0B32501 | m | Gelosia d'acer corrugat separadora d'armadures amb barra 6x6x6 i ziga-zaga de 4mm de gruix, alçada de 25 cm | 1.3367 | 1.3768 | 1.4181
| PANP-1134 | B0B34133 | m2 | Malla electrosoldada de barres corrugades d'acer ME 15x15 cm D:5-5 mm 6x2.2 m B500T UNE-EN 10080 | 2.1276 | 2.1915 | 2.2572
| PANP-1135 | B0B34134 | m2 | Malla electrosoldada de barres corrugades d'acer ME 15x15 cm D:6-6 mm 6x2.2 m B500T UNE-EN 10080 | 2.7514 | 2.834 | 2.919
| PANP-1136 | B0B34137 | m2 | Malla electrosoldada de barres corrugades d'acer ME 15x15 cm D:10-10 mm 6x2.2 m B500T UNE-EN 10080 | 7.586 | 7.8135 | 8.048
| PANP-1137 | B0B34138 | m2 | Malla electrosoldada de barres corrugades d'acer ME 15x15 cm D:12-12 mm 6x2.2 m B500T UNE-EN 10080 | 10.2594 | 10.5672 | 10.8842
| PANP-1138 | B0B34153 | m2 | Malla electrosoldada de barres corrugades d'acer ME 20x20 cm D:5-5 mm 6x2.2 m B500T UNE-EN 10080 | 1.7155 | 1.7669 | 1.8199
| PANP-1139 | B0B341C2 | m2 | Malla electrosoldada de barres corrugades d'acer ME 30x15 cm D:4-4 mm 6x2.2 m B500T UNE-EN 10080 | 1.1362 | 1.1703 | 1.2054
| PANP-1140 | B0B34234 | m2 | Malla electrosoldada de barres corrugades d'acer ME 15x15 cm D:6-6 mm 6x2.2 m B500SD UNE-EN 10080 | 2.7514 | 2.834 | 2.919
| PANP-1141 | B0B34236 | m2 | Malla electrosoldada de barres corrugades d'acer ME 15x15 cm D:8-8 mm 6x2.2 m B500SD UNE-EN 10080 | 4.7788 | 4.9222 | 5.0699
| PANP-1142 | B0B34237 | m2 | Malla electrosoldada de barres corrugades d'acer ME 15x15 cm D:10-10 mm 6x2.2 m B500SD UNE-EN 10080 | 7.586 | 7.8135 | 8.048
| PANP-1143 | B0B34238 | m2 | Malla electrosoldada de barres corrugades d'acer ME 15x15 cm D:12-12 mm 6x2.2 m B500SD UNE-EN 10080 | 10.2594 | 10.5672 | 10.8842
| PANP-1144 | B0B34254 | m2 | Malla electrosoldada de barres corrugades d'acer ME 20x20 cm D:6-6 mm 6x2.2 m B500SD UNE-EN 10080 | 2.2279 | 2.2947 | 2.3636
| PANP-1145 | B0B34255 | m2 | Malla electrosoldada de barres corrugades d'acer ME 15x15 cm, D:6-6 mm, B 500 T | 3.9545 | 4.0731 | 4.1953
| PANP-1146 | B0B34256 | m2 | Malla electrosoldada de barres corrugades d'acer ME 15x15 cm, D:8-8 mm, B 500 T | 7.029 | 7.2399 | 7.4571
| PANP-1147 | B0B50801 | m2 | Entramat d'acer galvanitzat, de 30x30 mm de pas de malla, amb platines de 30x3 mm, en peces de 1000x500 mm | 98.8403 | 101.8056 | 104.8597
| PANP-1148 | B0B51220 | m2 | Entramat d'acer galvanitzat, de 30x30 mm de pas de malla, amb platines de 20x2 mm, en peces de 1000x500 mm | 56.6107 | 58.309 | 60.0583
| PANP-1149 | B0B51320 | m2 | Entramat d'acer galvanitzat, de 30x30 mm de pas de malla, amb platines de 25x2 mm, en peces de 1000x500 mm | 63.5951 | 65.503 | 67.4681
| PANP-1150 | B0B51420 | m2 | Entramat d'acer galvanitzat, de 30x30 mm de pas de malla, amb platines de 30x2 mm, en peces de 1000x500 mm | 71.8272 | 73.982 | 76.2014
| PANP-1151 | B0B515D6 | m2 | Malla AEH 500T (B 500T)15x15x6/6 | 4.1439 | 4.2682 | 4.3962
| PANP-1152 | B0BB0A90 | m | Rodó de bronze de 12 mm de diàmetre | 6.5277 | 6.7235 | 6.9253
| PANP-1153 | B0BNU001 | u | Pletina pasamà 40x10mm INOX | 24.284 | 25.0125 | 25.7629
| PANP-1154 | B0BNU002 | u | Pletina pasama 30X4 INOX AISI-304 tallades a la meitat. 752-6 | 7.0513 | 7.2628 | 7.4807
| PANP-1155 | B0C5C030 | m2 | Placa amb dues planxes d'acer i aïllament de poliuretà amb un gruix total de 30 mm, amb la cara exterior grecada color estàndard, diferent del blanc, gruix de les planxes (ext/int) de 0,6/0,5 mm, junt longitudinal encadellat amb nervi i sistema de fixació oculta amb tapajunts, inclosa 10% de planxes de policarbonat per a part transllucida, per a cobertes. | 41.216 | 42.4524 | 43.726
| PANP-1156 | B0CH7920 | m2 | Perfil nervat de planxa d'acer galvanitzada amb 4 nervis separats entre 200 i 240 mm i una alçària entre 55 i 70 mm de 0.6 mm de gruix, amb una inèrcia entre 30 i 60 cm4 i una massa superficial entre 6 i 7,5 kg/m2, acabat llis, segons la norma UNE-EN 14782 | 9.4017 | 9.6837 | 9.9743
| PANP-1157 | B0CHLT0B | m2 | Planxa plana de textura amb relleu, d'acer galvanitzat de 5 mm de gruix | 61.7683 | 63.6213 | 65.5299
| PANP-1158 | B0CHT002 | Ut | Placa de senyalització, en aluminio 100 x 100 x 4 mm. Inclús quatre tacs d'anclatge fischer m.8x40 mm, quatre ´´varilles´´ roscades, per a tac químic, i accessoris necessaris per la seva correcta instal·lació | 18.7477 | 19.3101 | 19.8894
| PANP-1159 | B0CHU0D0 | m2 | Planxa d'acer estriada galvanitzada en calent de 3 mm de gruix | 42.1851 | 43.4507 | 44.7542
| PANP-1160 | B0CUU115 | m | Tauler tricapa stand LANA 1970*500*27 mm hidròfug | 7.8199 | 8.0545 | 8.2961
| PANP-1161 | B0CUU200 | m2 | Tauler aglomerat de fibres de fusta i resines sintètiques d'alta densitat, acabat amb melamina a les 2 cares, de 13 mm de gruix | 6.4609 | 6.6547 | 6.8543
| PANP-1162 | B0CUU201 | m2 | Tauler aglomerat de fibres de fusta i resines sintètiques d'alta densitat, acabat amb melamina a les 2 cares, de 10 mm de gruix | 4.6674 | 4.8075 | 4.9517
| PANP-1163 | B0DP500 | u | Part proporcional d'elements auxiliars per a plafons metàl·lics, de 50x200 cm | 0.49014 | 0.50484 | 0.51999
| PANP-1164 | B0DZ001 | u | Perfil tipo DU-120 o similar per cindri OC Ulma o similar, per a rebre la càrrega de la coberta, inclosos tots els elements i accessoris necessaris per a la correcta col·locació | 2.6178 | 2.6963 | 2.7772
| PANP-1165 | B0D21030 | m | Tauló de fusta de pi per a 10 usos | 0.41216 | 0.42452 | 0.43726
| PANP-1166 | B0D21040 | m | Tauló de fusta de pi per a 15 usos | 0.27849 | 0.28684 | 0.29545
| PANP-1167 | B0D21070 | m | Tauló de fusta de pi per a 30 usos | 0.13367 | 0.13768 | 0.14181
| PANP-1168 | B0D2Z001 | u | Perfil tipo DU-120 o similar per cindri OC Ulma o similar, per a rebre la càrrega de la coberta, inclosos tots els elements i accessoris necessaris per a la correcta col·locació | 2.6178 | 2.6963 | 2.7772
| PANP-1169 | B0D31000 | m3 | Llata de fusta de pi | 297.0334 | 305.9444 | 315.1228
| PANP-1170 | B0D3A000 | m3 | Llata de fusta de bolondo | 775.8627 | 799.1386 | 823.1127
| PANP-1171 | B0D61110 | m3 | Puntal rodó de fusta de 7 a 9 cm de diàmetre i de 2 a 2.5 m d'alçària, per a 3 usos | 85.2502 | 87.8077 | 90.4419
| PANP-1172 | B0D625A0 | cu | Puntal metàl·lic i telescòpic per a 3 m d'alçària i 150 usos | 11.9749 | 12.3342 | 12.7042
| PANP-1173 | B0D629A0 | cu | Puntal metàl·lic i telescòpic per a 5 m d'alçària i 150 usos | 28.7398 | 29.602 | 30.49
| PANP-1174 | B0D6U001 | kg | Puntes Mausa 17x70 | 1.8046 | 1.8587 | 1.9145
| PANP-1175 | B0D6U005 | cu | Puntal metàl·lic i telescòpic per a 7 m d'alçària i 150 usos | 26.2668 | 27.0548 | 27.8665
| PANP-1176 | B0D71110 | m2 | Tauler elaborat amb fusta de pi, de 22 mm de gruix, per a 3 usos | 5.2244 | 5.3811 | 5.5426
| PANP-1177 | B0D71120 | m2 | Tauler elaborat amb fusta de pi, de 22 mm de gruix, per a 5 usos | 3.1302 | 3.2241 | 3.3208
| PANP-1178 | B0D71130 | m2 | Tauler elaborat amb fusta de pi, de 22 mm de gruix, per a 10 usos | 1.5595 | 1.6063 | 1.6545
| PANP-1179 | B0D71230 | m2 | Tauler elaborat amb fusta de pi, de 25 mm de gruix, per a 10 usos | 1.7935 | 1.8473 | 1.9027
| PANP-1180 | B0D732A0 | m2 | Tauler elaborat amb aglomerat de fusta, de 25 mm de gruix, per a 2 usos , per a seguretat i salut | 3.6649 | 3.7748 | 3.8881
| PANP-1181 | B0D75000 | m2 | Tauler elaborat amb aglomerat hidròfug amb 2 cares plastificades, de 10 mm de gruix, per a 1 ús | 9.3683 | 9.6493 | 9.9388
| PANP-1182 | B0D81180 | m2 | Plafó metàl·lic de 50x40 cm per a 50 usos | 1.5595 | 1.6063 | 1.6545
| PANP-1183 | B0D81280 | m2 | Plafó metàl·lic de 50x50 cm per a 50 usos | 1.281 | 1.3195 | 1.3591
| PANP-1184 | B0D81380 | m2 | Plafó metàl·lic de 50x60 cm per a 50 usos | 1.359 | 1.3998 | 1.4418
| PANP-1185 | B0D81480 | m2 | Plafó metàl·lic de 50x100 cm per a 50 usos | 1.4258 | 1.4686 | 1.5127
| PANP-1186 | B0D81580 | m2 | Plafó metàl·lic de 50x200 cm per a 50 usos | 1.5038 | 1.5489 | 1.5954
| PANP-1187 | B0D81680 | m2 | Plafó metàl·lic de 50x250 cm per a 50 usos | 1.5707 | 1.6178 | 1.6663
| PANP-1188 | B0D81A80 | m2 | Plafó metàl·lic de 80x74 cm per a 50 usos | 1.4593 | 1.503 | 1.5481
| PANP-1189 | B0D8U001 | m2 | Amortització de plafó metàl·lic pla per a 50 usos | 2.1499 | 2.2144 | 2.2808
| PANP-1190 | B0D8U01A | m2 | Lloguer de plafó metàllic | 0.69065 | 0.71137 | 0.73271
| PANP-1191 | B0D8U1A0 | m2 | Lloguer encofrat alçats rectes | 6.0933 | 6.2761 | 6.4644
| PANP-1192 | B0D8U2A0 | m2 | Lloguer encofrat en alçats corbs | 23.003 | 23.6931 | 24.4038
| PANP-1193 | B0D8U3A0 | m2 | Lloguer encofrat tipus en pilars i jàsseres | 3.0856 | 3.1782 | 3.2735
| PANP-1194 | B0D8U4A0 | m2 | Lloguer encofrat p/pericons | 3.0856 | 3.1782 | 3.2735
| PANP-1195 | B0DC11B1 | m2 | Plafó metàl·lics d'acer per a 200 usos, per a estrebades de rases fins 4.5 m de fondària, amb estampidors extensibles | 0.7909 | 0.81463 | 0.83907
| PANP-1196 | B0DC11C1 | m2 | Plafó metàl·lics d'acer per a 200 usos, per a estrebades de rases fins 6 m de fondària, amb estampidors extensibles | 0.93571 | 0.96379 | 0.9927
| PANP-1197 | B0DF0001 | m2 | Placa nervometal 600x2500 galvanitzada E=0.5 mm | 2.4507 | 2.5242 | 2.5999
| PANP-1198 | B0DF6F0A | u | Motlle metàl·lic per a encofrat de caixa d'embornal de 70x30x85 cm, per a 150 usos | 1.5484 | 1.5948 | 1.6427
| PANP-1199 | B0DFU1A0 | m3 | Lloguer cindri | 1.2476 | 1.285 | 1.3236
| PANP-1200 | B0DFU500 | u | Part proporcional de cindri per a encofrat en jàsseres, de fins a 6m d'alçària | 10.8498 | 11.1753 | 11.5106
| PANP-1201 | B0DFU600 | u | Part proporcional de cindri per a encofrat en jàsseres, de fins a 12m d'alçària | 14.6818 | 15.1222 | 15.5759
| PANP-1202 | B0DFZ001 | m3 | Lloguer cindri de fins a 12m d'alçària, inclou transport i retirada de tots els elements fins a l'obra | 16.3193 | 16.8089 | 17.3131
| PANP-1203 | B0DZ0004 | u | Bastida tubular dielèctrica de polièster i fibra de vidre, d'alçària 2,5 m i llargària 3,5 m | 571.3201 | 588.4597 | 606.1135
| PANP-1204 | B0DZ5250 | m2 | Amortització diària de bastida tubular metàl·lica fixa, formada per bastiments de 70 cm d'amplària i alçària <= 200 cm, amb bases regulables, tubs travessers, tubs de travament, plataformes de treball d'amplària com a mínim de 60 cm, escales d'accés, baranes laterals, sòcols i xarxa de protecció de poliamida, col·locada a tota la cara exterior i amarradors cada 20 m2 de façana, inclosos tots els elements de senyalització normalitzats | 0.11139 | 0.11474 | 0.11818
| PANP-1205 | B0DZA000 | l | Desencofrant | 3.0299 | 3.1208 | 3.2145
| PANP-1206 | B0DZDZ40 | m | Fleix, per a seguretat i salut | 0.27849 | 0.28684 | 0.29545
| PANP-1207 | B0DZJ0K6 | m2 | Perfil metàl·lic desmuntable per a suport d'encofrat de sostres, per a 25 usos | 3.2416 | 3.3388 | 3.439
| PANP-1208 | B0DZP600 | u | Part proporcional d'elements auxiliars per a plafons metàl·lics, de 50x250 cm | 0.71292 | 0.73431 | 0.75634
| PANP-1209 | B0DZSM0K | u | Tub metàl·lic de 2,3´´ de diàmetre, per a 150 usos, per a seguretat i salut | 0.14481 | 0.14916 | 0.15363
| PANP-1210 | B0DZT006 | m3 | Bastida de metall, per a 25 usos | 4.1662 | 4.2911 | 4.4199
| PANP-1211 | B0DZU005 | u | Materials auxiliars per a encofrar | 1.5929 | 1.6407 | 1.69
| PANP-1212 | B0DZU100 | u | Material per a encofrat en ancoratges de tubs | 12.2311 | 12.598 | 12.976
| PANP-1213 | B0DZU300 | u | Barra | 18.3021 | 18.8512 | 19.4167
| PANP-1214 | B0DZU500 | u | Parte proporcional d'encofrat per a massisos de formigó de 3 m3, com a màxim | 20.9756 | 21.6049 | 22.253
| PANP-1215 | B0DZU600 | u | Part proporcional d'encofrat per a ancortage de canonada formada per petit mur pantalla armat de 45cm d'ample, 2m de llarg, fins a 4m de profunditat mesurat a partir de la canonada i massís de formigó armat transmissor de l'esforç | 13.98 | 14.3994 | 14.8314
| PANP-1216 | B0DZV055 | u | Element de suport de barana per a fixar a puntal metàl·lic, per a 20 usos, per a seguretat i salut | 0.23393 | 0.24095 | 0.24817
| PANP-1217 | B0DZWA03 | m2 | Planxa d'acer per a encofrats i apuntalaments, de 8 mm de gruix, per a 10 usos, per a seguretat i salut | 4.4892 | 4.6239 | 4.7626
| PANP-1218 | B0DZWC03 | m2 | Planxa d'acer per a encofrats i apuntalaments, de 12 mm de gruix, per a 10 usos, per a seguretat i salut | 6.9622 | 7.171 | 7.3862
| PANP-1219 | B0DZY250 | m2 | Amortització diària de bastida tubular metàl·lica fixa, formada per bastiments de 70 cm d'amplària i alçària <= 200 cm, amb bases regulables, tubs travessers, tubs de travament, plataformes de treball d'amplària com a mínim de 60 cm, escales d'accés, baranes laterals, sòcols i xarxa de protecció de poliamida, col·locada a tota la cara exterior i amarradors cada 20 m2 de façana, inclosos tots els elements de senyalització normalitzats, per a seguretat i salut | 0.11139 | 0.11474 | 0.11818
| PANP-1220 | B0EU010 | u | Bloc de formigó foradat de 400x200x150 mm, categoria I, segons norma UNE-EN 771-3 | 1.3033 | 1.3424 | 1.3827
| PANP-1221 | B0EU020 | u | Bloc foradat llis, gris, de 400x200x200 mm, categoria I, segons norma UNE-EN 771-3 | 1.3924 | 1.4342 | 1.4772
| PANP-1222 | B0E214F6 | u | Bloc massís de morter de ciment, llis, de 400x150x200 mm, amb components hidrofugants, de cara vista, gris, categoria I segons norma UNE-EN 771-3 | 1.2476 | 1.285 | 1.3236
| PANP-1223 | B0E24481 | u | Bloc foradat de morter de ciment, llis, de 400x80x200 mm, per a revestir, categoria I segons norma UNE-EN 771-3 | 0.52355 | 0.53926 | 0.55544
| PANP-1224 | B0E244F6 | u | Bloc foradat de morter de ciment, llis, de 400x150x200 mm, amb components hidrofugants, de cara vista, gris, categoria I segons norma UNE-EN 771-3 | 1.0471 | 1.0785 | 1.1109
| PANP-1225 | B0E244L1 | u | Bloc foradat de morter de ciment, llis, de 400x200x200 mm, per a revestir, categoria I segons norma UNE-EN 771-3 | 1.2253 | 1.2621 | 1.3
| PANP-1226 | B0E244L2 | u | Bloc foradat de morter de ciment, llis, de 400x200x200 mm, amb components hidrofugants, de cara vista, de color, categoria I segons norma UNE-EN 771-3 | 1.4036 | 1.4457 | 1.489
| PANP-1227 | B0E244L6 | u | Bloc foradat de morter de ciment, llis, de 400x200x200 mm, amb components hidrofugants, de cara vista, gris, categoria I segons norma UNE-EN 771-3 | 1.3033 | 1.3424 | 1.3827
| PANP-1228 | B0E244L7 | u | Bloc foradat de morter de ciment, llis, de 400x200x200 mm, amb components hidrofugants, de cara vista, blanc, categoria I segons norma UNE-EN 771-3 | 2.0719 | 2.1341 | 2.1981
| PANP-1229 | B0E254F6 | u | Bloc foradat de morter de ciment, rugós, de 400x150x200 mm, amb components hidrofugants, de cara vista, gris, categoria I segons norma UNE-EN 771-3 | 1.2476 | 1.285 | 1.3236
| PANP-1230 | B0E254L7 | u | Bloc foradat de morter de ciment, rugós, de 400x200x200 mm, amb components hidrofugants, de cara vista, blanc, categoria I segons norma UNE-EN 771-3 | 2.317 | 2.3865 | 2.4581
| PANP-1231 | B0E284L6 | u | Bloc foradat de morter de ciment, amb relleu, de 400x200x200 mm, amb components hidrofugants, de cara vista, gris, categoria I segons norma UNE-EN 771-3 | 1.7266 | 1.7784 | 1.8318
| PANP-1232 | B0E2U001 | u | Bloc de formigó foradat de 40 x 20 x 15 cm | 1.1808 | 1.2162 | 1.2527
| PANP-1233 | B0E2U010 | u | Bloc de formigó foradat de 400x200x150 mm, categoria I, segons norma UNE-EN 771-3 | 1.3033 | 1.3424 | 1.3827
| PANP-1234 | B0E2U020 | u | Bloc foradat llis, gris, de 400x200x200 mm, categoria I, segons norma UNE-EN 771-3 | 1.3924 | 1.4342 | 1.4772
| PANP-1235 | B0EA1257 | u | Peça de morter de ciment, per a gelosia, de 200x200x50 mm, de cara vista, de color blanc | 1.1474 | 1.1818 | 1.2172
| PANP-1236 | B0EA1297 | u | Peça de morter de ciment, per a gelosia, de 200x200x90 mm, de cara vista, de color blanc | 1.281 | 1.3195 | 1.3591
| PANP-1237 | B0EA27L1 | u | Peça L de morter de ciment, de 200x400x200 mm, per a revestir, categoria I segons la norma UNE-EN 771-3 | 1.7378 | 1.7899 | 1.8436
| PANP-1238 | B0EA27L5 | u | Peça L de morter de ciment, de 200x400x200 mm, de cara vista, de color, categoria I segons la norma UNE-EN 771-3 | 2.0051 | 2.0653 | 2.1272
| PANP-1239 | B0EA27L6 | u | Peça L de morter de ciment, de 200x400x200 mm, de cara vista, de color gris, categoria I segons la norma UNE-EN 771-3 | 1.7378 | 1.7899 | 1.8436
| PANP-1240 | B0EA27L7 | u | Peça L de morter de ciment, de 200x400x200 mm, de cara vista, de color blanc, categoria I segons la norma UNE-EN 771-3 | 3.4532 | 3.5568 | 3.6635
| PANP-1241 | B0EA27LA | u | Peça L de morter de ciment, de 200x400x200 mm, de cara vista, de color especial, categoria I segons la norma UNE-EN 771-3 | 4.6674 | 4.8075 | 4.9517
| PANP-1242 | B0EAU010 | u | Peça en L de 200x400x200 mm per a coronació en murs de dipòsits, categoria I, segons la norma UNE-EN 771-3 | 1.6264 | 1.6752 | 1.7254
| PANP-1243 | B0F13252 | u | Maó massís d'elaboració manual R-10, de 290x140x50 mm, cares vistes, categoria I, HD, segons la norma UNE-EN 771-1 | 0.4233 | 0.436 | 0.44908
| PANP-1244 | B0F15251 | m3 | Maó massis 29*14*5 | 0.27849 | 0.28684 | 0.29545
| PANP-1245 | B0F15252 | u | Maó massís d'elaboració mecànica, de 290x140x50 mm, cares vistes, categoria I, HD, segons la norma UNE-EN 771-1 | 0.40102 | 0.41305 | 0.42544
| PANP-1246 | B0F15540 | u | Supermaó de 500x250x40 mm, p/revestir, categoria I, LD, segons la norma UNE-EN 771-1 | 0.34532 | 0.35568 | 0.36635
| PANP-1247 | B0F15H52 | u | Maó massís d'elaboració mecànica, de 240x115x50 mm, cares vistes, categoria I, HD, segons la norma UNE-EN 771-1 | 0.27849 | 0.28684 | 0.29545
| PANP-1248 | B0F1D2A1 | u | Maó calat, de 290x140x100 mm, per a revestir, categoria I, HD, segons la norma UNE-EN 771-1 | 0.22279 | 0.22947 | 0.23636
| PANP-1249 | B0F1DHA1 | u | Maó calat, de 240x115x100 mm, per a revestir, categoria I, HD, segons la norma UNE-EN 771-1 | 0.15595 | 0.16063 | 0.16545
| PANP-1250 | B0F1U010 | u | Maó de 290x140x100 mm, R-7, categoria I, HD, segons la norma UNE-EN 771-1 | 0.22279 | 0.22947 | 0.23636
| PANP-1251 | B0F1E2ALK832 | u | Gero 10 HD, ref. G10HD de la serie Gamma Convencional d'ALPICAT | 0.18937 | 0.19505 | 0.2009
| PANP-1252 | B0F245L6 | u | Bloc morter ciment foradat llis 40x20x20cm,c.vista,gris | 1.3367 | 1.3768 | 1.4181
| PANP-1253 | B0F85540 | u | Supermaó 50*25/4 cm p/Revestir | 0.32304 | 0.33274 | 0.34272
| PANP-1254 | B0FA12A0 | u | Totxana de 290x140x100 mm, categoria I, LD, segons la norma UNE-EN 771-1 | 0.20051 | 0.20653 | 0.21272
| PANP-1255 | B0FA1HA0 | u | Totxana de 240x115x100 mm, categoria I, LD, segons la norma UNE-EN 771-1 | 0.14481 | 0.14916 | 0.15363
| PANP-1256 | B0FAU010 | u | Totxana de 290x140x75 mm, categoria I, LD, segons la norma UNE-EN 771-1 | 0.22279 | 0.22947 | 0.23636
| PANP-1257 | B0FGA172 | m2 | Rajola de gres extruït sense esmaltar antilliscant de forma rectangular o quadrada, de 16 a 25 peces/m2, preu alt, grup AI-AIIa (UNE-EN 14411) | 21.6774 | 22.3277 | 22.9975
| PANP-1258 | B0G1UC01 | m2 | Paviment de pedra granítica, deixada de serra, de 40 mm de gruix | 97.1806 | 100.096 | 103.0989
| PANP-1259 | B0G1UC02 | m2 | Paviment de pedra granítica, deixada de serra, de 50 mm de gruix | 107.5848 | 110.8124 | 114.1367
| PANP-1260 | B0G1UC03 | m2 | Paviment de pedra granítica, deixada de serra, de 60 mm de gruix | 115.7055 | 119.1766 | 122.7519
| PANP-1261 | B0G1UM63 | m2 | Llosa de pedra granítica gris quintana, gris pirineos o ochavo jaspe,gra fi, flamejada, de 6 cm de gruix | 113.589 | 116.9966 | 120.5065
| PANP-1262 | B0GAB3D7 | m | Peça de pedra artificial de morter de ciment blanc, rentada amb àcid, per a coronament de parets de 18 a 27.5 cm de gruix i amb dos cantells en escaire | 55.274 | 56.9322 | 58.6401
| PANP-1263 | B0GAB3K4 | m | Peça de pedra artificial de morter de ciment blanc, rentada amb àcid, de 25 cm d'amplària i amb trencaaigües a un cantell | 57.2234 | 58.9401 | 60.7083
| PANP-1264 | B0GAU100 | u | Peça de coronament de paret de 20 cm de gruix i 40 cm de llargària, de formigó vist, polit | 1.4036 | 1.4457 | 1.489
| PANP-1265 | B0HU600 | u | Europalet 120x80 T-10 | 9.9698 | 10.2689 | 10.577
| PANP-1266 | B0H13000 | m3 | Quadró de fusta de roure | 2098.4385 | 2161.3916 | 2226.2334
| PANP-1267 | B0H4AAP0 | m2 | Post de fusta de pi tractada a l'autoclau amb sals de coure, encadellada de 22 mm de gruix | 16.9542 | 17.4629 | 17.9868
| PANP-1268 | B0H4AU05 | m2 | Post de fusta de pi encadellada de 35 mm de gruix | 18.4915 | 19.0462 | 19.6176
| PANP-1269 | B0H5U001 | ml | Llistó triangular de 30x30mm | 0.99141 | 1.0212 | 1.0518
| PANP-1270 | B0Y15250 | m2 | Amortització diària de bastida tubular metàl·lica fixa, formada per bastiments de 70 cm d'amplària i alçària <= 200 cm, amb bases regulables, tubs travessers, tubs de travament, plataformes de treball d'amplària com a mínim de 60 cm, escales d'accés, baranes laterals, sòcols i xarxa de protecció de poliamida, col·locada a tota la cara exterior i amarradors cada 20 m2 de façana, inclosos tots els elements de senyalització normalitzats | 0.11139 | 0.11474 | 0.11818
| PANP-1271 | B1411111 | u | Casc de seguretat per a ús normal, contra cops, de polietilè amb un pes màxim de 400 g, homologat segons UNE-EN 812 | 6.873 | 7.0792 | 7.2916
| PANP-1272 | B1411115 | u | Casc de seguretat per a ús normal, contra cops, de polietilè amb un pes màxim de 400 g, amb tires reflectants, homologat segons UNE-EN 812 | 15.094 | 15.5468 | 16.0132
| PANP-1273 | B1411117 | u | Casc de seguretat per a ús normal, contra cops, de polietilè amb un pes màxim de 400 g, amb protectors auditius, homologat segons UNE-EN 812 i UNE-EN 352-3 | 35.9804 | 37.0598 | 38.1716
| PANP-1274 | B141211D | u | Casc de seguretat per a senyalista, de polietilè, amb un pes màxim de 400 g, de material fotoluminiscent, homologat segons UNE-EN 812 | 25.0749 | 25.8271 | 26.602
| PANP-1275 | B141300F | u | Casc de seguretat de protecció per a la indústria, tipus escalador sense visera, homologat segons UNE-EN 397 | 26.601 | 27.399 | 28.221
| PANP-1276 | B1414119 | u | Casc de seguretat , de polietilè, amb un pes màxim de 400 g, amb pantalla facial amb visor de malla de reixeta metàl·lica, acoblada amb arnès abatible, homologat segons UNE-EN 812 i UNE-EN 1731 | 29.9985 | 30.8985 | 31.8254
| PANP-1277 | B141411B | u | Casc de seguretat , de polietilè, amb un pes màxim de 400 g, amb protectors auditius i pantalla facial amb visor de malla de reixeta metàl·lica, acoblada amb arnès abatible, homologat segons UNE-EN 812, UNE-EN 352-3 i UNE-EN 1731 | 53.759 | 55.3718 | 57.0329
| PANP-1278 | B141511E | u | Casc de seguretat dielèctric per a baixa tensió de polietilè, homologat segons UNE-EN 50365 | 16.5532 | 17.0498 | 17.5613
| PANP-1279 | B1421110 | u | Ulleres de seguretat antiimpactes estàndard, amb muntura universal, amb visor transparent i tractament contra l'entelament, homologades segons UNE-EN 167 i UNE-EN 168 | 7.1961 | 7.412 | 7.6343
| PANP-1280 | B1422120 | u | Ulleres de seguretat antiimpactes polivalents utilitzables sobreposades a ulleres graduades, amb muntura universal, amb visor transparent i tractament contra l'entelament, els ultraviolats, el ratllament i antiestàtic, homologades segons UNE-EN 167 i UNE-EN 168 | 7.7308 | 7.9627 | 8.2016
| PANP-1281 | B1423230 | u | Ulleres de seguretat per a tall oxiacetilènic, amb muntura universal de barnilla d'acer recoberta de PVC, amb visors circulars de 50 mm de D foscos de color DIN 5, homologades segons UNE-EN 175 i UNE-EN 169 | 5.9262 | 6.104 | 6.2871
| PANP-1282 | B1424340 | u | Ulleres de seguretat hermètiques per a esmerillar, amb muntura de cassoleta de policarbonat amb respiradors i recolzament nasal, adaptables amb cinta elàstica, amb visors circulars de 50 mm de D roscats a la muntura, homologades segons UNE-EN 167 i UNE-EN 168 | 9.3349 | 9.6149 | 9.9034
| PANP-1283 | B1425450 | u | Ulleres de seguretat panoràmiques i hermètiques per a picapedrer, amb muntura de PVC i adaptables amb cinta elàstica, amb visor de tela metàl·lica, homologades segons UNE-EN 1731 | 4.2664 | 4.3944 | 4.5262
| PANP-1284 | B1426160 | u | Ulleres de seguretat per a protecció de riscs mecànics, amb muntura universal, amb visor de malla de reixeta metàl·lica, homologades segons UNE-EN 1731 | 6.1935 | 6.3793 | 6.5707
| PANP-1285 | B142AC60 | u | Pantalla facial per a soldadura elèctrica, amb marc abatible de mà i suport de polièster reforçat amb fibra de vidre vulcanitzada d'1,35 mm de gruix, amb visor inactínic semifosc amb protecció DIN 12, homologada segons UNE-EN 175 | 10.2929 | 10.6016 | 10.9197
| PANP-1286 | B142BA00 | u | Pantalla facial per a protegir contra la projecció de partícules i a l'encebament d'arcs elèctrics, de policarbonat transparent, per a acoblar al casc amb arnès dielèctric | 11.2843 | 11.6228 | 11.9715
| PANP-1287 | B142BB00 | u | Pantalla facial per a protegir contra la projecció de partícules i a l'encebament d'arcs elèctrics, de policarbonat transparent, abatible i per a acoblar al casc amb arnès dielèctric | 15.2165 | 15.673 | 16.1432
| PANP-1288 | B142CD70 | u | Pantalla facial per a protecció de riscs mecànics, amb visor de malla de reixeta metàl·lica, per acoblar al casc amb arnès abatible, homologada segons UNE-EN 1731 | 11.3177 | 11.6572 | 12.0069
| PANP-1289 | B142CE70 | u | Pantalla facial per a protecció de riscs mecànics, amb visor de malla de reixeta metàl·lica, per acoblar al casc amb arnès, homologada segons UNE-EN 1731 | 6.1713 | 6.3564 | 6.5471
| PANP-1290 | B1431101 | u | Protector auditiu de tap d'escuma, homologat segons UNE-EN 352-2 i UNE-EN 458 | 0.28963 | 0.29831 | 0.30726
| PANP-1291 | B1432012 | u | Protector auditiu d'auricular, acoblat al cap amb arnès i orelleres antisoroll, homologat segons UNE-EN 352-1 i UNE-EN 458 | 22.2678 | 22.9358 | 23.6239
| PANP-1292 | B1433115 | u | Protector auditiu tipus orellera acoplable a casc industrial de seguretat, homologat segons UNE-EN 352, UNE-EN 397 i UNE-EN 458 | 18.0125 | 18.5529 | 19.1095
| PANP-1293 | B1441201 | u | Mascareta autofiltrant contra polsims i vapors tòxics, homologada segons UNE-EN 405 | 0.81318 | 0.83758 | 0.8627
| PANP-1294 | B1442005 | u | Adaptador facial de protecció respiratòria tipus broquet, homologat segons UNE-EN 142 | 90.6306 | 93.3495 | 96.15
| PANP-1295 | B1442012 | u | Respirador amb dos allotjaments laterals per a filtres, de cautxú natural, amb quatre punts de fixació de la cinta elàstica i vàlvula d'exhalació, homologat segons CE | 21.3766 | 22.0179 | 22.6784
| PANP-1296 | B1443012 | u | Respirador amb un allotjament central per a filtre, de cautxú natural, amb quatre punts de fixació de la cinta elàstica i vàlvula d'exhalació, homologat segons CE | 18.4803 | 19.0348 | 19.6058
| PANP-1297 | B1444032 | u | Mascareta facial amb visor panoràmic, amb un allotjament central per a filtre, de cautxú natural amb cinc punts de fixació de la cinta elàstica i vàlvula d'exhalació, homologat segons CE | 90.2964 | 93.0053 | 95.7954
| PANP-1298 | B1445003 | u | Mascareta de protecció respiratòria, homologada segons UNE-EN 140 | 1.6932 | 1.744 | 1.7963
| PANP-1299 | B1446004 | u | Semimàscara de protecció filtrant contra partícules, homologada segons UNE-EN 149 | 15.1497 | 15.6041 | 16.0723
| PANP-1300 | B1447005 | u | Màscara de protecció respiratòria, homologada segons UNE-EN 136 | 12.7324 | 13.1144 | 13.5078
| PANP-1301 | B144A103 | u | Parell de filtres per a respirador amb dos allotjaments laterals per a filtres contra pols, vapors, fums i partícules tòxiques en ambient amb un mínim del 16% d'oxigen, homologada segons CE | 8.4103 | 8.6626 | 8.9225
| PANP-1302 | B144B104 | u | Parell de filtres per a respirador amb un allotjament central per a filtre contra pols, vapors, fums i partícules tòxiques en ambient amb un mínim del 16% d'oxigen, homologada segons CE | 5.9819 | 6.1613 | 6.3462
| PANP-1303 | B144C104 | u | Parell de filtres per a mascareta facial amb un allotjament central per a filtre contra pols, vapors, fums i partícules tòxiques en ambient amb un mínim del 16% d'oxigen, homologada segons CE | 32.7611 | 33.744 | 34.7563
| PANP-1304 | B144D205 | u | Filtre contra partícules, identificat amb banda de color blanc, homologat segons UNE-EN 143 i UNE-EN 12083 | 1.1585 | 1.1933 | 1.2291
| PANP-1305 | B144E306 | u | Filtre mixte contra gasos, homologat segons UNE-EN 14387 i UNE-EN 12083 | 3.2527 | 3.3503 | 3.4508
| PANP-1306 | B144E406 | u | Filtre mixte contra gasos i partícules, homologat segons UNE-EN 14387 i UNE-EN 12083 | 3.2527 | 3.3503 | 3.4508
| PANP-1307 | B144F507 | u | Filtre AX contra gasos amb punt d'ebullició inferior a 65º C, identificat amb banda de color marró, homologat segons UNE-EN 14387 | 2.8963 | 2.9831 | 3.0726
| PANP-1308 | B144G607 | u | Filtre combinat contra compostos orgànics de baix punt d'ebullició, homologat segons UNE-EN 14387 | 3.2527 | 3.3503 | 3.4508
| PANP-1309 | B144H707 | u | Filtre SX contra gasos específics, identificat amb banda de color violeta, homologat segons UNE-EN 14387 | 2.5621 | 2.6389 | 2.7181
| PANP-1310 | B144JA20 | u | Equip autònom de respiració amb mascareta amb visor panoràmic per a ambients amb un nivell d'oxigen inferior al 16% d'alta toxicitat, regulador de pressió positiva, avisador acústic a 50 bar i botella de 7 l a 200 bar, amb autonomia de 45 minuts, vàlvula d'exhalació | 1321.0385 | 1360.6697 | 1401.4898
| PANP-1311 | B144KB10 | u | Equip autònom de respiració de circuit obert d'aire comprimit, homologat segons UNE-EN 137 | 1142.1612 | 1176.4261 | 1211.7188
| PANP-1312 | B144LB20 | u | Equip autònom de respiració de circuit obert d'aire comprimit, per a busseig, homologat segons UNE-EN 250 i UNE-EN 269 | 878.5796 | 904.9369 | 932.0851
| PANP-1313 | B144M010 | u | Equip de protecció respiratòria semiautònom de línia d'aire comprimit acoblat a caputxa, homologat segons UNE-EN 14594 | 566.5858 | 583.5834 | 601.0909
| PANP-1314 | B144N020 | u | Equip de protecció respiratòria no autònom, amb mànega d'aspiració d'aire amb mascareta, màscara o broquet, homologat segons UNE-EN 138 | 435.831 | 448.9059 | 462.3731
| PANP-1315 | B144N030 | u | Equip de protecció respiratòria no autònom, per línia d'aire comprimit amb màscara, homologat segons UNE-EN 14593-1 | 610.1634 | 628.4683 | 647.3223
| PANP-1316 | B144P040 | u | Equip de protecció respiratòria aïllant contra la projecció d'abrasius amb línia d'aire comprimit o amb mànega d'aire fresc de ventilació assistida amb caputxa, homologat segons UNE-EN 14594 | 556.9391 | 573.6473 | 590.8567
| PANP-1317 | B144Q050 | u | Equip de protecció respiratòria filtrant de ventilació assistida incorporat a casc o caputxa, homologat segons UNE-EN 397 i UNE-EN 12941 | 996.4684 | 1026.3624 | 1057.1533
| PANP-1318 | B1451110 | u | Parella de guants per a ús general, amb palmell, artells, ungles i dits índex i polze de pell, dors de la mà i maniguet de cotó, folre interior i subjecció elàstica al canell | 1.8937 | 1.9505 | 2.009
| PANP-1319 | B1452210 | u | Parella de guants de tacte per a ús general, amb palmell i dors de la mà de pell flexible, dit índex sense costura exterior i subjecció elàstica al canell | 1.6709 | 1.721 | 1.7727
| PANP-1320 | B1453310 | u | Parella de guants rentables i transpirables per a ús general, amb dits i palmell de nitril porós sobre suport de punt de cotó i subjecció elàstica al canell | 2.5621 | 2.6389 | 2.7181
| PANP-1321 | B1454420 | u | Parella de guants antihumitat resistents als productes químics, de neoprè sense suport i folrat de cotó amb maniguets fins a mig avantbraç | 10.705 | 11.0262 | 11.3569
| PANP-1322 | B1455710 | u | Parella de guants d'alta resistència al tall i a l'abrassió per a ferrallista, amb dits i palmell de cautxú rugós sobre suport de cotó i subjecció elàstica al canell, homologats segons UNE-EN 388 i UNE-EN 420 | 3.2527 | 3.3503 | 3.4508
| PANP-1323 | B1456821 | u | Parella de guants dielèctrics per a baixa tensió, de cautxú amb maniguets fins a mig avantbraç | 44.5467 | 45.8831 | 47.2596
| PANP-1324 | B1457520 | u | Parella de guants aïllants del fred i absorbents de les vibracions, de PVC sobre suport d'escuma de poliuretà, folrats interiorment amb teixit hidròfug reversible amb maniguets fins a mig avantbraç, homologats segons UNE-EN 511 i UNE-EN 420 | 14.5815 | 15.019 | 15.4696
| PANP-1325 | B1458800 | u | Parella de guants ultrafins de precisió d'un sol ús, de cautxú, homologats segons UNE-EN 455-1 | 0.044558 | 0.045895 | 0.047271
| PANP-1326 | B1459630 | u | Parella de guants per a soldador, amb palmell de pell, folre interior de cotó i màniga llarga de serratge folrada de dril fort, homologats segons UNE-EN 407 i UNE-EN 420 | 11.6184 | 11.967 | 12.326
| PANP-1327 | B145A002 | u | Parella de guants de protecció contra riscs mecànics mínims en treballs de precisió com soldadura amb argó, nivell 1, homologats segons UNE-EN 388 i UNE-EN 420 | 3.7206 | 3.8322 | 3.9472
| PANP-1328 | B145B002 | u | Parella de guants de protecció contra riscs mecànics per manipulació de paqueteria i/o materials sense arestes vives, nivell 2, homologats segons UNE-EN 388 i UNE-EN 420 | 7.7642 | 7.9971 | 8.237
| PANP-1329 | B145C002 | u | Parella de guants de protecció contra riscs mecànics comuns de construcció nivell 3, homologats segons UNE-EN 388 i UNE-EN 420 | 9.6579 | 9.9476 | 10.2461
| PANP-1330 | B145D002 | u | Parella de guants de protecció contra riscos mecànics molt agressius nivell 5, homologats segons UNE-EN 388 i UNE-EN 420 | 10.0032 | 10.3033 | 10.6124
| PANP-1331 | B145E003 | u | Parella de guants contra agents químics i microorganismes, homologats segons UNE-EN 374-1, -2, -3 i UNE-EN 420 | 3.431 | 3.5339 | 3.6399
| PANP-1332 | B145F004 | u | Parella de guants d'alta visibilitat pigmentats en color fosforescent per a estibadors de càrregues amb grua i/o senyalistes, homologats segons UNE-EN 471 i UNE-EN 420 | 8.5885 | 8.8462 | 9.1116
| PANP-1333 | B145K153 | u | Parella de guants de material aïllant per a treballs elèctrics, classe 00, logotip color beix, tensió màxima 500 V, homologats segons UNE-EN 420 | 24.6293 | 25.3682 | 26.1292
| PANP-1334 | B145K275 | u | Parella de guants de material aïllant per a treballs elèctrics, classe 0, logotip color vermell, tensió màxima 1000 V, homologats segons UNE-EN 420 | 35.1784 | 36.2337 | 37.3207
| PANP-1335 | B145K397 | u | Parella de guants de material aïllant per a treballs elèctrics, classe 1, logotip color blanc, tensió màxima 7500 V, homologats segons UNE-EN 420 | 46.5852 | 47.9827 | 49.4222
| PANP-1336 | B145K4B9 | u | Parella de guants de material aïllant per a treballs elèctrics, classe 2, logotip color groc, tensió màxima 17000 V, homologats segons UNE-EN 420 | 65.979 | 67.9583 | 69.9971
| PANP-1337 | B145K5DB | u | Parella de guants de material aïllant per a treballs elèctrics, classe 3, logotip color verd, tensió màxima 26500 V, homologats segons UNE-EN 420 | 83.5793 | 86.0867 | 88.6693
| PANP-1338 | B145K6FD | u | Parella de guants de material aïllant per a treballs elèctrics, classe 4, logotip color taronja, tensió màxima 36500 V, homologats segons UNE-EN 420 | 113.0431 | 116.4344 | 119.9275
| PANP-1339 | B145N153 | u | Parella de manyoples de material aïllant per a treballs elèctrics, classe 00, logotip color beix, tensió màxima 500 V, homologades segons UNE-EN 420 | 33.9308 | 34.9487 | 35.9971
| PANP-1340 | B145N275 | u | Parella de manyoples de material aïllant per a treballs elèctrics, classe 0, logotip color vermell, tensió màxima 1000 V, homologades segons UNE-EN 420 | 38.5314 | 39.6873 | 40.8779
| PANP-1341 | B145N397 | u | Parella de manyoples de material aïllant per a treballs elèctrics, classe 1, logotip color blanc, tensió màxima 7500 V, homologades segons UNE-EN 420 | 58.2593 | 60.0071 | 61.8073
| PANP-1342 | B145N4B9 | u | Parella de manyoples de material aïllant per a treballs elèctrics, classe 2, logotip color groc, tensió màxima 17000 V, homologades segons UNE-EN 420 | 87.0548 | 89.6664 | 92.3564
| PANP-1343 | B145N5DB | u | Parella de manyoples de material aïllant per a treballs elèctrics, classe 3, logotip color verd, tensió màxima 26500 V, homologades segons UNE-EN 420 | 112.6533 | 116.0329 | 119.5138
| PANP-1344 | B145N6FD | u | Parella de manyoples de material aïllant per a treballs elèctrics, classe 4, logotip color taronja, tensió màxima 36500 V, homologades segons UNE-EN 420 | 139.8669 | 144.0629 | 148.3848
| PANP-1345 | B145PK05 | u | Parella de guants aluminitzats per a protecció del calor radiant i el contacte amb elements calents o freds, de kevlar, homologats segons UNE-EN 388, UNE-EN 407 i UNE-EN 420 | 30.6335 | 31.5525 | 32.4991
| PANP-1346 | B1461110 | u | Parella de botes d'aigua de PVC de canya alta, amb sola antilliscant i folrades de niló rentable, homologades segons UNE-EN ISO 20344, UNE-EN ISO 20345, UNE-EN ISO 20346 i UNE-EN ISO 20347 | 7.987 | 8.2266 | 8.4734
| PANP-1347 | B1461120 | u | Parella de botes d'aigua de PVC de mitja canya, amb sola antilliscant i folrades de niló rentable | 7.586 | 7.8135 | 8.048
| PANP-1348 | B1461122 | u | Parella de botes d'aigua de PVC de mitja canya, amb sola antilliscant i folrades de niló rentable, amb plantilles i puntera metàl·liques | 16.3527 | 16.8433 | 17.3486
| PANP-1349 | B1461130 | u | Parella de botes d'aigua de PVC tipus enginyer, amb llengüeta de manxa i folrades de peluix | 13.1891 | 13.5848 | 13.9923
| PANP-1350 | B1461164 | u | Parella de botes d'aigua de PVC de canya alta, per posada en obra del formigó, amb plantilla metàl·lica, amb sola antilliscant i folrades de niló rentable, homologades segons UNE-EN ISO 20344, UNE-EN ISO 20345, UNE-EN ISO 20346 i UNE-EN ISO 20347 | 22.9584 | 23.6472 | 24.3566
| PANP-1351 | B1462241 | u | Parella de botes de seguretat resistents a la humitat, de pell rectificada, amb turmellera encoixinada sola antilliscant i antiestàtica, falca amortidora per al taló, llengüeta de manxa, de despreniment ràpid, amb puntera metàl·lica | 29.2522 | 30.1298 | 31.0337
| PANP-1352 | B1462242 | u | Parella de botes de seguretat resistents a la humitat, de pell rectificada, amb turmellera encoixinada sola antilliscant i antiestàtica, falca amortidora per al taló, llengüeta de manxa, de despreniment ràpid, amb plantilles i puntera metàl·liques | 31.2907 | 32.2294 | 33.1963
| PANP-1353 | B1463253 | u | Parella de botes dielèctriques resistents a la humitat, de pell rectificada, amb turmellera encoixinada sola antilliscant i antiestàtica, falca amortidora per al taló, llengüeta de manxa, de despreniment ràpid, sense ferramenta metàl·lica, amb puntera reforçada, homologades segons DIN 4843 | 76.3275 | 78.6173 | 80.9759
| PANP-1354 | B1464420 | u | Parella de botes de mitja canya, amb sola antilliscant i folrades de niló rentable, homologades segons UNE-EN ISO 20344, UNE-EN ISO 20345, UNE-EN ISO 20346 i UNE-EN ISO 20347 | 7.9313 | 8.1692 | 8.4143
| PANP-1355 | B1465275 | u | Parella de botes baixes de seguretat industrial per a treballs de construcció en general, resistents a la humitat, de pell rectificada, amb turmellera encoixinada, amb puntera metàl·lica, sola antilliscant, falca amortidora d'impactes al taló i sense plantilla metàl·lica, homologades segons UNE-EN ISO 20344, UNE-EN ISO 20345, UNE-EN ISO 20346 i UNE-EN ISO 20347 | 20.3406 | 20.9509 | 21.5794
| PANP-1356 | B1465277 | u | Parella de botes baixes de seguretat industrial per a encofrador, resistents a la humitat, de pell rectificada, amb turmellera encoixinada, amb puntera metàl·lica, sola antilliscant, falca amortidora d'impactes al taló i amb plantilla metàl·lica, homologades segons UNE-EN ISO 20344, UNE-EN ISO 20345, UNE-EN ISO 20346 i UNE-EN ISO 20347 | 22.9138 | 23.6013 | 24.3093
| PANP-1357 | B1465376 | u | Parella de botes baixes de seguretat industrial per a soldador, resistents a la humitat, de pell rectificada adobada al crom, amb turmellera encoixinada, amb llengüeta de manxa de despreniment ràpid, puntera metàl·lica, sola antilliscant, falca amortidora d'impactes al taló i sense plantilla metàl·lica, homologades segons UNE-EN ISO 20344, UNE-EN ISO 20345, UNE-EN ISO 20346 i UNE-EN ISO 20347 | 23.482 | 24.1864 | 24.912
| PANP-1358 | B146J364 | u | Parella de plantilles anticlaus de fleix d'acer de 0.4 mm de gruix, de 120 kg de resistència a la perforació, pintades amb pintures epoxi i folrades, homologades segons UNE-EN ISO 20344 i UNE-EN 12568 | 3.0968 | 3.1897 | 3.2854
| PANP-1359 | B146P470 | u | Parella de polaines per a soldador de serratge amb tanques de cinta tèxtil arrapant | 13.7572 | 14.1699 | 14.595
| PANP-1360 | B1471101 | u | Cinturó de seguretat de subjecció, ajustable, classe A, de polièster i ferramenta estampada, amb corda de seguretat dotada de guardacaps metàl·lics i mosquetó d'acer amb virolla roscada, homologat segons CE | 46.329 | 47.7188 | 49.1504
| PANP-1361 | B1472202 | u | Cinturó de seguretat de suspensió, ajustable, classe B, de polièster i ferramenta estampada, amb arnesos de subjecció per al tronc i per a les extremitats inferiors, homologat segons CE | 186.2516 | 191.8392 | 197.5943
| PANP-1362 | B1473203 | u | Cinturó de seguretat de subjecció, suspensió i anticaiguda, classes A, B i C, de polièster i ferramenta estampada, amb arnesos de subjecció per al tronc i per a les extremitats inferiors, homologat segons CE | 162.2127 | 167.0791 | 172.0914
| PANP-1363 | B1474600 | u | Cinturó antivibració, ajustable i de teixit transpirable | 17.7786 | 18.3119 | 18.8613
| PANP-1364 | B147A300 | u | Dispositiu antiblocador, per a subjectar el cinturó de seguretat a una corda de 16 mm de D, d'aliatge lleuger, de qualitat F5 | 112.6087 | 115.987 | 119.4666
| PANP-1365 | B147B400 | u | Politja autoblocadora accionada per embragatge mecànic, per ancoratge de cinturó de seguretat, amb corda de 10 m de longitud | 522.1283 | 537.7921 | 553.9259
| PANP-1366 | B147D102 | u | Sistema anticaiguda compost per un arnès anticaiguda amb tirants, bandes secundàries, bandes subglúties, bandes de cuixa, recolzament dorsal per a subjecció, elements d'ajust, element dorsal d'enganxament d'arnès anticaiguda i sivella, incorporat a un element d'amarrament composat per un terminal manufacturat, homologat segons UNE-EN 361, UNE-EN 362, UNE-EN 364, UNE-EN 365 i UNE-EN 354 | 57.2679 | 58.9859 | 60.7555
| PANP-1367 | B147D203 | u | Sistema anticaiguda compost per un arnès anticaiguda amb tirants, bandes secundàries, bandes subglúties, bandes de cuixa, recolzament dorsal per a subjecció, elements d'ajust, element dorsal d'enganxament d'arnès anticaiguda i sivella, incorporat a un subsistema anticaiguda de tipus retràctil, homologat segons UNE-EN 361, UNE-EN 362, UNE-EN 364, UNE-EN 365 i UNE-EN 360 | 179.4008 | 184.7829 | 190.3264
| PANP-1368 | B147D304 | u | Sistema anticaiguda compost per un arnès anticaiguda amb tirants, bandes secundàries, bandes subglúties, bandes de cuixa, recolzament dorsal per a subjecció, elements d'ajust, element dorsal d'enganxament d'arnès anticaiguda i sivella, incorporat a un subsistema anticaiguda de tipus lliscant sobre línia d'ancoratge rígida, homologat segons UNE-EN 361, UNE-EN 362, UNE-EN 364, UNE-EN 365 i UNE-EN 353-1 | 207.5391 | 213.7653 | 220.1782
| PANP-1369 | B147D405 | u | Sistema anticaiguda compost per un arnès anticaiguda amb tirants, bandes secundàries, bandes subglúties, bandes de cuixa, recolzament dorsal per a subjecció, elements d'ajust, element dorsal d'enganxament d'arnès anticaiguda i sivella, incorporat a un subsistema anticaiguda de tipus lliscant sobre línia d'ancoratge flexible de llargaria 10 m, homologat segons UNE-EN 361, UNE-EN 362, UNE-EN 364, UNE-EN 365 i UNE-EN 353-2 | 606.9664 | 625.1753 | 643.9306
| PANP-1370 | B147D501 | u | Sistema anticaiguda compost per un arnès anticaiguda amb tirants, bandes secundàries, bandes subglúties, bandes de cuixa, recolzament dorsal per a subjecció, elements d'ajust, element dorsal d'enganxament d'arnès anticaiguda i sivella, incorporat a un subsistema anticaiguda de tipus absorbent d'energia, homologat segons UNE-EN 361, UNE-EN 362, UNE-EN 364, UNE-EN 365 i UNE-EN 355 | 282.8084 | 291.2926 | 300.0314
| PANP-1371 | B147E001 | u | Sistema anticaigudes format per pescant, dispositiu retràctil autoblocant i arnès anticaigudes per a 50 usos | 14.1025 | 14.5256 | 14.9614
| PANP-1372 | B147E00Z | u | Peça per encastar als pilar del sistema anticaigudes format per pescant i dispositiu retràctil autoblocant | 7.6974 | 7.9283 | 8.1661
| PANP-1373 | B147J500 | u | Cadira autosuspesa amb maniobra de pujada i de baixada, amb corda de poliamida de 14 mm de D, per a sirga de cinturó de seguretat | 1322.9656 | 1362.6546 | 1403.5342
| PANP-1374 | B147K602 | u | Sistema de subjecció en posició de treball i prevenció de pèrdua d'equilibri, compost d'una banda de cintura, sivella, recolzament dorsal, elements d'enganxament, connector, element d'amarrament del sistema d'ajust de longitud, homologat segons UNE-EN 358, UNE-EN 362, UNE-EN 354 i UNE-EN 364 | 38.1415 | 39.2857 | 40.4643
| PANP-1375 | B147L005 | u | Aparell d'ancoratge per a equip de protecció individual contra caiguda d'alçada, homologat segons UNE-EN 795 | 24.0835 | 24.806 | 25.5502
| PANP-1376 | B147M007 | u | Arnès de seient solidari a equip de protecció individual per a prevenció de caigudes d'alçada, homologat segons UNE-EN 813 | 135.2552 | 139.3129 | 143.4922
| PANP-1377 | B147N000 | u | Faixa de protecció dorslumbar | 27.2805 | 28.0989 | 28.9419
| PANP-1378 | B147RA00 | m | Corda de poliamida d'alta tenacitat, de 16 mm de diàmetre, per a sirga de cinturó de seguretat | 6.0821 | 6.2646 | 6.4525
| PANP-1379 | B147UA10 | u | Placa amb anella, d'alumini, per a fixació d'arnès de seguretat, per a fixar mecànicament amb cargols d'acer inoxidable | 11.9749 | 12.3342 | 12.7042
| PANP-1380 | B147UA20 | u | Placa amb anella, d'acer inoxidable, per a fixació d'arnès de seguretat, per a fixar mecànicament amb cargols d'acer inoxidable | 19.2935 | 19.8723 | 20.4685
| PANP-1381 | B147UC10 | m | Cable d'acer inoxidable 316, de 10 mm de diàmetre i composició 7x19+0, homologat per a línia de vida segons UNE_EN 795/A1 | 4.9014 | 5.0484 | 5.1999
| PANP-1382 | B147UC20 | m | Cable d'acer galvanitzat, de 10 mm de diàmetre i composició 7x19+0, homologat per a línia de vida segons UNE_EN 795/A1 | 1.9494 | 2.0079 | 2.0681
| PANP-1383 | B147UE10 | u | Conjunt d'elements per als dos extrems d'una línia de vida horitzontal, fixa, formats per dos terminals d'alumini per a fixar amb cargols d'acer inoxidable, un tensor de forqueta per a regulació del cable i dos terminals de cable amb elements protectors, segons UNE_EN 795/A1 | 180.1695 | 185.5745 | 191.1418
| PANP-1384 | B147UE20 | u | Conjunt d'elements per als dos extrems d'una línia de vida horitzontal, fixa, formats per dos terminals d'acer inoxidable per a fixar amb cargols d'acer inoxidable, un tensor de forqueta per a regulació del cable i dos terminals de cable amb elements protector, segons UNE_EN 795/A1 | 252.7541 | 260.3367 | 268.1468
| PANP-1385 | B147UE30 | u | Conjunt d'elements per als dos extrems d'una línia de vida horitzontal fixa, formats per dos terminals d'acer inoxidable, un d'ells amb element amortidor de caigudes, per a fixar amb cargols d'acer inoxidable, un tensor de forqueta per a regulació del cable i dos terminals de cable amb elements protector, segons UNE_EN 795/A1 | 370.2196 | 381.3262 | 392.766
| PANP-1386 | B147UE40 | u | Conjunt d'elements per als dos extrems d'una línia de vida horitzontal fixa, formats per dos terminals d'acer inoxidable, els dos amb element amortidor de caigudes, per a fixar amb cargols d'acer inoxidable, un tensor de forqueta per a regulació del cable i dos terminals de cable amb elements protector, segons UNE_EN 795/A1 | 568.758 | 585.8208 | 603.3954
| PANP-1387 | B147UH10 | u | Element de suport intermedi per a línia de vida horitzontal fixa, d'alumini, per a fixar amb cargols d'acer inoxidable, segons UNE_EN 795/A1 | 28.8178 | 29.6823 | 30.5728
| PANP-1388 | B147UH20 | u | Element de suport intermedi per a línia de vida horitzontal fixa, d'acer inoxidable, per a fixar amb cargols d'acer inoxidable, segons UNE_EN 795/A1 | 61.7905 | 63.6442 | 65.5536
| PANP-1389 | B147US10 | u | Columna d'acer inoxidable de 50 cm d'alçada, amb placa d'ancortge per a suport de fixacions de línia de vida horitzontal | 114.9368 | 118.385 | 121.9365
| PANP-1390 | B1481131 | u | Granota de treball, de polièster i cotó, amb butxaques exteriors | 13.3562 | 13.7569 | 14.1696
| PANP-1391 | B1481242 | u | Granota de treball per a construcció, de polièster i cotó (65%-35%), color beix, trama 240, amb butxaques interiors, homologada segons UNE-EN 340 | 31.1793 | 32.1147 | 33.0781
| PANP-1392 | B1481343 | u | Granota de treball per a construcció d'obres lineals en servei, de polièster i cotó (65%-35%), color groc, trama 240, amb butxaques interiors i tires reflectants, homologada segons UNE-EN 340 | 101.6809 | 104.7313 | 107.8733
| PANP-1393 | B1481442 | u | Granota de treball per a muntatges i/o treballs mecànics, de polièster i cotó (65%-35%), color blau vergara, trama 240, amb butxaques interiors, homologada segons UNE-EN 340 | 28.4724 | 29.3266 | 30.2064
| PANP-1394 | B1481542 | u | Granota de treball per a guixaires i/o pintors, de polièster i cotó (65%-35%), color blanc, trama 240, amb butxaques interiors, homologada segons UNE-EN 340 | 28.4724 | 29.3266 | 30.2064
| PANP-1395 | B1481654 | u | Granota de treball per a soldadors i/o treballadors de tubs, de cotó sanforitzat (100%), color blau vergara, trama 320, amb butxaques interiors dotades de cremalleres metàl·liques, homologada segons UNE-EN 340, UNE-EN 470-1 i UNE-EN 348 | 26.7681 | 27.5711 | 28.3983
| PANP-1396 | B1482111 | u | Camisa de treball, de cotó, amb butxaques exteriors | 12.8104 | 13.1947 | 13.5905
| PANP-1397 | B1482222 | u | Camisa de treball per a construcció, de polièster i cotó (65%-35%), color beix, amb butxaques interiors, trama 240, homologada segons UNE-EN 340 | 7.586 | 7.8135 | 8.048
| PANP-1398 | B1482320 | u | Camisa de treball per a construcció d'obres lineals en servei, de polièster i cotó (65%-35%), color groc, homologada segons UNE-EN 340 | 7.586 | 7.8135 | 8.048
| PANP-1399 | B1482422 | u | Camisa de treball per a muntatges i/o treballs mecànics, soldadors i/o treballadors de tubs, de polièster i cotó (65%-35%), color blavenc, amb butxaques interiors, trama 240, homologada segons UNE-EN 340 | 7.586 | 7.8135 | 8.048
| PANP-1400 | B1483132 | u | Pantalons de treball, de polièster i cotó, amb butxaques laterals | 8.945 | 9.2133 | 9.4897
| PANP-1401 | B1483243 | u | Pantalons de treball per a construcció, de polièster i cotó (65%-35%), color beix, trama 240, amb butxaques interiors, homologats segons UNE-EN 340 | 8.945 | 9.2133 | 9.4897
| PANP-1402 | B1483344 | u | Pantalons de treball per a construcció d'obres lineals en servei, de polièster i cotó (65%-35%), color groc, trama 240, amb butxaques interiors i tires reflectants, homologats segons UNE-EN 340 | 12.6321 | 13.0111 | 13.4014
| PANP-1403 | B1483443 | u | Pantalons de treball per a muntatges i/o treballs mecànics, de polièster i cotó (65%-35%), color blau vergara, trama 240, amb butxaques interiors, homologats segons UNE-EN 340 | 8.945 | 9.2133 | 9.4897
| PANP-1404 | B1483555 | u | Pantalons de treball per a soldadors i/o treballadors de tubs, de cotó (100%), amb butxaques interiors dotades de cremalleres metàl·liques, homologats segons UNE-EN 340, UNE-EN 470-1 i UNE-EN 348 | 9.0007 | 9.2707 | 9.5488
| PANP-1405 | B1484110 | u | Samarreta de treball, de cotó | 3.3307 | 3.4306 | 3.5335
| PANP-1406 | B1485140 | u | Armilla de treball , de polièster embuatada amb material aïllant | 15.5395 | 16.0057 | 16.4859
| PANP-1407 | B1485670 | u | Armilla salvavides amb material flotant, de niló | 58.8386 | 60.6037 | 62.4218
| PANP-1408 | B1485800 | u | Armilla reflectant amb tires reflectants a la cintura, al pit i a l'esquena, homologada segons UNE-EN 471 | 18.1684 | 18.7135 | 19.2749
| PANP-1409 | B1486241 | u | Casaca tipus enginyer, de polièster embuatada amb material aïllant, butxaques exteriors | 35.8468 | 36.9222 | 38.0298
| PANP-1410 | B1486242 | u | Casaca 3/4 tipus enginyer, de polièster embuatada amb material aïllant, butxaques exteriors i tires reflectants a la cintura, al pit, a l'esquena i als tirants, per a senyalista de protecció en treballs a la intempèrie, homologat segons UNE-EN 340 i UNE-EN 471 | 122.8013 | 126.4853 | 130.2799
| PANP-1411 | B1487350 | u | Impermeable amb jaqueta, caputxa i pantalons, per a edificació, de PVC soldat de 0.3 mm de gruix, homologat segons UNE-EN 340 | 5.8037 | 5.9778 | 6.1571
| PANP-1412 | B1487460 | u | Impermeable amb jaqueta, caputxa i pantalons, per a obres públiques, de PVC soldat de 0.4 mm de gruix, de color viu, homologat segons UNE-EN 340 | 7.2518 | 7.4693 | 7.6934
| PANP-1413 | B1487500 | u | Impermeable tipus enginyer, per a treballs de construcció en general, amb jaqueta, caputxa i pantalons, de niló soldat , homologat segons UNE-EN 340 | 7.508 | 7.7332 | 7.9652
| PANP-1414 | B1488580 | u | Davantal per a soldador, de serratge, homologat segons UNE-EN 340, UNE-EN 470-1 i UNE-EN 348 | 22.9027 | 23.5898 | 24.2975
| PANP-1415 | B1489580 | u | Jaqueta per a soldador, de serratge, homologada segons UNE-EN 340, UNE-EN 470-1 i UNE-EN 348 | 60.3201 | 62.1297 | 63.9936
| PANP-1416 | B1489690 | u | Jaqueta de treball per a construcció, de polièster i cotó (65%-35%), color beix, trama 240, amb butxaques, homologada segons UNE-EN 340 | 16.6869 | 17.1875 | 17.7031
| PANP-1417 | B1489790 | u | Jaqueta de treball per a construcció d'obres lineals en servei, de polièster i cotó (65%-35%), color groc, trama 240, amb butxaques interiors i tires reflectants, homologada segons UNE-EN 340 | 15.417 | 15.8795 | 16.3559
| PANP-1418 | B1489890 | u | Jaqueta de treball per a muntatges i/o treballs mecànics, de polièster i cotó (65%-35%), color blau vergara, trama 240, amb butxaques, homologada segons UNE-EN 340 | 16.6869 | 17.1875 | 17.7031
| PANP-1419 | B14899A0 | u | Jaqueta de treball per a soldadors i/o treballadors de tubs, de cotó (100%), amb butxaques, homologada segons UNE-EN 340, UNE-EN 470-1 i UNE-EN 348 | 17.7117 | 18.2431 | 18.7904
| PANP-1420 | B1489A00 | u | Jaqueta ignífuga per a treball en instal·lacions elèctriques en tensió, sense elements metàl·lics, homologada segons UNE-EN 340,UNE-EN 531 i UNE-EN 470-1 | 108.0081 | 111.2484 | 114.5858
| PANP-1421 | B148A700 | u | Parell de maniguets per a senyalista elaborat amb tires reflectants, homologats segons UNE-EN 340 i UNE-EN 471 | 21.9113 | 22.5686 | 23.2457
| PANP-1422 | B148B580 | u | Parell de maniguets amb protecció per a espatlla per a soldador elaborat amb serratge, homologats segons UNE-EN 340, UNE-EN 470-1 i UNE-EN 348 | 24.6627 | 25.4026 | 26.1647
| PANP-1423 | B148C580 | u | Parell de maniguets amb protecció per a colze per a soldador elaborat amb serratge, homologats segons UNE-EN 340, UNE-EN 470-1 i UNE-EN 348 | 10.9946 | 11.3245 | 11.6642
| PANP-1424 | B148D900 | u | Arnès per a senyalista, amb tires reflectants a la cintura, al pit, a l'esquena i als tirants, homologat segons UNE-EN 340 i UNE-EN 471 | 20.7639 | 21.3869 | 22.0285
| PANP-1425 | B148E700 | u | Parell de polaines per a senyalista, amb tires reflectants, homologades segons UNE-EN 340 i UNE-EN 471 | 33.4963 | 34.5012 | 35.5363
| PANP-1426 | B148E800 | u | Parell de polaines per a soldador, elaborat amb serratge | 6.5054 | 6.7006 | 6.9016
| PANP-1427 | B148F700 | u | Parell de braçalets per a senyalista, amb tires reflectants, homologats segons UNE-EN 340 i UNE-EN 471 | 21.9113 | 22.5686 | 23.2457
| PANP-1428 | B148G700 | u | Cinturó per a senyalista, amb tires reflectants, homologat segons UNE-EN 340 i UNE-EN 471 | 9.1232 | 9.3969 | 9.6788
| PANP-1429 | B148H200 | u | Vestit ignífug | 109.2557 | 112.5334 | 115.9094
| PANP-1430 | B148U010 | u | Granota amb caputxa, amb tancament elàstic facial, mànigues i camals, d'un sol us, amb segell CE 0121, tipus 5 categoria III, per a treballs amb ambients amb partícules perilloses | 5.4026 | 5.5647 | 5.7317
| PANP-1431 | B14FU010 | u | Aro salvavides homologat IMO-SOLAS de 75 cm de diàmetre exterior amb quatre bandes reflectants, cap de 30 m de 8 mm de diàmetre flotant, i suport | 85.5064 | 88.0716 | 90.7138
| PANP-1432 | B14FU020 | u | Armila de flotació 50N homologada 50/CE/393 segons UNE EN 393 | 27.1914 | 28.0071 | 28.8474
| PANP-1433 | B14Z1100 | u | Projector estanc per acoblar al casc, amb làmpada, cinturó i bateria recarregable, per a 2 usos | 23.3817 | 24.0832 | 24.8057
| PANP-1434 | B14Z2100 | u | Carregador de bateries, per a projector acoblat al casc, per a 2 usos | 25.9438 | 26.7221 | 27.5238
| PANP-1435 | B1510001 | m2 | Vela de polietilè perforada amb traus perimetrals, per a seguretat i salut | 1.0582 | 1.09 | 1.1227
| PANP-1436 | B1510003 | m2 | Malla de polipropilè tupida tipus mosquitera i traus perimetrals, per a seguretat i salut | 0.83546 | 0.86052 | 0.88634
| PANP-1437 | B1510005 | m2 | Manta ignífuga per a 5 usos, per a seguretat i salut | 4.6117 | 4.7501 | 4.8926
| PANP-1438 | B1510007 | m2 | Matalàs de seguretat per a protecció de projeccions per voladures | 4.0659 | 4.1879 | 4.3135
| PANP-1439 | B1510009 | u | Suport metàl·lic tipus mènsula de 2.5 m de llargària, amb mordassa per al sostre per a 15 usos, per a seguretat i salut | 23.7716 | 24.4847 | 25.2193
| PANP-1440 | B1510011 | u | Barra porta xarxes horitzontal, per a 15 usos, per a seguretat i salut | 3.9991 | 4.119 | 4.2426
| PANP-1441 | B1510012 | ut | Mes de lloguer d'extractor d'aire de cabal 3000 m3/h | 166.0446 | 171.026 | 176.1568
| PANP-1442 | B1510013 | ut | Mes de lloguer d'extractor d'aire de cabal 8000 m3/h | 240.6567 | 247.8764 | 255.3127
| PANP-1443 | B1510015 | ml | Submibistrament, instal.lació i retirada de linea de comunicacions. | 1.2588 | 1.2965 | 1.3354
| PANP-1444 | B1511000 | u | Pòrtic de protecció a la bolcada de dúmper de 1.5 t de càrrega útil | 522.1172 | 537.7807 | 553.9141
| PANP-1445 | B1511215 | m2 | Xarxa de fil trenat de poliamida no regenerada, de tenacitat alta, de 4 mm de D i 80x80 mm de pas de malla, amb corda perimetral de poliamida de 12 mm de diàmetre nuada a la xarxa, per a 10 usos | 0.22279 | 0.22947 | 0.23636
| PANP-1446 | B1514001 | u | Peça de plàstic en forma de bolet, de color vermell, per a protecció dels extrems de les armadures per a qualsevol diametre per a 5 usos | 0.033418 | 0.034421 | 0.035454
| PANP-1447 | B1517000 | u | Protector regulable per a serra circular | 266.9569 | 274.9656 | 283.2146
| PANP-1448 | B151ABB7 | u | Pescant metàl·lic de forca, de 7.5 m d'alçària i de 80x40x1.5 mm de secció, per a 20 usos, per a seguretat i salut | 5.514 | 5.6794 | 5.8498
| PANP-1449 | B151C000 | u | Parell de vàlvules antiretrocés de flama, per a equip de tall oxiacetilènic | 46.9416 | 48.3499 | 49.8004
| PANP-1450 | B151J000 | m2 | Lona ignífuga, per a seguretat i salut | 16.6089 | 17.1072 | 17.6204
| PANP-1451 | B151K050 | m2 | Lona de polietilè, amb malla de reforç i traus perimetrals, per a seguretat i salut | 3.8877 | 4.0043 | 4.1244
| PANP-1452 | B1520003 | u | Ancoratge de xarxa sota ponts o viaductes amb angular d'acer L 50,5 per a suport intermig o extrem, per a seguretat i salut | 1.3813 | 1.4227 | 1.4654
| PANP-1453 | B1520007 | u | Conjunt de suport amb barra, porta, xarxa i mordassa per a mòdul de 4x3 m, per a 8 usos, per a seguretat i salut | 28.6952 | 29.5561 | 30.4428
| PANP-1454 | B1520029 | u | Comporta basculant per a subministrament de material, d'estructura tubular | 77.1852 | 79.5008 | 81.8858
| PANP-1455 | B1526EK6 | u | Muntant metàl·lic per a barana de seguretat, d'1 m d'alçària, amb mordassa per al sostre, per a 15 usos | 1.7712 | 1.8243 | 1.879
| PANP-1456 | B1526EL6 | u | Muntant metàl·lic per a barana de seguretat, d'1 m d'alçària, per a allotjar en perforacions del sostre, per a 15 usos | 1.4593 | 1.503 | 1.5481
| PANP-1457 | B1526EM6 | u | Muntant metàl·lic per a barana de seguretat, d'1 m d'alçària, amb platina per a fixar mecanicament al sostre, per a 15 usos | 1.5818 | 1.6293 | 1.6781
| PANP-1458 | B15275A5 | m | Plataforma metàl·lica d'1 m d'amplària, amb base i sòcol de planxa d'acer gofrada, reforços d'angulars, travessers de perfils d'acer IPN 100 i baranes metàl·liques d'1 m d'alçària amb travessers superior i intermedi, per a 10 usos, per a seguretat i salut | 6.5611 | 6.758 | 6.9607
| PANP-1459 | B152KK00 | u | Dispositiu anticaiguda autoblocador per a subjectar cinturó de seguretat a una corda de 16 mm de diàmetre, d'aliatge lleuger estampat | 103.4187 | 106.5212 | 109.7168
| PANP-1460 | B152U000 | m | Malla de polietilè d'alta densitat color toronja per a tanques d'advertència o abalisament, d'1 m d'alçada, per a seguretat i salut | 0.56811 | 0.58516 | 0.60271
| PANP-1461 | B1530001 | u | Pont volant metàl·lic amb sistema de muntatge graduable amb plataforma de treball en voladís, d'amplària entre 1 a 1,8 m i llargària 2 m, amb base de taulons metàl·lics fixats a pescant de llargària 2,6 m, amb suports de barana de doble tub i barana en tot el perímetre, sustentat per puntals de pressió i suports del pescant graduables, fixats amb passadors, per a 50 usos | 68.7415 | 70.8038 | 72.9279
| PANP-1462 | B1530003 | u | Suport de marquesina d'accés a aparells elevadors format per estructura de tub d'acer per un volum aparent de 3x3x3 m, per a 50 usos, per a seguretat i salut | 2.3727 | 2.4439 | 2.5172
| PANP-1463 | B1530005 | u | Barana de protecció prefabricada, d'alçària 1 m amb cargols d'ataconat, per a 50 usos, per a seguretat i salut | 1.5372 | 1.5834 | 1.6309
| PANP-1464 | B1531115 | u | Plataforma en voladís, abatible, per a càrrega i descàrrega de materials, de 1.4x1.7 m, de planxa d'acer gofrada i perfils portants d'acer UPN 160, amb baranes laterals metàl·liques i cadena d'accés, per a 10 usos, per a seguretat i salut | 558.4763 | 575.2306 | 592.4875
| PANP-1465 | B1531116 | dia | Plataforma ALBA | 10.0255 | 10.3263 | 10.6361
| PANP-1466 | B1534001 | u | Peça de plàstic en forma de bolet, de color vermell, per a protecció dels extrems de les armadures per a qualsevol diametre per a 5 usos | 0.033418 | 0.034421 | 0.035454
| PANP-1467 | B153S101 | u | Bastida tubular metàl·lica, d'alçaria 6 m i dimensions 2 x 2 m, mòbil amb rodes bloquejables. Inclou els segúents elements: 4 unitats de roda tipus UEW 12 amb cargol tipus TR-38 4 unitats de base vertical de tipus UVB 24 4 unitats verticals UVR 100 8 unitats verticals UVR 200 4 unitats verticals superiors UVH 150 50 unitats de travesser UH 200 15 unitats de fixació de travesser UHA 6 unitats de plataforma d'acer UDI 37,5X100 cm 6 unitats de plataforma d'acer 37,5X200 cm 6 unitats de plataforma d'acer UDI 25X200 cm 3 unitats de trapa UAF 75*100 cm antilliscant 3 unitats d'escala UAF 200 12 unitats de rodapeu metàl·lic UPY 200 12 unitats diagonals a la horitzontal de perfils UBL 200/200 2 unitats de tub Arr.48,3x3,2 L=1,00M galvanitzat 4 unitats de grapa de doble gir DK 48/48 EN-74 | 1206.848 | 1243.0535 | 1280.3451
| PANP-1468 | B153S102 | u | Bastida tubular metàl·lica, d'alçaria 6 m i dimensions 2 x 2 m, mòbil amb rodes bloquejables fer una actuació de 7 dies de duració. Inclou els segúents elements: 4 unitats de roda tipus UEW 12 amb cargol tipus TR-38 4 unitats de base vertical de tipus UVB 24 4 unitats verticals UVR 100 8 unitats verticals UVR 200 4 unitats verticals superiors UVH 150 50 unitats de travesser UH 200 15 unitats de fixació de travesser UHA 6 unitats de plataforma d'acer UDI 37,5X100 cm 6 unitats de plataforma d'acer 37,5X200 cm 6 unitats de plataforma d'acer UDI 25X200 cm 3 unitats de trapa UAF 75*100 cm antilliscant 3 unitats d'escala UAF 200 12 unitats de rodapeu metàl·lic UPY 200 12 unitats diagonals a la horitzontal de perfils UBL 200/200 2 unitats de tub Arr.48,3x3,2 L=1,00M galvanitzat 4 unitats de grapa de doble gir DK 48/48 EN-74 | 46.8525 | 48.2581 | 49.7058
| PANP-1469 | B153S103 | u | Bastida tubular metàl·lica, d'alçaria 6 m i dimensions 2 x 2 m, mòbil amb rodes bloquejables fer una actuació de 9 mesos de duració al dipòsit de cota 250. Inclou els segúents elements: 4 unitats de roda tipus UEW 12 amb cargol tipus TR-38 4 unitats de base vertical de tipus UVB 24 4 unitats verticals UVR 100 8 unitats verticals UVR 200 4 unitats verticals superiors UVH 150 50 unitats de travesser UH 200 15 unitats de fixació de travesser UHA 6 unitats de plataforma d'acer UDI 37,5X100 cm 6 unitats de plataforma d'acer 37,5X200 cm 6 unitats de plataforma d'acer UDI 25X200 cm 3 unitats de trapa UAF 75*100 cm antilliscant 3 unitats d'escala UAF 200 12 unitats de rodapeu metàl·lic UPY 200 12 unitats diagonals a la horitzontal de perfils UBL 200/200 2 unitats de tub Arr.48,3x3,2 L=1,00M galvanitzat 4 unitats de grapa de doble gir DK 48/48 EN-74 | 1813.5025 | 1867.9075 | 1923.9448
| PANP-1470 | B15A0003 | u | Sirena acústica de marxa enrera, per a seguretat i salut | 43.6109 | 44.9193 | 46.2669
| PANP-1471 | B15A0005 | u | Retenidor de pilota de neteja per a equip de bombeig de formigó, per a seguretat i salut | 19.4718 | 20.0559 | 20.6576
| PANP-1472 | B15A0017 | u | Extractor localitzat de gasos contaminants en treballs de soldadura amb velocitat de captura de 0,5 a 1 m/s | 563.7453 | 580.6576 | 598.0774
| PANP-1473 | B15A0018 | u | Suport per a bufador en repòs d'equip de tall oxiacetilènic | 37.4286 | 38.5514 | 39.708
| PANP-1474 | B15A0019 | u | Encenedor de guspira amb mànec | 8.5105 | 8.7659 | 9.0288
| PANP-1475 | B15A0020 | u | Cinturó portaeines | 24.5736 | 25.3108 | 26.0702
| PANP-1476 | B15A0021 | u | Torreta per al formigonat de pilars | 263.1806 | 271.0761 | 279.2083
| PANP-1477 | B15A0022 | u | Biga rígida de repartiment de càrregues suspeses de 2 t com a màxim | 997.1256 | 1027.0394 | 1057.8505
| PANP-1478 | B15A0023 | u | Ganxo de grua amb dispositiu de tancament | 145.5146 | 149.8801 | 154.3765
| PANP-1479 | B15A0024 | u | Catifa portàtil de neoprè per a treball en plans inclinats | 270.7221 | 278.8437 | 287.209
| PANP-1480 | B15A0025 | u | Ventosa de seguretat per a la manipulació de vidres | 95.9664 | 98.8454 | 101.8107
| PANP-1481 | B15A0028 | u | Recipient metàl·lic per a la manutenció de materials a granel per a una càrrega màxima de 1200 kg | 236.4794 | 243.5738 | 250.881
| PANP-1482 | B15A0029 | u | Mampara plegable de protecció contra projecció de partícules de tauler de fusta amb acabat estratificat, d'alçària 2 m i amplària 3 m | 270.5772 | 278.6946 | 287.0554
| PANP-1483 | B15A1000 | u | Pòrtic de protecció a la bolcada de dúmper de 1.5 t de càrrega útil | 522.1172 | 537.7807 | 553.9141
| PANP-1484 | B15A4100 | m2 | Carcassa de protecció de transmissions i parts mòbils de màquines, de malla electrosoldada de 15x15 cm, bastiment perimetral d'angular metàl·lic | 149.8479 | 154.3433 | 158.9736
| PANP-1485 | B15A7000 | u | Protector regulable per a serra circular | 266.9569 | 274.9656 | 283.2146
| PANP-1486 | B15AG004 | u | Limitador de gir de grua torre, per a 4 usos | 69.2985 | 71.3775 | 73.5188
| PANP-1487 | B15B0001 | u | Plataforma aïllant de base per a treball en quadres elèctrics de distribució, de superfície 100x100 cm i de gruix 3 mm | 51.5979 | 53.1459 | 54.7402
| PANP-1488 | B15B0002 | u | Banqueta aïllant de potes fixes per a treballs en tensió, segons UNE 204001 | 87.0437 | 89.655 | 92.3446
| PANP-1489 | B15B0003 | u | Escala portàtil dielèctrica de fibra de vidre i llargària 3,2 m | 291.9538 | 300.7125 | 309.7338
| PANP-1490 | B15B0004 | u | Bastida tubular dielèctrica de polièster i fibra de vidre, d'alçària 2,5 m i llargària 3,5 m | 571.3201 | 588.4597 | 606.1135
| PANP-1491 | B15B0005 | u | Equip de connexió a terra de línia elèctrica aèria de distribució amb 3 perxes telescòpiques per a conductors de secció de 7 a 380 mm2 i una alçària màxima d'11,5 m, cable de coure de secció 35 mm2 i piqueta de connexió a terra | 686.981 | 707.5905 | 728.8182
| PANP-1492 | B15B0006 | u | Aïllant de cautxú per a conductor de línia elèctrica en tensió, de llargària 3 m, per a seguretat i salut | 26.8572 | 27.6629 | 28.4928
| PANP-1493 | B15B0007 | u | Pantalla aïllant per a treballs en zones d'influència de línies elèctriques en tensió | 120.0053 | 123.6055 | 127.3136
| PANP-1494 | B15Z1200 | m | Corda de poliamida de 6 mm de diàmetre, per a seguretat i salut | 0.16709 | 0.1721 | 0.17727
| PANP-1495 | B15Z1500 | m | Corda de poliamida de 12 mm de diàmetre, per a seguretat i salut | 0.62381 | 0.64252 | 0.6618
| PANP-1496 | B15Z1700 | m | Corda de poliamida de 16 mm de diàmetre, per a seguretat i salut | 1.1139 | 1.1474 | 1.1818
| PANP-1497 | B15Z1800 | m | Corda de poliamida de 8 mm de diàmetre, per a seguretat i salut | 0.56811 | 0.58516 | 0.60271
| PANP-1498 | B15Z2500 | m | Corda de fibra vegetal de 12 mm de diàmetre, per a seguretat i salut | 0.45672 | 0.47042 | 0.48453
| PANP-1499 | B15Z6AA7 | u | Suport de cartel·la metàl·lica per a plataforma en voladís, per a fixar a parament vertical, amb muntant metàl·lic d'1 m d'alçària per a barana, per a 20 usos, per a seguretat i salut | 5.1576 | 5.3123 | 5.4717
| PANP-1500 | B15Z6BA7 | u | Suport de cartel·la metàl·lica per a plataforma en voladís, per a puntal, amb muntant metàl·lic d'1 m d'alçària per a barana, per a 20 usos, per a seguretat i salut | 9.5465 | 9.8329 | 10.1279
| PANP-1501 | B15Z7024 | m | Suport metàl·lic per a passadís de protecció d'amplària 1 m i d'alçària 2 m, per a 5 usos, per a seguretat i salut | 11.1729 | 11.5081 | 11.8533
| PANP-1502 | B15Z7054 | m | Suport metàl·lic per a passadís de protecció d'amplària 2,5 m i d'alçària 3 m, per a 5 usos, per a seguretat i salut | 18.9705 | 19.5396 | 20.1258
| PANP-1503 | B15ZG001 | u | Ganxo metàl·lic amb forma de S, per a seguretat i salut | 0.011139 | 0.011474 | 0.011818
| PANP-1504 | B15ZAU01 | u | Rociador dutxa ABS Groc Mos.190100 | 28.7843 | 29.6479 | 30.5373
| PANP-1505 | B15ZAU02 | u | Vàlvula 1´´ dutxa Mod. 190108 | 45.2373 | 46.5944 | 47.9923
| PANP-1506 | B15ZAU03 | u | Tirador dutxa Mod. 190105 | 27.8486 | 28.6841 | 29.5446
| PANP-1507 | B15ZAU04 | u | Palanca accionament dutxa Mod.190106 | 22.2789 | 22.9473 | 23.6357
| PANP-1508 | B15ZAU05 | u | Coberta Anti-pols renta ulls Mod. 190123 | 2.7403 | 2.8225 | 2.9072
| PANP-1509 | B15ZAU06 | u | Peu suport dutxa Mod.190128 | 22.2789 | 22.9473 | 23.6357
| PANP-1510 | B15ZAU07 | u | Distribuidor renta ulls mod.190131 | 41.1268 | 42.3607 | 43.6315
| PANP-1511 | B15ZAU08 | u | Pedal complert amb cadena Mod. 190131 | 16.7092 | 17.2105 | 17.7268
| PANP-1512 | B15ZAU09 | u | Vàlvula de 1/2´´ per rentar ulls mod.190145 | 16.7092 | 17.2105 | 17.7268
| PANP-1513 | B15ZAU10 | u | Rociador rent.ulls complert amb junta i filtre Mod. 190135 | 6.8508 | 7.0563 | 7.268
| PANP-1514 | B15ZAU11 | u | Palanca accionament renta ulls mod.190146 | 15.9183 | 16.3958 | 16.8877
| PANP-1515 | B15ZAU12 | u | Molla per dutxa/renta ulls a pedal mod.190152 | 5.5697 | 5.7368 | 5.9089
| PANP-1516 | B15ZAU13 | u | Recollidor renta ulls ABS Groc Mod.190150 | 28.7843 | 29.6479 | 30.5373
| PANP-1517 | B15ZAU14 | u | Dutxa complerts mod 4220 | 556.9725 | 573.6817 | 590.8921
| PANP-1518 | B15ZAU15 | u | Vàlvula ant-gel dutxa emergència | 200.5101 | 206.5254 | 212.7212
| PANP-1519 | B15ZAU16 | u | Maniguet F-F adaptació per vàlvula anti-gel dutxa emergència | 13.3673 | 13.7684 | 14.1814
| PANP-1520 | B16C0001 | u | Detector de tempestes portàtil per a treballs de voladures | 139.1095 | 143.2827 | 147.5812
| PANP-1521 | B16C0003 | dia | Detector de gasos portàtil, per a espais confinats, amb detector de gas combustible, O2, CO i H2S | 2.1388 | 2.2029 | 2.269
| PANP-1522 | B16C0004 | u | Equip comprovador complet d'instal·lacions de baixa tensió portàtil | 228.0914 | 234.9341 | 241.9821
| PANP-1523 | B16C0005 | u | Anemòmetre fix per a 4 usos | 34.4432 | 35.4765 | 36.5408
| PANP-1524 | B16C0006 | u | Sonòmetre portàtil de rang dinàmic de 23 a 130 dba (rms) | 111.8624 | 115.2182 | 118.6748
| PANP-1525 | B16C0007 | u | Luxòmetre portàtil | 65.2549 | 67.2125 | 69.2289
| PANP-1526 | B16C0008 | u | Detector d'instal·lacions i serveis soterrats portàtil | 1443.6616 | 1486.9714 | 1531.5806
| PANP-1527 | B16C0009 | u | Detector de metalls per a 10 cm de fondària com a màxim | 81.5185 | 83.964 | 86.483
| PANP-1528 | B16C0010 | u | Termòmetre/baròmetre | 21.2318 | 21.8687 | 22.5248
| PANP-1529 | B1RE1000 | u | Pneumàtic reciclat amb tall de disc o serra, per a 10 usos, per a seguretat i salut | 9.6913 | 9.9821 | 10.2815
| PANP-1530 | B1Z003G0 | t | Grava de pedrera, de 50 a 70 mm, per a seguretat i salut | 20.7639 | 21.3869 | 22.0285
| PANP-1531 | B1Z00500 | t | Sorra de pedrera de 0 a 3,5 mm, per a seguretat i salut | 20.1958 | 20.8017 | 21.4257
| PANP-1532 | B1Z0300C | m3 | Formigó HM-20/P/20/I de consistència plàstica, grandària màxima del granulat 20 mm, amb >= 200 kg/m3 de ciment, apte per a classe d'exposició I, per a seguretat i salut | 73.7766 | 75.9899 | 78.2696
| PANP-1533 | B1Z07120 | t | Morter per a ram de paleta, classe M 2,5 (2,5 N/mm2), en sacs, de designació (G) segons norma UNE-EN 998-2 , per a seguretat i salut | 40.1243 | 41.328 | 42.5679
| PANP-1534 | B1Z09000 | cu | Visos per a fusta o tacs de PVC, per a seguretat i salut | 3.9879 | 4.1076 | 4.2308
| PANP-1535 | B1Z09F90 | u | Tac d'acer de d 10 mm, amb cargol, volandera i femella, per a seguretat i salut | 1.1919 | 1.2277 | 1.2645
| PANP-1536 | B1Z0A010 | kg | Filferro acer galvanitzat, per a seguretat i salut | 2.317 | 2.3865 | 2.4581
| PANP-1537 | B1Z0A0B0 | cu | Claus d'impacte d'acer, per a seguretat i salut | 22.0673 | 22.7293 | 23.4111
| PANP-1538 | B1Z0A100 | kg | Clau acer, per a seguretat i salut | 1.6486 | 1.6981 | 1.749
| PANP-1539 | B1Z0A600 | u | Tac de niló de 6 a 8 mm de diàmetre, amb vis, per a seguretat i salut | 0.17823 | 0.18358 | 0.18909
| PANP-1540 | B1Z0AH00 | u | Tac químic de diàmetre 12 mm, amb cargol, volandera i femella, per a seguretat i salut | 4.7231 | 4.8648 | 5.0108
| PANP-1541 | B1Z0B121 | m2 | Malla electrosoldada de barres corrugades d'acer ME 10x10 cm D:3-3 mm 6x2,2 m B500T UNE-EN 10080 , per a seguretat i salut | 1.5484 | 1.5948 | 1.6427
| PANP-1542 | B1Z0B700 | kg | Acer en barres corrugades B400S de límit elàstic >= 400 N/mm2, per a seguretat i salut | 0.75748 | 0.78021 | 0.80361
| PANP-1543 | B1Z0BA00 | kg | Acer en barres corrugades B500S de límit elàstic >= 500 N/mm2, per a seguretat i salut | 0.7909 | 0.81463 | 0.83907
| PANP-1544 | B1Z0D230 | m | Tauló de fusta de pi per a 10 usos, per a seguretat i salut | 0.41216 | 0.42452 | 0.43726
| PANP-1545 | B1Z0D300 | m3 | Llata de fusta de pi, per a seguretat i salut | 297.0334 | 305.9444 | 315.1228
| PANP-1546 | B1Z0D400 | m2 | Post de fusta de pi per a 3 usos, per a seguretat i salut | 6.0153 | 6.1958 | 6.3816
| PANP-1547 | B1Z0D5A0 | cu | Puntal metàl·lic i telescòpic per a 3 m d'alçària i 150 usos, per a seguretat i salut | 11.9749 | 12.3342 | 12.7042
| PANP-1548 | B1Z0P2A1 | u | Maó calat, de 290x140x100 mm, per a revestir, categoria I, HD, segons la norma UNE-EN 771-1, per a seguretat i salut | 0.22279 | 0.22947 | 0.23636
| PANP-1549 | B1Z0Y250 | m2 | Amortització diària de bastida tubular metàl·lica fixa, formada per bastiments de 70 cm d'amplària i alçària <= 200 cm, amb bases regulables, tubs travessers, tubs de travament, plataformes de treball d'amplària com a mínim de 60 cm, escales d'accés, baranes laterals, sòcols i xarxa de protecció de poliamida, col·locada a tota la cara exterior i amarradors cada 20 m2 de façana, inclosos tots els elements de senyalització normalitzats, per a seguretat i salut | 0.11139 | 0.11474 | 0.11818
| PANP-1550 | B1Z0Y360 | m | Amortització diària de pont penjant metàl·lic format per plataformes de treball a base de mòduls longitudinals i cantoners de 90 cm d'amplària, amb sòcols i barana rígida a tot el perímetre de 70 cm d'alçària en el costat de façana i 100 cm en la resta, subjectat mitjançant pescants amb contrapès i amb tots els elements de protecció i dispositius de seguretat normalitzats, per a seguretat i salut | 1.7043 | 1.7555 | 1.8081
| PANP-1551 | B1Z11215 | m2 | Xarxa de fil trenat de poliamida no regenerada, de tenacitat alta, de 4 mm de D i 80x80 mm de pas de malla, amb corda perimetral de poliamida de 12 mm de diàmetre nuada a la xarxa, per a 10 usos, per a seguretat i salut | 0.22279 | 0.22947 | 0.23636
| PANP-1552 | B1Z261H0 | t | Deposició controlada a centre de reciclatge de residus de formigó inerts amb una densitat 1,45 t/m3, procedents de construcció o demolició, amb codi 170101 segons la Llista Europea de Residus (ORDEN MAM/304/2002), per a seguretat i salut | 9.669 | 9.9591 | 10.2579
| PANP-1553 | B1Z262F0 | t | Deposició controlada a centre de reciclatge de residus ceràmics inerts amb una densitat 0,8 t/m3, procedents de construcció o demolició, amb codi 170103 segons la Llista Europea de Residus (ORDEN MAM/304/2002), per a seguretat i salut | 12.0863 | 12.4489 | 12.8224
| PANP-1554 | B1Z263G0 | t | Deposició controlada a centre de reciclatge de residus barrejats inerts amb una densitat 1,0 t/m3, procedents de construcció o demolició, amb codi 170107 segons la Llista Europea de Residus (ORDEN MAM/304/2002), per a seguretat i salut | 24.1726 | 24.8978 | 25.6447
| PANP-1555 | B1Z26580 | t | Deposició controlada a centre de reciclatge de residus barrejats no especials amb una densitat 0,17 t/m3, procedents de construcció o demolició, amb codi 170904 segons la Llista Europea de Residus (ORDEN MAM/304/2002), per a seguretat i salut | 83.5459 | 86.0523 | 88.6338
| PANP-1556 | B1Z265A0 | t | Deposició controlada a centre de reciclatge de residus barrejats no especials amb una densitat 0,43 t/m3, procedents de construcció o demolició, amb codi 170904 segons la Llista Europea de Residus (ORDEN MAM/304/2002), per a seguretat i salut | 83.5459 | 86.0523 | 88.6338
| PANP-1557 | B1Z26680 | t | Deposició controlada a centre de reciclatge de residus de metalls barrejats no especials amb una densitat 0,2 t/m3, procedents de construcció o demolició, amb codi 170407 segons la Llista Europea de Residus (ORDEN MAM/304/2002), per a seguretat i salut | -222.789 | -229.4727 | -236.3569
| PANP-1558 | B1Z26890 | t | Deposició controlada a centre de reciclatge de residus de fusta no especials amb una densitat 0,19 t/m3, procedents de construcció o demolició, amb codi 170201 segons la Llista Europea de Residus (ORDEN MAM/304/2002), per a seguretat i salut | 35.6462 | 36.7156 | 37.8171
| PANP-1559 | B1Z271H0 | t | Deposició controlada a dipòsit autoritzat de residus de formigó inerts amb una densitat 1,45 t/m3, procedents de construcció o demolició, amb codi 170101 segons la Llista Europea de Residus (ORDEN MAM/304/2002), per a seguretat i salut | 9.669 | 9.9591 | 10.2579
| PANP-1560 | B1Z272F0 | t | Deposició controlada a dipòsit autoritzat de residus ceràmics inerts amb una densitat 0,8 t/m3, procedents de construcció o demolició, amb codi 170103 segons la Llista Europea de Residus (ORDEN MAM/304/2002), per a seguretat i salut | 12.0863 | 12.4489 | 12.8224
| PANP-1561 | B1Z273G0 | t | Deposició controlada a dipòsit autoritzat de residus barrejats inerts amb una densitat 1,0 t/m3, procedents de construcció o demolició, amb codi 170107 segons la Llista Europea de Residus (ORDEN MAM/304/2002), per a seguretat i salut | 24.1726 | 24.8978 | 25.6447
| PANP-1562 | B1Z27580 | t | Deposició controlada a dipòsit autoritzat de residus barrejats no especials amb una densitat 0,17 t/m3, procedents de construcció o demolició, amb codi 170904 segons la Llista Europea de Residus (ORDEN MAM/304/2002), per a seguretat i salut | 83.5459 | 86.0523 | 88.6338
| PANP-1563 | B1Z275A0 | t | Deposició controlada a dipòsit autoritzat de residus barrejats no especials amb una densitat 0,43 t/m3, procedents de construcció o demolició, amb codi 170904 segons la Llista Europea de Residus (ORDEN MAM/304/2002), per a seguretat i salut | 83.5459 | 86.0523 | 88.6338
| PANP-1564 | B1Z27FD0 | kg | Deposició controlada a dipòsit autoritzat de residus de fibrociment especials amb una densitat 0,9 t/m3, procedents de construcció o demolició, amb codi 170605* segons la Llista Europea de Residus (ORDEN MAM/304/2002), per a seguretat i salut | 0.15595 | 0.16063 | 0.16545
| PANP-1565 | B1Z27LP0 | m3 | Deposició controlada a dipòsit autoritzat de residus de terra inerts amb una densitat 1,6 t/m3, procedents d'excavació, amb codi 170504 segons la Llista Europea de Residus (ORDEN MAM/304/2002), per a seguretat i salut | 3.8097 | 3.924 | 4.0417
| PANP-1566 | B1Z27M00 | m3 | Deposició controlada a dipòsit autoritzat de residus de terra contaminada especials, procedents d'excavació, amb codi 170503* segons la Llista Europea de Residus (ORDEN MAM/304/2002), per a seguretat i salut | 222.789 | 229.4727 | 236.3569
| PANP-1567 | B1Z28580 | t | Deposició controlada a centre de selecció i transferència de residus barrejats no especials amb una densitat 0,17 t/m3, procedents de construcció o demolició, amb codi 170904 segons la Llista Europea de Residus (ORDEN MAM/304/2002), per a seguretat i salut | 83.5459 | 86.0523 | 88.6338
| PANP-1568 | B1Z285A0 | t | Deposició controlada a centre de selecció i transferència de residus barrejats no especials amb una densitat 0,43 t/m3, procedents de construcció o demolició, amb codi 170904 segons la Llista Europea de Residus (ORDEN MAM/304/2002), per a seguretat i salut | 83.5459 | 86.0523 | 88.6338
| PANP-1569 | B1Z28680 | t | Deposició controlada a centre de selecció i transferència de residus de metalls barrejats no especials amb una densitat 0,2 t/m3, procedents de construcció o demolició, amb codi 170407 segons la Llista Europea de Residus (ORDEN MAM/304/2002), per a seguretat i salut | -222.789 | -229.4727 | -236.3569
| PANP-1570 | B1Z28890 | t | Deposició controlada a centre de selecció i transferència de residus de fusta no especials amb una densitat 0,19 t/m3, procedents de construcció o demolició, amb codi 170201 segons la Llista Europea de Residus (ORDEN MAM/304/2002), per a seguretat i salut | 35.6462 | 36.7156 | 37.8171
| PANP-1571 | B1Z28E00 | kg | Deposició controlada a centre de selecció i transferència de residus barrejats especials, procedents de construcció o demolició, amb codi 170903* segons la Llista Europea de Residus (ORDEN MAM/304/2002), per a seguretat i salut | 0.089116 | 0.091789 | 0.094543
| PANP-1572 | B1Z3C000 | m | Cable d'acer per a subjecció de malles protectores, per a seguretat i salut | 2.2168 | 2.2833 | 2.3518
| PANP-1573 | B1Z45011 | kg | Acer S275JR segons UNE-EN 10025-2, format per peça simple, en perfils laminats en calent sèrie IPN, IPE, HEB, HEA, HEM i UPN, tallat a mida i amb una capa d'imprimació antioxidant, per a seguretat i salut | 1.0582 | 1.09 | 1.1227
| PANP-1574 | B1Z45015 | kg | Acer S275JR segons UNE-EN 10025-2, format per peça simple, en perfils laminats en calent sèrie IPN, IPE, HEB, HEA, HEM i UPN, treballat al taller per a col·locar amb cargols i amb una capa d'imprimació antioxidant, per a seguretat i salut | 1.281 | 1.3195 | 1.3591
| PANP-1575 | B1Z4501A | kg | Acer S275JR segons UNE-EN 10025-2, format per peça simple, en perfils laminats en calent sèrie IPN, IPE, HEB, HEA, HEM i UPN, treballat al taller per a col·locar amb soldadura i amb una capa d'imprimació antioxidant, per a seguretat i salut | 1.1808 | 1.2162 | 1.2527
| PANP-1576 | B1Z45026 | kg | Acer S275JR segons UNE-EN 10025-2, format per peça simple, en perfils laminats en calent sèrie L, LD, T, rodó, quadrat, rectangular i planxa, treballat al taller per a col·locar amb cargols i galvanitzat, per a seguretat i salut | 2.3059 | 2.375 | 2.4463
| PANP-1577 | B1Z4502A | kg | Acer S275JR segons UNE-EN 10025-2, format per peça simple, en perfils laminats en calent sèrie L, LD, T, rodó, quadrat, rectangular i planxa, treballat al taller per a col·locar amb soldadura i amb una capa d'imprimació antioxidant, per a seguretat i salut | 1.2699 | 1.308 | 1.3472
| PANP-1578 | B1Z6211A | m | Tanca mòbil, de 2 m d'alçària, d'acer galvanitzat, amb malla electrosoldada de 90x150 mm i de 4,5 i 3,5 mm de diàmetre, bastidor de 3,5x2 m de tub de 40 mm de diàmetre per a fixar a peus prefabricats de formigó, per a 20 usos, per a seguretat i salut | 0.8466 | 0.872 | 0.89816
| PANP-1579 | B1Z654A1 | u | Porta de planxa preformada d'acer galvanitzat, d'amplària 1 m i 2 m d'alçària, amb bastiment de tub d'acer galvanitzat, per a tanca mòbil de malla metàl·lica i per a 2 usos, per a seguretat i salut | 73.487 | 75.6916 | 77.9623
| PANP-1580 | B1Z659A1 | u | Porta de planxa preformada d'acer galvanitzat, d'amplària 6 m i 2 m d'alçària, amb bastiment de tub d'acer galvanitzat, per a tanca mòbil de malla metàl·lica i per a 2 usos, per a seguretat i salut | 281.0817 | 289.5142 | 298.1996
| PANP-1581 | B1Z6AF0A | u | Dau de formigó de 38 kg per a peu de tanca mòbil de malla d'acer i per a 20 usos, per a seguretat i salut | 0.15595 | 0.16063 | 0.16545
| PANP-1582 | B1Z71B10 | m2 | Làmina de polietilè d'alta densitat de gruix 2 mm resistent a la intempèrie, per a seguretat i salut | 3.7763 | 3.8896 | 4.0062
| PANP-1583 | B1Z73100 | m2 | Planxa de poliestirè expandit EPS segons, UNE-EN 13163 de 10 mm de gruix, de 30 kPa de tensió a la compressió, de 0,2 m2.K/W de resistència tèrmica, amb una cara llisa i cantell llis, per a seguretat i salut | 0.88002 | 0.90642 | 0.93361
| PANP-1584 | B1Z751J0 | m2 | Geotèxtil format per feltre de polièster no teixit, lligat mecànicament de 300 a 350 g/m2 geotèxtil, per a seguretat i salut | 1.5707 | 1.6178 | 1.6663
| PANP-1585 | B1ZB1000 | kg | Pintura reflectora per a senyalització, per a seguretat i salut | 8.6665 | 8.9265 | 9.1943
| PANP-1586 | B1ZB1510 | m | Suport de perfil d'acer galvanitzat CPN-160, per a barreres de seguretat, per a seguretat i salut | 13.178 | 13.5733 | 13.9805
| PANP-1587 | B1ZBAA00 | m | Barrera de seguretat flexible d'acer galvanitzat, formada per perfil longitudinal, de secció en doble ona amb característiques AASHO, per a seguretat i salut | 19.1487 | 19.7232 | 20.3149
| PANP-1588 | B1ZBC010 | u | Captallums per a barrera de seguretat reflector a dues cares, per a seguretat i salut | 5.9373 | 6.1154 | 6.2989
| PANP-1589 | B1ZBP010 | m | Part proporcional d'elements de fixació, per a barreres de seguretat, per a seguretat i salut | 5.748 | 5.9204 | 6.098
| PANP-1590 | B1ZBT010 | u | Terminal en forma de cua de peix, per a barreres de seguretat flexibles, per a seguretat i salut | 22.0784 | 22.7407 | 23.423
| PANP-1591 | B1ZC1300 | m2 | Mirall de lluna incolora de gruix 3 mm, per a seguretat i salut | 33.1176 | 34.1111 | 35.1344
| PANP-1592 | B1ZD139B | m | Tub de PVC-U de paret massissa, àrea d'aplicació B segons norma UNE-EN 1329-1, de DN 50 mm i de llargària 5 m, per a encolar, per a seguretat i salut | 1.437 | 1.4801 | 1.5245
| PANP-1593 | B1ZD1600 | u | Filtre biològic de polièster i fibra de vidre, de 5000 a 6999 l de volum de matèria filtrant, per a seguretat i salut | 4566.8515 | 4703.857 | 4844.9727
| PANP-1594 | B1ZD1760 | u | Pou clarificador de polièster i fibra de vidre, amb sedimentador de 1400 a 1999 l de capacitat i digestor de 2000 a 3999 l de capacitat, per a seguretat i salut | 2950.0271 | 3038.5279 | 3129.6838
| PANP-1595 | B1ZD239B | m | Tub de PVC-U de paret estructurada, àrea d'aplicació B segons norma UNE-EN 1453-1, de DN 50 mm i de llargària 5 m, per a encolar, per a seguretat i salut | 1.3813 | 1.4227 | 1.4654
| PANP-1596 | B1ZDP460 | m | Tub de PVC-U de paret massissa per a sanejament amb pressió, de DN 200 mm i de PN 6 bar segons norma UNE-EN 1456-1, per a unió elàstica amb anella elastomèrica, per a seguretat i salut | 10.2372 | 10.5443 | 10.8606
| PANP-1597 | B1ZDQ410 | m | Tub de PVC-U de paret massissa per a sanejament sense pressió, de DN 200 mm i de SN 2 (2 kN/m2) de rigidesa anular, segons norma UNE-EN 1401-1, per a unió elàstica amb anella elastomèrica, per a seguretat i salut | 7.5303 | 7.7562 | 7.9889
| PANP-1598 | B1ZDR410 | m | Tub de PVC-U de paret massissa per a sanejament sense pressió, de DN 200 mm i de SN 4 (4 kN/m2) de rigidesa anular, segons norma UNE-EN 1401-1, per a unió elàstica amb anella elastomèrica, per a seguretat i salut | 8.9227 | 9.1904 | 9.4661
| PANP-1599 | B1ZDW330 | u | Accessori genèric per a tub de PVC de D=50 mm, per a seguretat i salut | 1.4593 | 1.503 | 1.5481
| PANP-1600 | B1ZDWAA0 | u | Accessori genèric per a tub de PVC de D=200 mm, per a seguretat i salut | 36.7713 | 37.8745 | 39.0107
| PANP-1601 | B1ZDY330 | u | Element de muntatge per a tub de PVC de D=50 mm, per a seguretat i salut | 0.022279 | 0.022947 | 0.023636
| PANP-1602 | B1ZDYAA0 | u | Element de muntatge per a tub de PVC de D=200 mm, per a seguretat i salut | 0.55697 | 0.57368 | 0.59089
| PANP-1603 | B1ZE2400 | u | Radiador elèctric d'infraroigs monofàsic de 230 V de tensió, de 1000 W de potència elèctrica, per a seguretat i salut | 62.8822 | 64.7687 | 66.7117
| PANP-1604 | B1ZF6300 | m | Tub de polietilè de designació PE 40, de 32 mm de diàmetre nominal, de 6 bar de pressió nominal, sèrie SDR 11, segons la norma UNE-EN 12201-2, per a seguretat i salut | 0.59039 | 0.6081 | 0.62635
| PANP-1605 | B1ZFM100 | m | Tub d'acer galvanitzat sense soldadura, fabricat amb acer S195 T, d'1/8´´ de mida de rosca (diàmetre exterior especificat=10,2 mm i DN=6 mm), sèrie M segons UNE-EN 10255, per a seguretat i salut | 3.2639 | 3.3618 | 3.4626
| PANP-1606 | B1ZFW605 | u | Accessori per a tubs de polietilè de densitat baixa, de 32 mm de diàmetre nominal exterior, de plàstic, per a connectar a pressió, per a seguretat i salut | 4.311 | 4.4403 | 4.5735
| PANP-1607 | B1ZFY605 | u | Part proporcional d'elements de muntatge per a tubs de polietilè de densitat baixa, de 32 mm de diàmetre nominal exterior, connectat a pressió, per a seguretat i salut | 0.089116 | 0.091789 | 0.094543
| PANP-1608 | B1ZG2170 | m | Cable amb conductor de coure de 0,6/1 kV de tensió assignada, amb designació RZ1-K (AS), unipolar, de secció 1 x 16 mm2, amb coberta del cable de poliolefines amb baixa emissió fums, per a seguretat i salut | 2.3616 | 2.4324 | 2.5054
| PANP-1609 | B1ZG2180 | m | Cable amb conductor de coure de 0,6/1 kV de tensió assignada, amb designació RZ1-K (AS), unipolar, de secció 1 x 25 mm2, amb coberta del cable de poliolefines amb baixa emissió fums, per a seguretat i salut | 3.5535 | 3.6601 | 3.7699
| PANP-1610 | B1ZG5170 | m | Cable amb conductor de coure de 0,6/1 kV de tensió assignada, amb designació RZ1-K (AS+), unipolar, de secció 1 x 16 mm2, amb coberta del cable de poliolefines amb baixa emissió fums, per a seguretat i salut | 2.5732 | 2.6504 | 2.7299
| PANP-1611 | B1ZG5180 | m | Cable amb conductor de coure de 0,6/1 kV de tensió assignada, amb designació RZ1-K (AS+), unipolar, de secció 1 x 25 mm2, amb coberta del cable de poliolefines amb baixa emissió fums, per a seguretat i salut | 3.7986 | 3.9125 | 4.0299
| PANP-1612 | B1ZG7170 | m | Cable amb conductor de coure de 0,6/1 kV de tensió assignada, amb designació SZ1-K (AS+), unipolar, de secció 1 x 16 mm2, amb coberta del cable de poliolefines amb baixa emissió fums, per a seguretat i salut | 2.5732 | 2.6504 | 2.7299
| PANP-1613 | B1ZG7180 | m | Cable amb conductor de coure de 0,6/1 kV de tensió assignada, amb designació SZ1-K (AS+), unipolar, de secció 1 x 25 mm2, amb coberta del cable de poliolefines amb baixa emissió fums, per a seguretat i salut | 3.7986 | 3.9125 | 4.0299
| PANP-1614 | B1ZG9170 | m | Cable amb conductor de coure de 0,6/1 kV de tensió assignada, amb designació RV-K, unipolar, de secció 1 x 16 mm2, amb coberta del cable de PVC , per a seguretat i salut | 2.0162 | 2.0767 | 2.139
| PANP-1615 | B1ZG9180 | m | Cable amb conductor de coure de 0,6/1 kV de tensió assignada, amb designació RV-K, unipolar, de secció 1 x 25 mm2, amb coberta del cable de PVC , per a seguretat i salut | 3.0968 | 3.1897 | 3.2854
| PANP-1616 | B1ZGB170 | m | Cable amb conductor de coure de 0,6/1 kV de tensió assignada, amb designació RV, unipolar, de secció 1 x 16 mm2, amb coberta del cable de PVC , per a seguretat i salut | 2.1276 | 2.1915 | 2.2572
| PANP-1617 | B1ZGB180 | m | Cable amb conductor de coure de 0,6/1 kV de tensió assignada, amb designació RV, unipolar, de secció 1 x 25 mm2, amb coberta del cable de PVC , per a seguretat i salut | 3.2973 | 3.3962 | 3.4981
| PANP-1618 | B1ZGF170 | m | Cable amb conductor de coure de 0,6/1 kV de tensió assignada, amb designació ZZ-F (AS), unipolar, de secció 1 x 16 mm2, amb coberta del cable de poliolefines amb baixa emissió fums, per a seguretat i salut | 1.0471 | 1.0785 | 1.1109
| PANP-1619 | B1ZGF180 | m | Cable amb conductor de coure de 0,6/1 kV de tensió assignada, amb designació ZZ-F (AS), unipolar, de secció 1 x 25 mm2, amb coberta del cable de poliolefines amb baixa emissió fums, per a seguretat i salut | 1.7043 | 1.7555 | 1.8081
| PANP-1620 | B1ZGG700 | m | Conductor de coure nu, unipolar de secció 1x16 mm2, per a seguretat i salut | 0.71292 | 0.73431 | 0.75634
| PANP-1621 | B1ZGG900 | m | Conductor de coure nu, unipolar de secció 1x35 mm2, per a seguretat i salut | 1.5595 | 1.6063 | 1.6545
| PANP-1622 | B1ZGM29D | u | Interruptor diferencial de la classe AC, gamma terciari, de 25 A d'intensitat nominal, bipolar (2P), de 0,03 A de sensibilitat, de desconnexió fix instantani, amb botó de test incorporat i indicador mecànic de defecte, construït segons les especificacions de la norma UNE-EN 61008-1, de 2 mòduls DIN de 18 mm d'amplària, per a muntar en perfil DIN , per a seguretat i salut | 98.2388 | 101.186 | 104.2216
| PANP-1623 | B1ZGM2JD | u | Interruptor diferencial de la classe AC, gamma terciari, de 25 A d'intensitat nominal, tetrapolar (4P), de 0,03 A de sensibilitat, de desconnexió fix instantani, amb botó de test incorporat i indicador mecànic de defecte, construït segons les especificacions de la norma UNE-EN 61008-1, de 4 mòduls DIN de 18 mm d'amplària, per a muntar en perfil DIN , per a seguretat i salut | 183.1548 | 188.6495 | 194.309
| PANP-1624 | B1ZGM39D | u | Interruptor diferencial de la classe AC, gamma terciari, de 25 A d'intensitat nominal, bipolar (2P), de 0,3 A de sensibilitat, de desconnexió fix instantani, amb botó de test incorporat i indicador mecànic de defecte, construït segons les especificacions de la norma UNE-EN 61008-1, de 2 mòduls DIN de 18 mm d'amplària, per a muntar en perfil DIN , per a seguretat i salut | 98.4839 | 101.4384 | 104.4815
| PANP-1625 | B1ZGM39H | u | Interruptor diferencial de la classe AC, gamma terciari, de 40 A d'intensitat nominal, bipolar (2P), de 0,3 A de sensibilitat, de desconnexió fix instantani, amb botó de test incorporat i indicador mecànic de defecte, construït segons les especificacions de la norma UNE-EN 61008-1, de 2 mòduls DIN de 18 mm d'amplària, per a muntar en perfil DIN , per a seguretat i salut | 98.5507 | 101.5072 | 104.5525
| PANP-1626 | B1ZGM3JD | u | Interruptor diferencial de la classe AC, gamma terciari, de 25 A d'intensitat nominal, tetrapolar (4P), de 0,3 A de sensibilitat, de desconnexió fix instantani, amb botó de test incorporat i indicador mecànic de defecte, construït segons les especificacions de la norma UNE-EN 61008-1, de 4 mòduls DIN de 18 mm d'amplària, per a muntar en perfil DIN , per a seguretat i salut | 156.1862 | 160.8718 | 165.698
| PANP-1627 | B1ZGM3JM | u | Interruptor diferencial de la classe AC, gamma terciari, de 100 A d'intensitat nominal, tetrapolar (4P), de 0,3 A de sensibilitat, de desconnexió fix instantani, amb botó de test incorporat i indicador mecànic de defecte, construït segons les especificacions de la norma UNE-EN 61008-1, de 4 mòduls DIN de 18 mm d'amplària, per a muntar en perfil DIN , per a seguretat i salut | 344.61 | 354.9483 | 365.5968
| PANP-1628 | B1ZGP220 | u | Piqueta de connexió a terra d'acer i recobriment de coure, de 1500 mm de llargària, de 14,6 mm de diàmetre, de 300 µm, per a seguretat i salut | 13.8018 | 14.2158 | 14.6423
| PANP-1629 | B1ZGRB10 | m | Tub corbable corrugat de PVC, de 50 mm de diàmetre nominal, aïllant i no propagador de la flama, resistència a l'impacte de 3 J, resistència a compressió de 250 N, per a canalitzacions soterrades, per a seguretat i salut | 0.7352 | 0.75726 | 0.77998
| PANP-1630 | B1ZGT000 | u | Transformador de seguretat de 24 V, per a seguretat i salut | 94.5517 | 97.3882 | 100.3098
| PANP-1631 | B1ZGW000 | u | Part proporcional d'accessoris per a conductors de coure nus, per a seguretat i salut | 0.40102 | 0.41305 | 0.42544
| PANP-1632 | B1ZGW420 | u | Part proporcional d'accessoris per a interruptors diferencials, per a seguretat i salut | 0.45672 | 0.47042 | 0.48453
| PANP-1633 | B1ZGY380 | u | Part proporcional d'elements especials per a conductors de coure nus, per a seguretat i salut | 0.18937 | 0.19505 | 0.2009
| PANP-1634 | B1ZGYD10 | u | Part proporcional d'elements especials per a piquetes de connexió a terra, per a seguretat i salut | 4.9793 | 5.1287 | 5.2826
| PANP-1635 | B1ZJ27D0 | u | Dipòsit prismàtic amb tapa recolzada, de polièster reforçat, de 500 l de capacitat, per a seguretat i salut | 143.6209 | 147.9296 | 152.3674
| PANP-1636 | B1ZJ3101 | u | Mecanisme silenciós d'alimentació, per a dipòsit, d'accionament per flotador amb entrada roscada de 1/2´´, per a seguretat i salut | 5.4361 | 5.5991 | 5.7671
| PANP-1637 | B1ZJ6310 | u | Escalfador acumulador elèctric de 100 l de capacitat, amb cubeta d'acer esmaltat, de 750 a 1500 W de potència, vertical , per a seguretat i salut | 244.1322 | 251.4562 | 258.9998
| PANP-1638 | B1ZM1000 | u | Part proporcional d'elements especials per a extintors, per a seguretat i salut | 0.37874 | 0.3901 | 0.40181
| PANP-1639 | B1ZN2210 | u | Grup de pressió d'aigua de membrana, per a un cabal de 3 m3/h, com a màxim, pressió màxima de 4 bar i mínima de 3 bar amb motor monofàsic, per a seguretat i salut | 279.6782 | 288.0685 | 296.7106
| PANP-1640 | B1ZP2000 | u | Tripode TM7 (1 persona) | 524.5121 | 540.2475 | 556.4549
| PANP-1641 | B1ZP2010 | u | Winche per tripodes TM7 de 50 m | 1067.6606 | 1099.6904 | 1132.6811
| PANP-1642 | B1ZP2020 | u | Retractil cable 20 m | 619.9215 | 638.5192 | 657.6748
| PANP-1643 | B1ZP2100 | u | Ventilador-extractor d'aire per moure grans volums d'aire. Turbo ventilador molt silenciós. A prova de corrosió, resistent a talls. Carcassa d'ABS reforçada amb fibra de vidre molt resistent. Presa de corrent estanca IP65 a prova de pluja amb 4,6 m de cable. Ventilador de 17 pales d'alumini. Motor: 220 V, 50 Hz Nivell de soroll: 86,1 dB. Potència extracció: 6.375 m3 / h. Motor: 1.2Hp/0.9kW. Inclou un adaptador a tub reversible. | 2278.5188 | 2346.8744 | 2417.2806
| PANP-1644 | B1ZP2200 | u | Tubs per extractors 40 cm y 7,6 m de longitud | 463.6016 | 477.5097 | 491.835
| PANP-1645 | B1ZP2210 | u | Adaptador inled 40 cm | 319.2344 | 328.8114 | 338.6757
| PANP-1646 | B1ZP2220 | u | Acoblador 40 cm | 149.5694 | 154.0565 | 158.6782
| PANP-1647 | B2FA12A0 | u | Totxana de 290x140x100 mm, categoria I, LD, segons la norma UNE-EN 771-1 | 0.20051 | 0.20653 | 0.21272
| PANP-1648 | B2RA0001 | t | Deposició controlada a dipòsit autoritzat de residus de carbó actiu usat, procedent de dipòsit de subministre d'aigua potable, amb codi 190904* segons la Llista Europea de Residus (ORDEN MAM/304/2002) | 58.8497 | 60.6152 | 62.4337
| PANP-1649 | B2RA61H0 | t | Deposició controlada a centre de reciclatge de residus de formigó inerts amb una densitat 1,45 t/m3, procedents de construcció o demolició, amb codi 170101 segons la Llista Europea de Residus (ORDEN MAM/304/2002) | 9.669 | 9.9591 | 10.2579
| PANP-1650 | B2RA62F0 | t | Deposició controlada a centre de reciclatge de residus ceràmics inerts amb una densitat 0,8 t/m3, procedents de construcció o demolició, amb codi 170103 segons la Llista Europea de Residus (ORDEN MAM/304/2002) | 12.0863 | 12.4489 | 12.8224
| PANP-1651 | B2RA63G0 | t | Deposició controlada a centre de reciclatge de residus barrejats inerts amb una densitat 1,0 t/m3, procedents de construcció o demolició, amb codi 170107 segons la Llista Europea de Residus (ORDEN MAM/304/2002) | 24.1726 | 24.8978 | 25.6447
| PANP-1652 | B2RA6580 | t | Deposició controlada a centre de reciclatge de residus barrejats no especials amb una densitat 0,17 t/m3, procedents de construcció o demolició, amb codi 170904 segons la Llista Europea de Residus (ORDEN MAM/304/2002) | 83.5459 | 86.0523 | 88.6338
| PANP-1653 | B2RA6680 | t | Deposició controlada a centre de reciclatge de residus de metalls barrejats no especials amb una densitat 0,2 t/m3, procedents de construcció o demolició, amb codi 170407 segons la Llista Europea de Residus (ORDEN MAM/304/2002) | -222.789 | -229.4727 | -236.3569
| PANP-1654 | B2RA6890 | t | Deposició controlada a centre de reciclatge de residus de fusta no especials amb una densitat 0,19 t/m3, procedents de construcció o demolició, amb codi 170201 segons la Llista Europea de Residus (ORDEN MAM/304/2002) | 35.6462 | 36.7156 | 37.8171
| PANP-1655 | B2RA71H0 | t | Deposició controlada a dipòsit autoritzat de residus de formigó inerts amb una densitat 1,45 t/m3, procedents de construcció o demolició, amb codi 170101 segons la Llista Europea de Residus (ORDEN MAM/304/2002) | 9.669 | 9.9591 | 10.2579
| PANP-1656 | B2RA72F0 | t | Deposició controlada a dipòsit autoritzat de residus ceràmics inerts amb una densitat 0,8 t/m3, procedents de construcció o demolició, amb codi 170103 segons la Llista Europea de Residus (ORDEN MAM/304/2002) | 12.0863 | 12.4489 | 12.8224
| PANP-1657 | B2RA73G0 | t | Deposició controlada a dipòsit autoritzat de residus barrejats inerts amb una densitat 1,0 t/m3, procedents de construcció o demolició, amb codi 170107 segons la Llista Europea de Residus (ORDEN MAM/304/2002) | 24.1726 | 24.8978 | 25.6447
| PANP-1658 | B2RA73G1 | t | Deposició controlada a dipòsit autoritzat inclòs el cànon sobre la deposició controlada dels residus de la construcció, segons la LLEI 8/2008, de residus barrejats inerts amb una densitat 1,0 t/m3, procedents de construcció o demolició, amb codi 170107 segons la Llista Europea de Residus (ORDEN MAM/304/2002) | 25.3868 | 26.1484 | 26.9329
| PANP-1659 | B2RA7580 | t | Deposició controlada a dipòsit autoritzat de residus barrejats no especials amb una densitat 0,17 t/m3, procedents de construcció o demolició, amb codi 170904 segons la Llista Europea de Residus (ORDEN MAM/304/2002) | 83.5459 | 86.0523 | 88.6338
| PANP-1660 | B2RA75A0 | t | Deposició controlada a dipòsit autoritzat de residus barrejats no especials amb una densitat 0,43 t/m3, procedents de construcció o demolició, amb codi 170904 segons la Llista Europea de Residus (ORDEN MAM/304/2002) | 83.5459 | 86.0523 | 88.6338
| PANP-1661 | B2RA7FD0 | kg | Deposició controlada a dipòsit autoritzat de residus de fibrociment especials amb una densitat 0,9 t/m3, procedents de construcció o demolició, amb codi 170605* segons la Llista Europea de Residus (ORDEN MAM/304/2002) | 0.15595 | 0.16063 | 0.16545
| PANP-1662 | B2RA7LP0 | m3 | Deposició controlada a dipòsit autoritzat de residus de terra inerts amb una densitat 1,6 t/m3, procedents d'excavació, amb codi 170504 segons la Llista Europea de Residus (ORDEN MAM/304/2002) | 3.8097 | 3.924 | 4.0417
| PANP-1663 | B2RA7M00 | m3 | Deposició controlada a dipòsit autoritzat de residus de terra contaminada especials, procedents d'excavació, amb codi 170503* segons la Llista Europea de Residus (ORDEN MAM/304/2002) | 222.789 | 229.4727 | 236.3569
| PANP-1664 | B2RA8580 | t | Deposició controlada a centre de selecció i transferència de residus barrejats no especials amb una densitat 0,17 t/m3, procedents de construcció o demolició, amb codi 170904 segons la Llista Europea de Residus (ORDEN MAM/304/2002) | 83.5459 | 86.0523 | 88.6338
| PANP-1665 | B2RA85A0 | t | Deposició controlada a centre de selecció i transferència de residus barrejats no especials amb una densitat 0,43 t/m3, procedents de construcció o demolició, amb codi 170904 segons la Llista Europea de Residus (ORDEN MAM/304/2002) | 83.5459 | 86.0523 | 88.6338
| PANP-1666 | B2RA8E00 | kg | Deposició controlada a centre de selecció i transferència de residus barrejats especials, procedents de construcció o demolició, amb codi 170903* segons la Llista Europea de Residus (ORDEN MAM/304/2002) | 0.089116 | 0.091789 | 0.094543
| PANP-1667 | B2RA9SB0 | t | Deposició controlada a planta de compostage de residus vegetals nets no especials amb una densitat 0,5 t/m3, procedents de poda o sega, amb codi 200201 segons la Llista Europea de Residus (ORDEN MAM/304/2002) | 50.1275 | 51.6314 | 53.1803
| PANP-1668 | B2RA9TD0 | t | Deposició controlada a planta de compostage de residus de troncs i soques no especials amb una densitat 0,9 t/m3, procedents de poda o sega, amb codi 200201 segons la Llista Europea de Residus (ORDEN MAM/304/2002) | 94.6853 | 97.5259 | 100.4517
| PANP-1669 | B2RAP39S | u | Treballs de retirada i reposició de les instal·lacions existents de Sorea al pou A-39 segons l'oferta presentada per Sorea. | 11576.5732 | 11923.8704 | 12281.5865
| PANP-1670 | B30 | m3 | Sorra de riu (0-5 mm) a dojo | 21.7219 | 22.3736 | 23.0448
| PANP-1671 | B303 | u | Rebló plàstic Unex 1-3mm en U60X,per a la fixació de canals de quadre. Color: Natural Material aïllant,sense halògens. Seguretat elèctrica. Fixació ràpida., ref. 1303 de la sèrie Accessoris Canal 77 de UNEX | 0.044558 | 0.045895 | 0.047271
| PANP-1672 | B31 | u | Brotxa plana 10 cm, de FIRESTONE, ref. 731 de la sèrie Varis de FIRESTONE | 4.8679 | 5.014 | 5.1644
| PANP-1673 | B32148 | u | Gabió1x2x1 m de tela metàl·lica de filferro d'acer galvanitzat de diàmetre 2,4 mm, i 8x10 cm de pas de malla | 31.3019 | 32.2409 | 33.2081
| PANP-1674 | B3411A00 | m | Tub maniguet cec, d'acer, diàmetre 63 mm, per a injecció de beurada | 6.2381 | 6.4252 | 6.618
| PANP-1675 | B341U100 | m | Tub maniguet perforat d'acer, de 60,3 mm de diàmetre exterior i 3 mm de gruix, perforat cada 50 cm a tota la seva llargària, per a injecció de beurada | 18.6029 | 19.161 | 19.7358
| PANP-1676 | B341U110 | m | Tub maniguet ceg d'acer, de 60,3 mm de diàmetre exterior i 3 mm de gruix | 18.6029 | 19.161 | 19.7358
| PANP-1677 | B35A4265 | u | Gabió de 1x1x0,5 m, de malla electrosoldada galvanitzada, de diàmetre de 2,77 mm, i 75x 75 mm de pas de malla | 63.8179 | 65.7324 | 67.7044
| PANP-1678 | B35A5265 | u | Gabió de 1x1x1 m, de malla electrosoldada galvanitzada, de diàmetre de 2,77 mm, i 75x 75 mm de pas de malla | 137.0709 | 141.1831 | 145.4186
| PANP-1679 | B35A6265 | u | Gabió de 2x1x0,5 m, de malla electrosoldada galvanitzada, de diàmetre de 2,77 mm, i 75x 75 mm de pas de malla | 109.8795 | 113.1759 | 116.5712
| PANP-1680 | B35A7265 | u | Gabió de 2x1x1 m, de malla electrosoldada galvanitzada, de diàmetre de 2,77 mm, i 75x 75 mm de pas de malla | 242.2162 | 249.4827 | 256.9672
| PANP-1681 | B35A8265 | u | Gabió de 3x1x0,5 m, de malla electrosoldada galvanitzada, de diàmetre de 2,77 mm, i 75x 75 mm de pas de malla | 189.2036 | 194.8797 | 200.7261
| PANP-1682 | B35A9265 | u | Gabió de 3x1x1 m, de malla electrosoldada galvanitzada, de diàmetre de 2,77 mm, i 75x 75 mm de pas de malla | 428.0334 | 440.8744 | 454.1006
| PANP-1683 | B35AU521 | u | Gabió de 2x0,5x1 m de tela metàl·lica de triple torsió de filferro d'acer galvanitzat de diàmetre 2,4 mm, i 8x10-16 cm de pas de malla | 33.3515 | 34.3521 | 35.3826
| PANP-1684 | B35BUD50 | u | Ancoratges d'acer galvanitzat | 0.3119 | 0.32126 | 0.3309
| PANP-1685 | B35C1110 | u | Bloc prefabricat de formigó en massa de forma prismàtica de 2 tones de pes | 164.9196 | 169.8671 | 174.9632
| PANP-1686 | B35C1120 | u | Bloc prefabricat de formigó en massa de forma prismàtica de 6 tones de pes | 491.1272 | 505.861 | 521.0369
| PANP-1687 | B35C1130 | u | Bloc prefabricat de formigó en massa de forma prismàtica de 10 tones de pes | 813.0573 | 837.449 | 862.5725
| PANP-1688 | B35C1140 | u | Bloc prefabricat de formigó en massa de forma prismàtica de 20 tones de pes | 1615.12 | 1663.5736 | 1713.4808
| PANP-1689 | B35C1150 | u | Bloc prefabricat de formigó en massa de forma prismàtica de 30 tones de pes | 2406.1769 | 2478.3622 | 2552.7131
| PANP-1690 | B35C1210 | u | Bloc prefabricat de formigó en massa amb forma d'estrella tetraèdrica de 2 tones de pes | 191.2978 | 197.0367 | 202.9478
| PANP-1691 | B35C1220 | u | Bloc prefabricat de formigó en massa amb forma d'estrella tetraèdrica de 6 tones de pes | 569.716 | 586.8075 | 604.4117
| PANP-1692 | B35C1230 | u | Bloc prefabricat de formigó en massa amb forma d'estrella tetraèdrica de 10 tones de pes | 943.155 | 971.4496 | 1000.5931
| PANP-1693 | B3DB6890 | m | Tub d'acer per a l'execució de micropilons, de 560 N/mm2 de límit elàstic,80 mm de diàmetre i de 10 mm de gruix | 21.889 | 22.5457 | 23.2221
| PANP-1694 | B3DB6D70 | m | Tub d'acer per a l'execució de micropilons, de 560 N/mm2 de límit elàstic, 127 mm de diàmetre i de 9 mm de gruix | 30.6001 | 31.5181 | 32.4636
| PANP-1695 | B3DB6D71 | m | Tub d'acer per a l'execució de micropilons, de 560 N/mm2 de límit elàstic, 168.3mm de diàmetre i de 6 mm de gruix | 24.4957 | 25.2305 | 25.9874
| PANP-1696 | B3DB6G70 | m | Tub d'acer per a l'execució de micropilons, de 560 N/mm2 de límit elàstic, 139,7 mm de diàmetre i de 9 mm de gruix | 33.7971 | 34.811 | 35.8553
| PANP-1697 | B3H18620 | m2 | Palplanxa no recuperable d'acer al carboni 240, de 450 mm d'amplada útil i de 6 mm de gruix, amb un moment d'inèrcia entre 1501 i 3500 cm4/m | 157.5118 | 162.2372 | 167.1043
| PANP-1698 | B3H28620 | m2 | Palplanxa recuperable d'acer al carboni 240, per a 25 usos, de 450 mm d'amplada útil i de 6 mm de gruix, amb un moment d'inèrcia entre 1501 i 3500 cm4/m | 6.2938 | 6.4826 | 6.6771
| PANP-1699 | B3H2U100 | m2 | Lloguer de palplanxa d'acer, límit elàstic >= 240 N/mm2 i mòdul resistent >= 300 cm3/m | 6.0264 | 6.2072 | 6.3935
| PANP-1700 | B3H2U110 | m2 | Lloguer de palplanxa d'acer, límit elàstic >= 240 N/mm2 i mòdul resistent >= 600 cm3/m | 9.023 | 9.2936 | 9.5725
| PANP-1701 | B3L2C000 | m | Cable d'acer per a subjecció de malles protectores | 2.2168 | 2.2833 | 2.3518
| PANP-1702 | B3Z51000 | kg | Llot tixotròpic | 0.18937 | 0.19505 | 0.2009
| PANP-1703 | B42Z1200 | m | Rodó de fibra de vidre reforçada amb resina de polièster de diàmetre 25 mm | 4.9905 | 5.1402 | 5.2944
| PANP-1704 | B44Z0001 | kg | Tubs, peces especials i brides d'acer al carboni S-275JR galvanitzat en calent en formació de caldereria en cambres de claus i arquetes del dipòsit del Turó de la Bandera. Inclou la part proporcional de juntes i cargoleria zencada, així com la part proporcional de les soldadures d'unió que calgui realitzar en obra i la part proporcional de galvanitzat en fred amb l'aplicació d'una pintura rica en zenc com la 'Epochrom Rich Zinc' de la casa Cros o una altra similar de major qualitat. | 4.4558 | 4.5895 | 4.7271
| PANP-1705 | B44Z0002 | kg | Acer S275JR segons UNE-EN 10025-2, en perfils laminats en calent sèrie L, LD, T, rodó, quadrat, rectangular i planxa, treballat a taller i galvanitzat per estructures, reforços, encastaments, rigiditzadors, suports, escales i altres elements similars en arquetes, cambres de claus i estacions de bombament. Inclou cargoleria zencada. | 1.5261 | 1.5719 | 1.619
| PANP-1706 | B44Z0010 | kg | Tubs, peces especials, suports i brides d'acer al carboni en formació de caldereria. Inclou la part proporcional de juntes i cargoleria, així com la part proporcional de les soldadures d'unió que calgui realitzar en obra, tot segons plec de condicions | 5.3692 | 5.5303 | 5.6962
| PANP-1707 | B44Z0101 | u | Ancoratge mecànic tipus Hilti HSA M8 * 108/38 | 2.6957 | 2.7766 | 2.8599
| PANP-1708 | B44Z0102 | m2 | Perfil Inco 70.4 curvado de 0.6 mm espesor y 7 kg/m2 de peso con acero S250GD galvanizada y lacada | 66.0681 | 68.0501 | 70.0916
| PANP-1709 | B44Z0152 | kg | Acer per la fabricació de tubs, peces especials, brides, suports, ancoratges, virolles i altres elements de la nova caldereria de l'accés A52 a la conducció DN 3000 d'acord als plànols, tractament per galvanització en calent a excepció de la que hagi d'anar embeguda o revestida en formigó, preparació de superficies i tractament a obra de galvanitzat en fred amb l'aplicació d'una pintura rica en zenc com la 'Epochrom Rich Zinc' de la casa Cros o una altra similar en juntes de peces galvanitzades soldades a obra, preparació de superficies i revestiment per projecció de pinturà de poliuretà segons norma AWWA C-222 en un gruix no menor de 75 micres d'aquelles parts de la caldereria sense revestiment i que quedi directament en contacte amb l'aigua. Qualitat S275JR en tubs i peces especials i qualitat S235JR en brides DIN 2576, part proporcional de juntes d'epdm, part proporcional de cargoleria en qualitat bicromatada 8.8. | 5.5697 | 5.7368 | 5.9089
| PANP-1710 | B44Z0153 | kg | Acer per la fabricació de tubs, peces especials, brides, suports, ancoratges, virolles i altres elements de la nova caldereria de l'accés A53 bis a la conducció DN 3000 d'acord als plànols, tractament per galvanització en calent a excepció de la que hagi d'anar embeguda o revestida en formigó, preparació de superficies i tractament a obra de galvanitzat en fred amb l'aplicació d'una pintura rica en zenc com la 'Epochrom Rich Zinc' de la casa Cros o una altra similar en juntes de peces galvanitzades soldades a obra, preparació de superficies i revestiment per projecció de pinturà de poliuretà segons norma AWWA C-222 en un gruix no menor de 75 micres d'aquelles parts de la caldereria sense revestiment i que quedi directament en contacte amb l'aigua. Qualitat S275JR en tubs i peces especials i qualitat S235JR en brides DIN 2576, part proporcional de juntes d'epdm, part proporcional de cargoleria en qualitat bicromatada 8.8. | 5.5697 | 5.7368 | 5.9089
| PANP-1711 | B44Z0155 | kg | Acer per la fabricació de tubs, peces especials, brides, suports, ancoratges, virolles i altres elements de la nova caldereria de l'accés A55 a la conducció DN 3000 d'acord als plànols, tractament per galvanització en calent a excepció de la que hagi d'anar embeguda o revestida en formigó, preparació de superficies i tractament a obra de galvanitzat en fred amb l'aplicació d'una pintura rica en zenc com la 'Epochrom Rich Zinc' de la casa Cros o una altra similar en juntes de peces galvanitzades soldades a obra, preparació de superficies i revestiment per projecció de pinturà de poliuretà segons norma AWWA C-222 en un gruix no menor de 75 micres d'aquelles parts de la caldereria sense revestiment i que quedi directament en contacte amb l'aigua. Qualitat S275JR en tubs i peces especials i qualitat S235JR en brides DIN 2576, part proporcional de juntes d'epdm, part proporcional de cargoleria en qualitat bicromatada 8.8. | 5.5697 | 5.7368 | 5.9089
| PANP-1712 | B44Z0157 | kg | Acer per la fabricació de tubs, peces especials, brides, suports, ancoratges, virolles i altres elements de la nova caldereria de l'accés A57 a la conducció DN 3000 d'acord als plànols, tractament per galvanització en calent a excepció de la que hagi d'anar embeguda o revestida en formigó, preparació de superficies i tractament a obra de galvanitzat en fred amb l'aplicació d'una pintura rica en zenc com la 'Epochrom Rich Zinc' de la casa Cros o una altra similar en juntes de peces galvanitzades soldades a obra, preparació de superficies i revestiment per projecció de pinturà de poliuretà segons norma AWWA C-222 en un gruix no menor de 75 micres d'aquelles parts de la caldereria sense revestiment i que quedi directament en contacte amb l'aigua. Qualitat S275JR en tubs i peces especials i qualitat S235JR en brides DIN 2576, part proporcional de juntes d'epdm, part proporcional de cargoleria en qualitat bicromatada 8.8. . | 5.5697 | 5.7368 | 5.9089
| PANP-1713 | B44Z0158 | kg | Acer per la fabricació de tubs, peces especials, brides, suports, ancoratges, virolles i altres elements de la nova caldereria de l'accés A58 a la conducció DN 3000 d'acord als plànols, tractament per galvanització en calent a excepció de la que hagi d'anar embeguda o revestida en formigó, preparació de superficies i tractament a obra de galvanitzat en fred amb l'aplicació d'una pintura rica en zenc com la 'Epochrom Rich Zinc' de la casa Cros o una altra similar en juntes de peces galvanitzades soldades a obra, preparació de superficies i revestiment per projecció de pinturà de poliuretà segons norma AWWA C-222 en un gruix no menor de 75 micres d'aquelles parts de la caldereria sense revestiment i que quedi directament en contacte amb l'aigua. Qualitat S275JR en tubs i peces especials i qualitat S235JR en brides DIN 2576, part proporcional de juntes d'epdm, part proporcional de cargoleria en qualitat bicromatada 8.8. | 5.5697 | 5.7368 | 5.9089
| PANP-1714 | B44Z0160 | kg | Acer per la fabricació de tubs, peces especials, brides, suports, ancoratges, virolles i altres elements de la nova caldereria de l'accés A60 a la conducció DN 3000 d'acord als plànols, tractament per galvanització en calent a excepció de la que hagi d'anar embeguda o revestida en formigó, preparació de superficies i tractament a obra de galvanitzat en fred amb l'aplicació d'una pintura rica en zenc com la 'Epochrom Rich Zinc' de la casa Cros o una altra similar en juntes de peces galvanitzades soldades a obra, preparació de superficies i revestiment per projecció de pinturà de poliuretà segons norma AWWA C-222 en un gruix no menor de 75 micres d'aquelles parts de la caldereria sense revestiment i que quedi directament en contacte amb l'aigua. Qualitat S275JR en tubs i peces especials i qualitat S235JR en brides DIN 2576, part proporcional de juntes d'epdm, part proporcional de cargoleria en qualitat bicromatada 8.8. | 5.5697 | 5.7368 | 5.9089
| PANP-1715 | B44Z0161 | kg | Acer per la fabricació de tubs, peces especials, brides, suports, ancoratges, virolles i altres elements de la nova caldereria dels accessos A61i A62 a la conducció DN 3000 d'acord als plànols, tractament per galvanització en calent a excepció de la que hagi d'anar embeguda o revestida en formigó, preparació de superficies i tractament a obra de galvanitzat en fred amb l'aplicació d'una pintura rica en zenc com la 'Epochrom Rich Zinc' de la casa Cros o una altra similar en juntes de peces galvanitzades soldades a obra, preparació de superficies i revestiment per projecció de pinturà de poliuretà segons norma AWWA C-222 en un gruix no menor de 75 micres d'aquelles parts de la caldereria sense revestiment i que quedi directament en contacte amb l'aigua. Qualitat S275JR en tubs i peces especials i qualitat S235JR en brides DIN 2576, part proporcional de juntes d'epdm, part proporcional de cargoleria en qualitat bicromatada 8.8. | 5.5697 | 5.7368 | 5.9089
| PANP-1716 | B44Z0801 | u | Tancament de l'accés al túnel de la Fontsanta-Trinitat, dins l'àmbit de la EDT de dimensions 11,5 m d'amplada i 5,5 m d'alçada, format pels següents elements d'acer galvanitzat: - Tancament a base de plafons d'enreixat d'acer galvanitzat electrosoldat i bastidors associats, amb una área total de 49'2 m2. - Pórtic per fixació de porta basculant de dimensions 3,3x4 m, format per tres perfils soldats de tub rectangular estructural de secció 100x100 mm i 5 mm de gruix, amb una longitud total de 13,63 m. - Pórtic per fixació de porta d'accés de personal de dimensions 0,9x2,1 m, format per quatre perfils soldats de tub rectangular estructural de secció 100x100 mm i 5 mm de gruix, amb una longitud total de 5,30 m. - Plaques de fixació de dimensions 200x200 mm i gruix 10 mm. - Perns de fixació de 12 mm de diametre i 120 mm de longitud. | 8301.1181 | 8550.1517 | 8806.6562
| PANP-1717 | B44Z3504 | kg | Tubs, peces especials i brides d'acer al carboni S-275JR galvanitzat en calent en formació de caldereria a les obres del projecte reforma de les instal·lacions de clor gas a l'ETAP del Ter. Inclou la part proporcional de juntes i cargoleria zincada, així com la part proporcional de les soldadures d'unió que calgui realitzar en obra i la part proporcional de galvanitzat en fred. | 6.1601 | 6.3449 | 6.5353
| PANP-1718 | B44Z5011 | kg | Acer S275JR segons UNE-EN 10025-2, format per peça simple, en perfils laminats en calent sèrie IPN, IPE, HEB, HEA, HEM i UPN, tallat a mida i amb una capa d'imprimació antioxidant | 1.0582 | 1.09 | 1.1227
| PANP-1719 | B44Z5016 | kg | Acer S275JR segons UNE-EN 10025-2, format per peça simple, en perfils laminats en calent sèrie IPN, IPE, HEB, HEA, HEM i UPN, treballat al taller per a col·locar amb cargols i galvanitzat | 2.1388 | 2.2029 | 2.269
| PANP-1720 | B44Z5026 | kg | Acer S275JR segons UNE-EN 10025-2, format per peça simple, en perfils laminats en calent sèrie L, LD, T, rodó, quadrat, rectangular i planxa, treballat al taller per a col·locar amb cargols i galvanitzat | 2.3059 | 2.375 | 2.4463
| PANP-1721 | B44Z502A | kg | Acer S275JR segons UNE-EN 10025-2, format per peça simple, en perfils laminats en calent sèrie L, LD, T, rodó, quadrat, rectangular i planxa, treballat al taller per a col·locar amb soldadura i amb una capa d'imprimació antioxidant | 1.2699 | 1.308 | 1.3472
| PANP-1722 | B44Z50A5 | kg | Acer S275JR segons UNE-EN 10025-2, format per peça composta, en perfils laminats en calent sèrie IPN, IPE, HEB, HEA, HEM i UPN, treballat al taller per a col·locar amb cargols i amb una capa d'imprimació antioxidant | 1.3813 | 1.4227 | 1.4654
| PANP-1723 | B44Z50A6 | kg | Acer S275JR segons UNE-EN 10025-2, format per peça composta, en perfils laminats en calent sèrie IPN, IPE, HEB, HEA, HEM i UPN, treballat al taller per a col·locar amb cargols i galvanitzat | 2.3059 | 2.375 | 2.4463
| PANP-1724 | B44Z50AA | kg | Acer S275JR segons UNE-EN 10025-2, format per peça composta, en perfils laminats en calent sèrie IPN, IPE, HEB, HEA, HEM i UPN, treballat al taller per a col·locar amb soldadura i amb una capa d'imprimació antioxidant | 1.2699 | 1.308 | 1.3472
| PANP-1725 | B44Z50B5 | kg | Acer S275JR segons UNE-EN 10025-2, format per peça composta, en perfils laminats en calent sèrie L, LD, T, rodó, quadrat, rectangular i planxa, treballat al taller per a col·locar amb cargols i amb una capa d'imprimació antioxidant | 1.4704 | 1.5145 | 1.56
| PANP-1726 | B44Z50B6 | kg | Acer S275JR segons UNE-EN 10025-2, format per peça composta, en perfils laminats en calent sèrie L, LD, T, rodó, quadrat, rectangular i planxa, treballat al taller per a col·locar amb cargols i galvanitzat | 2.473 | 2.5471 | 2.6236
| PANP-1727 | B44Z50BA | kg | Acer S275JR segons UNE-EN 10025-2, format per peça composta, en perfils laminats en calent sèrie L, LD, T, rodó, quadrat, rectangular i planxa, treballat al taller per a col·locar amb soldadura i amb una capa d'imprimació antioxidant | 1.3702 | 1.4113 | 1.4536
| PANP-1728 | B44Z5A2A | kg | Acer S275JR segons UNE-EN 10025-2, format per peça simple, per a reforç d'elements d'encastament, recolzament i rigiditzadors, en perfils laminats en calent sèrie L, LD, T, rodó, quadrat, rectangular i planxa, treballat al taller per a col·locar amb soldadura i amb una capa d'imprimació antioxidant | 1.515 | 1.5604 | 1.6072
| PANP-1729 | B44Z5C1A | kg | Acer S275JR segons UNE-EN 10025-2, format per peça simple, amb connectors, en perfils laminats en calent sèrie IPN, IPE, HEB, HEA, HEM i UPN, treballat al taller per a col·locar amb soldadura i amb una capa d'imprimació antioxidant | 1.3145 | 1.3539 | 1.3945
| PANP-1730 | B44Z6011 | kg | Acer S275J0 segons UNE-EN 10025-2, format per peça simple, en perfils laminats en calent sèrie IPN, IPE, HEB, HEA, HEM i UPN, tallat a mida i amb una capa d'imprimació antioxidant (PB) | 0.93571 | 0.96379 | 0.9927
| PANP-1731 | B44Z60B6 | kg | Acer S275J0 segons UNE-EN 10025-2, format per peça composta, en perfils laminats en calent sèrie L, LD, T, rodó, quadrat, rectangular i planxa, treballat al taller per a col·locar amb cargols i galvanitzat | 2.4952 | 2.5701 | 2.6472
| PANP-1732 | B44Z701A | kg | Acer S275J2 segons UNE-EN 10025-2, format per peça simple, en perfils laminats en calent sèrie IPN, IPE, HEB, HEA, HEM i UPN, treballat al taller per a col·locar amb soldadura i amb una capa d'imprimació antioxidant | 1.1919 | 1.2277 | 1.2645
| PANP-1733 | B44Z70B5 | kg | Acer S275J2 segons UNE-EN 10025-2, format per peça composta, en perfils laminats en calent sèrie L, LD, T, rodó, quadrat, rectangular i planxa, treballat al taller per a col·locar amb cargols i amb una capa d'imprimació antioxidant | 1.5038 | 1.5489 | 1.5954
| PANP-1734 | B44Z9001 | u | Elements de fixació, cargols i femelles | 0.27849 | 0.28684 | 0.29545
| PANP-1735 | B44ZAA2A | kg | Acer S355J2 segons UNE-EN 10025-2, format per peça simple, per a reforç d'elements d'encastament, recolzament i rigiditzadors, en perfils laminats en calent sèrie L, LD, T, rodó, quadrat, rectangular i planxa, treballat al taller per a col·locar amb soldadura i amb una capa d'imprimació antioxidant | 1.7155 | 1.7669 | 1.8199
| PANP-1736 | B44ZU001 | u | Tub rectangular acer 30x20x1,5 tallat | 2.0608 | 2.1226 | 2.1863
| PANP-1737 | B44ZU002 | u | Angle d'acer 30x1,5 tallat | 1.5707 | 1.6178 | 1.6663
| PANP-1738 | B44ZU011 | kg | Acer A/42B (S 275 JR) en perfils laminats o planxa, tallat a mida i treballat a taller i una capa d'emprimació antioxidant | 1.4481 | 1.4916 | 1.5363
| PANP-1739 | B44ZU021 | kg | Acer S275JR en perfils laminats o planxa, tallat a mida i treballat a taller i galvanitzat en calent | 1.5929 | 1.6407 | 1.69
| PANP-1740 | B44ZU031 | m2 | Acer A/52B (S 355 JR) en perfils laminats o planxa, tallat a mida i treballat a taller i una capa d'emprimació antioxidant | 1.6041 | 1.6522 | 1.7018
| PANP-1741 | B44ZU110 | kg | Acer S275JR en perfils laminats o xapa, preparat a taller, galvanitzat en calent | 2.0051 | 2.0653 | 2.1272
| PANP-1742 | B44ZU120 | kg | Acer S275JR en perfils laminats o xapa, preparat al taller, amb una capa d'emprimació antioxidant | 1.1251 | 1.1588 | 1.1936
| PANP-1743 | B44ZV521 | kg | Amortització de planxa d'acer S275JR segons UNE-EN 10025-2, tallada a mida i amb una capa d'imprimació antioxidant, per a 20 usos, per a seguretat i salut | 0.055697 | 0.057368 | 0.059089
| PANP-1744 | B45RU010 | m3 | Formigó ciclopi per a soleres de 15 N/mm2 de resistència característica a la compressió i bloc de pedra entre 20 i 50 kg, inclou transport amb camió formigonera a peu d'obra | 77.9427 | 80.281 | 82.6894
| PANP-1745 | B4LD0404 | m | Semibigueta de formigó armat de 17 a 18 cm d'alçària, amb armadura de capacitat mecànica compresa entre 120 i 160 kN | 8.8336 | 9.0986 | 9.3715
| PANP-1746 | B4LV0101 | u | Safata tipus PEIKKO PETRA Strong 250-1200 per a suport de plaques prefabricades alveolars de 25 de cantell | 316.728 | 326.2298 | 336.0167
| PANP-1747 | B4LV0102 | u | Safata tipus PEIKKO PETRA especial 300-2400 per a suport de plaques prefabricades alveolars de 30 de cantell | 531.4075 | 547.3497 | 563.7702
| PANP-1748 | B4LV03H7 | m2 | Llosa alveolar de formigó pretesat de 15 cm d'alçària i 100 a 120 cm d'amplària, amb junt lateral obert superiorment, de 74,0 a 84,6 kNm per m d'amplària de moment flector últim | 42.4636 | 43.7375 | 45.0496
| PANP-1749 | B4LV05HD | m2 | Llosa alveolar de formigó pretesat de 20 cm d'alçària i 100 a 120 cm d'amplària, amb junt lateral obert superiorment, de 136,5 a 146,0 kNm per m d'amplària de moment flector últim | 53.1463 | 54.7407 | 56.3829
| PANP-1750 | B4LV05HX | m2 | Llosa alveolar de formigó pretesat HP-50/F/20/IIa de Hormipresa, de 20 cm d'alçària i 120 cm d'amplària, amb junt lateral obert superiorment, de 87,5 kNm de moment flector últim. | 33.4184 | 34.4209 | 35.4535
| PANP-1751 | B4LV07HK | m2 | Llosa alveolar de formigó pretesat de 25 cm d'alçària i 100 a 120 cm d'amplària, amb junt lateral obert superiorment, de 194,4 a 210,3 kNm per m d'amplària de moment flector últim | 61.3672 | 63.2082 | 65.1045
| PANP-1752 | B4LV07HX | m2 | Llosa alveolar de formigó pretesat de 25 cm d'alçària i 120 cm d'amplària, tipus de placa 25.4 de PUJOL, amb junt elàstica de 1000x50x5 inclosa, de 119 kNm per m de placa de moment flector últim | 52.0658 | 53.6278 | 55.2366
| PANP-1753 | B4LV07HY | ut | Conjunt d'elevació per a placa de llosa alveolar de formigó pretensat de 25 cm i 120 cm d'amplada | 11.7298 | 12.0817 | 12.4442
| PANP-1754 | B4LV09HR | m2 | Llosa alveolar de formigó pretesat de 30 cm d'alçària i 100 a 120 cm d'amplària, amb junt lateral obert superiorment, de 260,2 a 284,2 kNm per m d'amplària de moment flector últim | 67.1375 | 69.1516 | 71.2261
| PANP-1755 | B4LV0BHT | m2 | Llosa alveolar de formigó pretesat de 35 cm d'alçària i 100 a 120 cm d'amplària, amb junt lateral obert superiorment, de 247,5 a 272,1 kNm per m d'amplària de moment flector últim | 73.8546 | 76.0702 | 78.3523
| PANP-1756 | B4LVU010 | m2 | Placa alveolar prefabricada autoresistent de 25cm de gruix per a distàncies entre recolzaments no majors de 6,50m i càrrega de 5 kN/m2 exclòs el pes propi, inclòs recolzaments d'EPDM | 66.458 | 68.4517 | 70.5052
| PANP-1757 | B4LZ160J | m | Revoltó industrialitzat de ceràmica per a un intereix de 60 cm i alçària de 18 cm | 5.7368 | 5.9089 | 6.0862
| PANP-1758 | B4LZ170L | m | Revoltó industrialitzat de ceràmica per a un intereix de 70 cm i alçària de 20 cm | 6.9287 | 7.1366 | 7.3507
| PANP-1759 | B4PA0001 | m | Biga prefabricada de formigó amb armadures pretesades de secció rectangular, fins a 20 m, 200000 i 500000 cm4 d'inèrcia i 1500 i 2000 cm2 de secció, segons especificacions de l'annex de càlculs estructurals del projecte del nou dipòsit del Turó de la Bandera | 199.1399 | 205.1141 | 211.2676
| PANP-1760 | B4PA0002 | m | Jàssera tipus Tauver Q-60 NI RC de PUJOL, prefabricada de formigó armat per a coberta, de alçada central 1,36 m, segons especificacions de l'annex de càlculs estructurals del projecte. | 63.2387 | 65.1358 | 67.0899
| PANP-1761 | B4PA0003 | m | Pòrtic riostra frontal de PUJOL tipus T-50, de 50 cm de cantell, 40 cm de base superior i 12 cm de base inferior, per a llums màximes de 10 m, i pes 210 Kg/ml, prefabricada de formigó armat, segons especificacions de l'annex de càlculs estructurals del projecte. | 54.2714 | 55.8995 | 57.5765
| PANP-1762 | B4PA0004 | m | Corretges poer a coberta de PUJOL tius VP-18.6 prefabricada de formigó armat, segons especificacions de l'annex de càlculs estructurals del projecte. | 4.8457 | 4.991 | 5.1408
| PANP-1763 | B4PA0005 | ut | Joc de entrebigar de PUJOL tius N/18-22 per unions a jàssera mitjançant i varilles amb rosca M-10., segons especificacions de l'annex de càlculs estructurals del projecte. | 1.6932 | 1.744 | 1.7963
| PANP-1764 | B4PA0006 | m | Canal lateral tipus H40A de Pujol preparada per les solicitacions de projecte amb capacitat aigua 48 dm3/ml, segons especificacions de l'annex de càlculs estructurals del projecte. | 64.1744 | 66.0996 | 68.0826
| PANP-1765 | B4PA0007 | m | Jassera tipus ICARIA de PUJOL en forma de ´´L´´ de 40x50 cm, prefabricada de formigó armat per a forjat, segons especificacions de l'annex de càlculs estructurals del projecte. | 224.6381 | 231.3773 | 238.3186
| PANP-1766 | B4PA0008 | m | Jassera rectangular de PUJOL de 40x50 cm, prefabricada de formigó armat per a forjat, segons especificacions de l'annex de càlculs estructurals del projecte. | 183.1103 | 188.6036 | 194.2617
| PANP-1767 | B4PA0009 | m | Jàssera prefabricada de formigó amb armadures pretesades de secció rectangular tipus R 30 x 40 cm, amb les característiques següents: - Longitud màxima: 4,50 m - Inclou Plaques Tipus 15-E - Ample de placa: 1,10 m - Sobrecàrregues màx. (a part pes propi del forjat): 4,40 kN/m2 - Superfície aprox.: 1100 m2 - Classe general d'exposició: I V - Muntatge comptat amb grua de 40 Tm. Inclou de làmines de neoprè segons el desglossament següent: - Neopré en recolzament plaques 50 x 10 (part proporcional per metre de jàssera) - Neoprè en recolzament jàsseres 100x200x28 (2 per jássera) | 71.9386 | 74.0967 | 76.3196
| PANP-1768 | B4PB0001 | m | Pilar prefabricat de formigó F-24 de Pujol, amb armadures d'acer B 500 SD, de secció quadrada de 40x40 cm preparat per les solicitacions de projecte amb cantells biselats i caps preparats pel recolzament de jàsseres. | 100.0657 | 103.0676 | 106.1597
| PANP-1769 | B4PB0002 | m | Pilar prefabricat de formigó F-14 de Pujol, amb armadures d'acer B 500 SD, de secció quadrada de 40x40 cm preparat per les solicitacions de projecte amb cantells biselats i caps preparats pel recolzament de jàsseres. | 78.8784 | 81.2448 | 83.6821
| PANP-1770 | B4PB0010 | ut | Ancoratge roscat de pilar prefabricat a sabates, amb morter sense retracció i placa base, HPM24/L, de PUJOL | 241.3696 | 248.6107 | 256.069
| PANP-1771 | B4PB0011 | ut | Ancoratge roscat de pilar prefabricat a sabates, amb morter sense retracció i placa base, HPM30X4L, de PUJOL | 274.2421 | 282.4694 | 290.9435
| PANP-1772 | B4PQ0001 | u | Escala prefabricada de formigó de 12 esglaons de 28x17 cm i amplada 60 cm, amb replà inferior de 60x100x25 cm i replà superior de 60x100x25 cm. | 727.8517 | 749.6872 | 772.1778
| PANP-1773 | B4PQ0002 | u | transport i muntatge escala prefabricada de formigó de 12 esglaons de 28x17 cm i amplada 60 cm, amb replà inferior de 60x100x25 cm i replà superior de 60x100x25 cm. | 1287.5533 | 1326.1799 | 1365.9653
| PANP-1774 | B4PQ0003 | u | Escala prefabricada de formigó de 8 esglaons de 28x17 cm i amplada 60 cm, amb replà inferior de 60x100x25 cm i replà superior de 60x100x25 cm. | 561.4283 | 578.2711 | 595.6193
| PANP-1775 | B4PQ0004 | u | Transport i muntatge d'escala prefabricada de formigó de 8 esglaons de 28x17 cm i amplada 60 cm, amb replà inferior de 60x100x25 cm i replà superior de 60x100x25 cm. | 1075.9818 | 1108.2612 | 1141.509
| PANP-1776 | B4PZT000 | dm3 | Làmina de tefló de 3 mm per a recolzaments | 61.267 | 63.105 | 64.9981
| PANP-1777 | B4PZU510 | dm3 | Neoprè amb cèrcol | 31.0234 | 31.9541 | 32.9127
| PANP-1778 | B4R12021 | kg | Acer inoxidable austenític amb molibdè de designació 1.4401 (AISI 316), en perfils laminats tipus L, rodó, quadrat, rectangular, hexagonal, planxa, treballat a taller | 4.2998 | 4.4288 | 4.5617
| PANP-1779 | B4R1U110 | kg | Acer inoxidable A-316L en tub | 9.903 | 10.2001 | 10.5061
| PANP-1780 | B52211L0 | u | Teula àrab de ceràmica de fabricació mecànica color vermell, de 20 peces/m2, com a màxim | 0.56811 | 0.58516 | 0.60271
| PANP-1781 | B52ZU001 | u | Peça especial de ventilació, de planxa de zinc d'1,6 mm de gruix, 12,5 cm de radi i 50 cm de llargària, amb placa base de 50x70 cm i reixeta galvanitzada de 12x12 mm | 34.4766 | 35.5109 | 36.5762
| PANP-1782 | B5310001 | m2 | Panell de coberta tapa juntes de 3.000x1.000x30 mm color blanc PCTJ30 | 31.8143 | 32.7687 | 33.7518
| PANP-1783 | B5320A00JICL | m2 | Placa sota teula, asfàltica, impermeable, BT 150, armada amb fibres minerals i vegetals més resina, segons UNE-EN 14964., ref. BT150 de la serie Bajo Teja d'ONDULINE | 8.4437 | 8.697 | 8.9579
| PANP-1784 | B5ZHU030 | m | Canal exterior de planxa d'acer prelacada de 0,8 mm de gruix de 55 cm de desenvolupament, com a màxim, i secció rectangular | 6.1713 | 6.3564 | 6.5471
| PANP-1785 | B5ZHU100 | u | Morrió universal d'acer zincat, de forma esfèrica, de 130 mm de diàmetre, adaptable a desguassos de 60 a 125 mm de diàmetre, per a encastar al paviment | 6.951 | 7.1595 | 7.3743
| PANP-1786 | B5ZHUA20 | u | Ganxo i suport d'acer galvanitzat per a canal de secció rectangular de planxa d'acer prelacada de 0,8mm de gruix i 55cm de desenvolupament | 3.7763 | 3.8896 | 4.0062
| PANP-1787 | B5ZZAEJ0 | u | Clau d'acer galvanitzat de 3x50 mm, amb junt de plom | 0.12253 | 0.12621 | 0.13
| PANP-1788 | B5ZZJLPT | u | Vis d'acer galvanitzat de 5,4x65 mm, amb junts de metall i goma i tac de niló de diàmetre 8/10 mm | 0.3119 | 0.32126 | 0.3309
| PANP-1789 | B5ZZU015 | u | Element de ventilació per a cobertes de dipòsits | 404.7742 | 416.9174 | 429.4249
| PANP-1790 | B5ZZU020 | ut | Reixa de formigó prefabricat de 60x60 cm amb malla plastificada | 61.2336 | 63.0706 | 64.9627
| PANP-1791 | B5ZZU030 | u | Element de recollida d'aigües pluvials en coberta | 16.2302 | 16.7171 | 17.2186
| PANP-1792 | B5ZZU031 | u | Llosa filtron de 50x50x7.5 per a cobertes | 36.4817 | 37.5761 | 38.7034
| PANP-1793 | B5ZZU0A1 | m2 | Suport autoportant per a instal·lació de plaques solars sobre coberta de tipus CKSClicksolar o equivalent mesurat en m2 de placa fotovoltaica. Fet en alumini, a dues alçades, de dimensions 1742x2512x1180 i abatiment de plaques amb angle de 30 º. | 46.7857 | 48.1893 | 49.6349
| PANP-1794 | B5ZZU0A2 | m2 | Lona llast per a fixació de sport autoportant per a instal·lació de plaques solars sobre coberta de tipus CKSClicksolar o equivalent. | 2.6735 | 2.7537 | 2.8363
| PANP-1795 | B63A10X0 | M2 | plaques conformades alleugerides de formigó armat de 20 cm de gruix, aïllament de 11 cm, 2,40 m d'amplaria i 14 m de longitud màxima amb acabat superficial àrid marfil color crema. | 76.0379 | 78.319 | 80.6686
| PANP-1796 | B63A10X1 | M2 | plaques conformades alleugerides de formigó armat de 20 cm de gruix, aïllament de 11 cm, amplaria especial per ajust, i 14 m de longitud màxima amb acabat superficial àrid Marfil color crema. | 76.0379 | 78.319 | 80.6686
| PANP-1797 | B63A10X4 | m | Cantonera per a plaques conformades alleugerides de formigó armat de 40x40 i 10 cm de gruix, aïllament de 11 cm amb acabat superficial LLis color gris. Tipus Prefabricats PUJOL o equivalent. | 94.5182 | 97.3538 | 100.2744
| PANP-1798 | B63C0001 | m2 | Tancament de plaques conformades llises de formigó armat de 21 cm de gruix als pous de la conducció El Pasteral-planta del Ter amb acabat exterior llis. Inclou part proporcional de forat per porta o finestra | 94.0058 | 96.826 | 99.7308
| PANP-1799 | B63C0002 | m | Tancament de coberta amb plaques llises de formigó armat de 21 cm de gruix als pous de la conducció El Pasteral-planta del Ter amb acabat exterior llis per a una sobrecàrrega mínima de 100 kg/m2. Inclou forat per a entrada de materials | 84.6264 | 87.1652 | 89.7801
| PANP-1800 | B63C0003 | m2 | Transport i muntatge de tancament lateral o de coberta amb plaques llises de formigó armat als pous de la conducció El Pasteral-planta del Ter. | 84.6041 | 87.1422 | 89.7565
| PANP-1801 | B63C41A0 | m2 | Placa conformada llisa de formigó armat de 14 cm de gruix, de 3 m d'amplària i 9 m de llargària com a màxim, amb acabat llis, de color a una cara | 72.1391 | 74.3033 | 76.5323
| PANP-1802 | B641131 | m3 | Formigó HM-30/F/40/I+Qa, grandària màxima del granulat 40 mm, amb >= 275 kg/m3 de ciment, apte per a classe d'exposició I+Qa, inclou transport amb camió | 111.1717 | 114.5069 | 117.9421
| PANP-1803 | B64M2201 | m2 | Planxa d'acer galvanitzat de 0,6 mm de gruix, nervada, per a tanca metàl·lica, per a seguretat i salut | 8.6219 | 8.8806 | 9.147
| PANP-1804 | B64MU010 | m | Reixat d'acer de 2m d'alçària amb acabat galvanitzat en calent de gruix no inferior a 100 micres amb bastidor de perfils 40 x 40 x 15mm i 30 x 30 x 15mm, i mallasso electrosoldat de 300 x 50mm de 5mm de diàmetre, i pals de 50 x 30 - 1,5mm | 41.6281 | 42.877 | 44.1633
| PANP-1805 | B64Z1112 | u | Porta de planxa preformada d'acer galvanitzat, d'amplària 1 m i 2 m d'alçària amb bastiment de tub d'acer galvanitzat, per a tanca de planxa metàl·lica i per a 2 usos, per a seguretat i salut | 101.046 | 104.0773 | 107.1996
| PANP-1806 | B64Z1512 | u | Porta de planxa preformada d'acer galvanitzat, d'amplària 5 m i 2 m d'alçària amb bastiment de tub d'acer galvanitzat, per a tanca de planxa metàl·lica i per a 2 usos, per a seguretat i salut | 310.2003 | 319.5063 | 329.0915
| PANP-1807 | B64Z2A00 | u | Pal de tub d'acer galvanitzat, de 2 m d'alçària, per a tanca metàl·lica, per a seguretat i salut | 15.7178 | 16.1893 | 16.675
| PANP-1808 | B64ZU010 | u | Pal de tub galvanitzat de 2,20 m | 29.4527 | 30.3363 | 31.2464
| PANP-1809 | B6A14KRB | u | Porta de dues fulles batents de 3x2 m de llum de pas d'acer galvanitzat en calent, amb bastidor de tub de 40x40x1,5 mm i malla electrosoldada de 200x50 mm de pas i 5 mm de gruix, muntants de tub de 80x80x2 mm, passador amb topall antiobertura, perns regulables, pany de cop i clau i pom, acabat galvanitzat i plastificat | 422.1295 | 434.7933 | 447.8371
| PANP-1810 | B6A14RRB | u | Porta de dues fulles batents de 4x2 m de llum de pas d'acer galvanitzat en calent, amb bastidor de tub de 40x40x1,5 mm i malla electrosoldada de 200x50 mm de pas i 5 mm de gruix, muntants de tub de 80x80x2 mm, passador amb topall antiobertura, perns regulables, pany de cop i clau i pom, acabat galvanitzat i plastificat | 431.8319 | 444.7869 | 458.1305
| PANP-1811 | B6A15VB0 | m | Reixat d'acer de 2 m d'alçària format per panells de 2,75 x 2 m amb malla enmarcada , marc format per tub de 40x40x1,5 mm i malla electrosoldada de 50x300 mm i 5 mm de gruix , fixats mecànicament a suports verticals de tub de secció circular de diàmetre 60 mm i 2 mm de gruix , situats cada 2,9 m als extrems de cada panell, amb acabat galvanitzat | 39.0438 | 40.2151 | 41.4215
| PANP-1812 | B6A16JB0 | m | Reixat d'acer de 1.5 m d'alçària format per panells de 2.75 x 1.5 m amb malla emmarcada , marc format per tub de 40x40x1,5 mm i malla electrosoldada de 50x300 mm i 5 mm de gruix , fixats mecànicament a suports verticals de tub de secció circular de diàmetre 60 mm i 2 mm de gruix , situats cada 2.9 m als extrems de cada panell, amb acabat galvanitzat i plastificat | 38.5425 | 39.6988 | 40.8897
| PANP-1813 | B6A18NA4 | m | Reixat d'alçària 1,5 m, d'acer galvanitzat amb bastidor de 2,65x1,5 m de tub de 50x30x2 mm i malla electrosoldada de 200x50 mm i D 6 mm i pals de tub de 50x30x2 mm col.locats cada 2,8 m | 34.9222 | 35.9698 | 37.0489
| PANP-1814 | B6A1ABC7 | u | Porta de dues fulles batents de 2x1 m de llum de pas d'acer galvanitzat en calent, amb bastidor de tub de 40x40x2 mm i malla religa de 60x60 mm de pas i 25x2,5 mm de gruix, muntants de tub de 60x60x2 mm, passador amb topall antiobertura, perns regulables, pany de cop i clau i pom, acabat galvanitzat | 451.0809 | 464.6133 | 478.5517
| PANP-1815 | B6A1LQA4 | M | Reixat d'alçària 2 m, d'acer galvanitzat amb bastidor de 2,65x2 m de tub de 50x30x2 mm i malla electrosoldada de 200x50 mm i D 6 mm i pals de tub de 50x30x2 mm col.locats cada 2,8 m | 46.5629 | 47.9598 | 49.3986
| PANP-1816 | B6A1T001 | u | Porta metàl·lica lliscant model CALITAX ® formada per marc de perfil rectangular i barrots de perfil quadrat de 35x35x1,5 mm. S'inclouen: les rodes proveïdes de coixinets de fricció, el pont guia amb ajust lateral, el carril de rodament i la columna de tancament. Mesures porta: 4m d'ample x 2m d'alçada. Acabat: Galvanitzat en calent tipus Z-275 o similar | 2900.7128 | 2987.7342 | 3077.3662
| PANP-1817 | B6A1U001 | u | Bastidor RIVISA modelo Classic | 140.19 | 144.3957 | 148.7275
| PANP-1818 | B70080 | u | Junta de neoprè DN80 PN10. | 1.1028 | 1.1359 | 1.17
| PANP-1819 | B71010 | u | Junta de neoprè DN100 PN10. | 4.4558 | 4.5895 | 4.7271
| PANP-1820 | B7119080 | m2 | Làmina de betum modificat no protegida LBM (SBS) 40-FV amb armadura de feltre de fibra de vidre de 100 g/m2 | 5.8928 | 6.0696 | 6.2516
| PANP-1821 | B711IM01 | m2 | Impermeabilitzacó projectada amb PRENOTECH | 31.4132 | 32.3556 | 33.3263
| PANP-1822 | B711IM02 | m2 | Impermeabilitzacó amb rodillo amb PRENOTECH | 28.4056 | 29.2578 | 30.1355
| PANP-1823 | B711IM03 | m2 | Revestiment elàstic d'impermeabilització continua a base de material sintetic preparat per afegir a ciment tipo PRENOFLEX | 30.1879 | 31.0935 | 32.0264
| PANP-1824 | B711Q090 | m2 | Làmina de betum modificat no protegida LBM (SBS) 30-FP amb armadura de feltre de polièster de 135 g/m2 | 5.6031 | 5.7712 | 5.9444
| PANP-1825 | B711U014 | m2 | Làmina asfàltica no protegida APP,LBM-30-PE, ref. 10170014 | 11.741 | 12.0932 | 12.456
| PANP-1826 | B711U016 | m2 | Subministrament d'emulsió asfàltic adhesiva de base aquosa CURIDAN o similar | 3.4532 | 3.5568 | 3.6635
| PANP-1827 | B711U017 | m2 | Subministrament de doble làmina , la primera de tipus GLASDAN 30 P o similar ,composta de 3 kg de oxiasfalt i armadura de filtre de fibra de vidre de 60 g /m2. Compleix la norma UNE 104-238 denominant EL- 30 - FV i està en possessió del segell de qualitat INCE - AENOR. I la segona de tipusESTERDAN 50 / GP POL, composta de 5 kg / m2 de betun polimèric ,armada amb filtre de polièster reforçat i estabilitzat acabat ambautoprotecció de pissarra colorgris / negre. Compleix la norma UNE104-242 denominant LBM - 50 / G - FP i està en possessió de qualitat INCE -AENOR | 30.9677 | 31.8967 | 32.8536
| PANP-1828 | B711U510 | m2 | Làmina de betum elastòmer LBM (SBS)-40/G-FP segons UNE 104-242/1 amb armadura de feltre de polièster no teixit de 130 g/m2 | 15.5173 | 15.9828 | 16.4623
| PANP-1829 | B712A0XA | m2 | Làmina de betum modificat amb autoprotecció mineral LBM (SBS) 50/G-FP amb armadura de feltre de polièster de 150 g/m2 reforçada i acabat de color estàndard | 8.2321 | 8.479 | 8.7334
| PANP-1830 | B712A0ZA | m2 | Làmina de betum modificat amb autoprotecció mineral LBM (SBS) 50/G-FP amb armadura de feltre de polièster de 190 g/m2 i acabat de color estàndard | 9.268 | 9.5461 | 9.8324
| PANP-1831 | B715D3SG | m2 | Làmina autoadhesiva de betum modificat LBA (SBS) 44/G -FP amb armadura de feltre de polièster amb autoprotecció mineral | 11.3177 | 11.6572 | 12.0069
| PANP-1832 | B755B110 | kg | Morter de base ciment de reparació d'assecat ràpid especial per fer pendents marca LOTUMCEM 46A | 1.4815 | 1.526 | 1.5718
| PANP-1833 | B755B111 | kg | Morter impermeabilitzant de capa fina, pel mètode de membrana rígida, monocomponent, de base ciment | 1.1696 | 1.2047 | 1.2409
| PANP-1834 | B75A2200 | kg | Resina epoxídica superfluida pe injeccions EPOJET o equivalent | 33.4184 | 34.4209 | 35.4535
| PANP-1835 | B75A2201 | dm3 | Morter epoxídic SIKADUR 31 EF o equivalent | 12.3425 | 12.7128 | 13.0942
| PANP-1836 | B75A2202 | kg | Material a base de resina bicomponent pel segellat de juntes de dipòsits marca ELASTOSTEEL de LOTUM | 28.7175 | 29.579 | 30.4664
| PANP-1837 | B770080 | u | Junta de neoprè DN80 PN10. | 1.1028 | 1.1359 | 1.17
| PANP-1838 | B771010 | u | Junta de neoprè DN100 PN10. | 4.4558 | 4.5895 | 4.7271
| PANP-1839 | B772010 | u | Junta de neoprè DN200 PN10. PREU CONTRADICTORI. | 4.233 | 4.36 | 4.4908
| PANP-1840 | B7710180 | t | Morter per a ram de paleta, classe M 7.5 (7.5 N/mm2), en sacs, de designació (G) segons norma UNE-EN 998-2 | 41.9734 | 43.2327 | 44.5296
| PANP-1841 | B7711H00 | m2 | Vel de polietilè de gruix 150 µm i de pes 144 g/m2 | 0.3676 | 0.37863 | 0.38999
| PANP-1842 | B7721810 | m2 | Làmina de polietilè d'alta densitat de gruix 1,5 mm resistent a la intempèrie | 2.8517 | 2.9373 | 3.0254
| PANP-1843 | B7812207 | u | Perfil d'alumini per a protegir vores de revestiments d'angle interior amb muntatge arran de revestiment, de 30x30x2 mm de secció i 3 m de llarg, ref. B78122007 de la sèrie Perfils de BUTECH | 23.8607 | 24.5765 | 25.3138
| PANP-1844 | B7B1100A | m2 | Planxa de poliestirè expandit EPS segons UNE-EN 13163, de 10 mm de gruix, de 30 kPa de tensió a la compressió i de 0,2 m2K/W de resistència tèrmica, amb les cares llises i amb cantell llis | 270.1874 | 278.293 | 286.6418
| PANP-1845 | B7B1110S | u | Feltre de polipropilè per a làmina separadora amb un pes de 250 a 275 g/m2 | 1.8937 | 1.9505 | 2.009
| PANP-1846 | B7B11A01 | u | Feltre de polipropilè per a làmina separadora amb un pes de 100 g/m2 | 0.7909 | 0.81463 | 0.83907
| PANP-1847 | B7B11E01 | m2 | Feltre de polipropilè per a làmina separadora amb un pes de 140 a 190 g/m2 | 1.1139 | 1.1474 | 1.1818
| PANP-1848 | B7B11M00 | m2 | Feltre de polipropilè per a làmina separadora amb un pes de 200 -250 g/m2 | 1.5707 | 1.6178 | 1.6663
| PANP-1849 | B7B11MA0 | m2 | Georred per a formació de mur de terra armada | 7.1181 | 7.3317 | 7.5516
| PANP-1850 | B7B11V00 | m2 | Escuma formada per poliuretà de densitat 35 kg/m3, preparada per a projectar | 3.0633 | 3.1552 | 3.2499
| PANP-1851 | B7B12501 | m2 | malla antiarrels no teixida de polipropilè tipus plantex o equivalent | 1.5038 | 1.5489 | 1.5954
| PANP-1852 | B7B151H0 | m2 | Geotèxtil format per feltre de polièster no teixit, lligat mecànicament de 275 a 300 g/m2 | 1.2922 | 1.3309 | 1.3709
| PANP-1853 | B7B1U510 | m2 | Geotèxtil de 200 g/m2 | 2.1276 | 2.1915 | 2.2572
| PANP-1854 | B7B1U511 | m2 | GEOTEXTIL DE PP en 300gr/m2 NUMATEX o similar (100x6m =600m2) 9R | 0.91343 | 0.94084 | 0.96906
| PANP-1855 | B7C100A1 | m3 | Escuma poliureta us manual marca SISTA o similar aerosol en contenidor de 750 ml | 12.5096 | 12.8849 | 13.2714
| PANP-1856 | B7C100AE | m3 | Escuma formada per poliuretà de densitat 35 kg/m3, preparada per a projectar | 270.1874 | 278.293 | 286.6418
| PANP-1857 | B7C100N0 | kg | Escumant per a formigó cel·lular | 1.6486 | 1.6981 | 1.749
| PANP-1858 | B7C2U010 | m2 | Poliestirè expandit de densitat 10kg/m3, de 20mm de gruix | 1.5038 | 1.5489 | 1.5954
| PANP-1859 | B7C23100 | m2 | Planxa de poliestirè expandit EPS segons UNE-EN 13163, de 10 mm de gruix, de 30 kPa de tensió a la compressió i de 0,2 m2K/W de resistència tèrmica, amb les cares llises i amb cantell llis | 0.65723 | 0.67694 | 0.69725
| PANP-1860 | B7C23200 | m2 | Planxa de poliestirè expandit EPS segons UNE-EN 13163, de 20 mm de gruix, de 30 kPa de tensió a la compressió i de 0,45 m2K/W de resistència tèrmica, amb les cares llises i amb cantell llis | 1.3256 | 1.3654 | 1.4063
| PANP-1861 | B7C23300 | m2 | Planxa de poliestirè expandit EPS segons UNE-EN 13163, de 30 mm de gruix, de 30 kPa de tensió a la compressió i de 0,65 m2K/W de resistència tèrmica, amb les cares llises i amb cantell llis | 1.994 | 2.0538 | 2.1154
| PANP-1862 | B7C23500 | m2 | Planxa de poliestirè expandit EPS segons UNE-EN 13163, de 50 mm de gruix, de 30 kPa de tensió a la compressió i de 1,1 m2K/W de resistència tèrmica, amb les cares llises i amb cantell llis | 3.3084 | 3.4077 | 3.5099
| PANP-1863 | B7C23800 | m2 | Planxa de poliestirè expandit EPS segons UNE-EN 13163, de 80 mm de gruix, de 30 kPa de tensió a la compressió i de 1,75 m2K/W de resistència tèrmica, amb les cares llises i amb cantell llis | 5.2912 | 5.45 | 5.6135
| PANP-1864 | B7C77G00 | m2 | Làmina d'etilè propilè diè (EPDM) per a aïllaments de 7 kg/m2 de pes i 3.5 mm de gruix | 9.1343 | 9.4084 | 9.6906
| PANP-1865 | B7C78G00 | m2 | Làmina d'etilè propilè diè (EPDM) per a aïllaments de 8 kg/m2 de pes i 4 mm de gruix | 11.6741 | 12.0244 | 12.3851
| PANP-1866 | B7C79F00 | m2 | Làmina d'etilè propilè diè (EPDM) per a aïllaments de 10 kg/m2 de pes i 5 mm de gruix | 14.0134 | 14.4338 | 14.8668
| PANP-1867 | B7J10JG4 | m | Perfil de PVC d'ànima plana de 320 mm per a junt de treball interior | 11.5739 | 11.9211 | 12.2787
| PANP-1868 | B7J1UA10 | m | Junt d'estanqueïtat de PVC de 30cm d'amplada, inclòs part proporcional de peces T, en creu o de cantonada | 10.8721 | 11.1983 | 11.5342
| PANP-1869 | B7J1UA20 | m | Junt d'estanqueïtat de PVC de 40cm d'amplada, inclòs part proporcional de peces en T, en creu o de cantonada | 13.0109 | 13.4012 | 13.8032
| PANP-1870 | B7J1UA30 | m | Platina metàl·lica galvanitzada de dimensions 3 mm de gruix i 200 mm d'amplada | 9.4685 | 9.7526 | 10.0452
| PANP-1871 | B7J10A61 | m | Perfil elastomèric d'ànima circular de 200 mm d'amplària per a junt de dilatació interior | 60.2644 | 62.0724 | 63.9345
| PANP-1872 | B7J10AE1 | m | Perfil elastomèric d'ànima circular de 300 mm d'amplària per a junt de dilatació interior | 84.3034 | 86.8325 | 89.4374
| PANP-1873 | B7J10AM1 | m | Perfil elastomèric d'ànima circular de 400 mm d'amplària per a junt de dilatació interior | 142.4401 | 146.7134 | 151.1148
| PANP-1874 | B7J20180 | m | Cordó cel.lular de polietilè expandit de diàmetre 25 mm | 0.479 | 0.49337 | 0.50817
| PANP-1875 | B7J205B0 | m | Junt expansiu en contacte amb l'aigua, de poliuretà, de secció 2x0,5 cm | 3.3864 | 3.488 | 3.5926
| PANP-1876 | B7J50010 | dm3 | Massilla per a segellats, d'aplicació amb pistola, de base silicona neutra monocomponent | 18.3467 | 18.8971 | 19.464
| PANP-1877 | B7J50060 | dm3 | Massilla per a segellats, d'aplicació amb pistola, de base polisulfurs bicomponent | 18.213 | 18.7594 | 19.3222
| PANP-1878 | B7J5008A | dm3 | Massilla per a segellats, d'aplicació amb pistola, de base poliuretà de polimerització ràpida monocomponent | 15.4393 | 15.9025 | 16.3795
| PANP-1879 | B7J50090 | dm3 | Massilla per a segellats, d'aplicació amb pistola, de base poliuretà monocomponent | 14.459 | 14.8928 | 15.3396
| PANP-1880 | B7J500A0 | dm3 | Massilla per a segellats, d'aplicació amb pistola, de base poliuretà bicomponent | 7.7308 | 7.9627 | 8.2016
| PANP-1881 | B7J5K8VP | dm3 | Massilla elàstica monocomponent a base de poliuretà de mòdul mitjà, MASTERFLEX 474, de BASF-CC, ref. P06SI239 de la serie Massilles de poliuretà de BASF-CC | 7.1961 | 7.412 | 7.6343
| PANP-1882 | B7J5K9VP | kg | Massilla AGUAPLAST RENOVACIÖ o similar | 4.4446 | 4.578 | 4.7153
| PANP-1883 | B7JZ1000 | m2 | Cinta autoadhesiva de betum modificat amb elastòmers, amb autoprotecció metàl.lica | 8.0761 | 8.3184 | 8.5679
| PANP-1884 | B7JZ1060 | dm3 | Imprimació prèvia per a segellats de massilla de polisulfur bicomponent | 35.4346 | 36.4976 | 37.5926
| PANP-1885 | B7Z1AA00 | m2 | Làmina de neoprè de 10 mm de gruix | 61.3672 | 63.2082 | 65.1045
| PANP-1886 | B7Z1AA01 | m2 | LAMINA NUMAPOL PEADo similar 2mm(100x6 m =600m2) 12R | 3.8431 | 3.9584 | 4.0772
| PANP-1887 | B7Z1AA02 | m2 | LAMINA NUMAPOL PEAD 1,5mm(140x6 m =840m2) 9R o similar | 2.874 | 2.9602 | 3.049
| PANP-1888 | B7Z22000 | kg | Emulsió bituminosa, tipus EB | 1.5372 | 1.5834 | 1.6309
| PANP-1889 | B7ZW01PC | m2 | Aquapro® Primer PU01. Doble capa promotora d'imprimació i d'adherència, garantint un perfecte ancoratge químic al suport de la posterior membrana impermeable. AQUAPRO® PRIMER, o similar, aplicada a brotxa, corró o projecció Airless, a mode de capa segelladora i promotora de adhèrencia química, per rebre la posterior membrana impermeable del sistema. | 3.8988 | 4.0158 | 4.1362
| PANP-1890 | B7ZW02PC | m2 | Aquapro® PY 01. Membrana contínua bicomponent a base de poliurea aromàtica 100% PURA, amb una dotació aproximada de 1,50-2,00 kg / m2 i un gruix mitjà d'1,50 a 2,00 mm, aplicats en una capa projectada mitjançant sofisticats equips de alta pressió i projecció en calent (80ºC), amb un temps d'enduriment obert màxim de 10 '', suportant tràfic de persones i maquinària lleugera gairebé de forma immediata. . | 17.1325 | 17.6464 | 18.1758
| PANP-1891 | B7ZW03PC | m2 | Aquapro® Coating UV 01 amb microesferes Aquapro® Antislip 01. Doble capa de segellat a base de pintura de poliuretà alifàtic bicomponent Aquapro® Coating UV 01 (color a definir), en la massa de la qual s'incorporarà microesferes Aquapro® Antislip 01 aportant 2 propietats rellevants al sistema, antilliscant (classe 3 amb un rd>48) e intemperie (estabilitat cromàtica rajos uv) en cobertes de dipòsits. | 5.2912 | 5.45 | 5.6135
| PANP-1892 | B7ZW04PC | ml | Aquapro® Seal PU 01. Masilla de poliuretà Aquapro® Seal PU 01, o similar, previ al tractament de impermeabilització sistema Aquapro® PY3250 | 5.9039 | 6.081 | 6.2635
| PANP-1893 | B7ZWU010 | m2 | AQUAPRO® PRIMER PU o equivalent | 3.3418 | 3.4421 | 3.5454
| PANP-1894 | B7ZWU020 | m2 | TECNOCOAT P-2049 o equivalent | 15.9851 | 16.4647 | 16.9586
| PANP-1895 | B7ZWU030 | m2 | AQUAPRO® COATING UV ANTISLIP I o equivalent | 5.2912 | 5.45 | 5.6135
| PANP-1896 | B7ZWU040 | ml | HYPERSEAL 50-FC o equivalent | 3.2861 | 3.3847 | 3.4863
| PANP-1897 | B7ZWU050 | m2 | PRENOPRIMER o similar | 7.4077 | 7.63 | 7.8589
| PANP-1898 | B7ZWU060 | m2 | Poliuretà sense dissolvents PRENOPOL pur o equivalent | 6.4052 | 6.5973 | 6.7953
| PANP-1899 | B7ZWU070 | m2 | PRENOCOAT UV + POLS ANTISLIP | 8.7445 | 9.0068 | 9.277
| PANP-1900 | B7ZZ01PC | kg | Ciment amb cristalització per a impermeabilització de formigó. mitjançant la formació de cristalls no solubles a partir de reacció química catalítica, segellant els capilars i porus del formigó o alrtres materials de base cimentosa. Adient per a impermeabilització de dipòsits, amb resistència a pressió hidrostàtica positiva o negativa, i amb resistència a sustàncies agressives. Tipus Xypex Concentrate, o equivalent. | 6.9065 | 7.1137 | 7.3271
| PANP-1901 | B7ZZ02PC | kg | Ciment amb cristalització per a impermeabilització de formigó. mitjançant la formació de cristalls no solubles a partir de reacció química catalítica, segellant els capilars i porus del formigó o alrtres materials de base cimentosa. Adient com a segona capa per reforçar la primera capa de Xypex Concentrat per a impermeabilització de dipòsits, amb resistència a pressió hidrostàtica positiva o negativa, i amb resistència a sustàncies agressives. Tipus Xypex Concentrate, o equivalent. | 6.8842 | 7.0907 | 7.3034
| PANP-1902 | B7ZZ03PC | kg | Ciment amb cristalització per a impermeabilització de formigó, mitjançant la formació de cristalls no solubles a partir de reacció química catalítica, segellant els capilars i porus del formigó o alrtres materials de base cimentosa. Adient per a reparació de formigó: segellats d'esquedes i forats, i altres defectes que es trobin en el formigó. Tipus Xypex Patch'n Plug, o equivalent. | 5.3469 | 5.5073 | 5.6726
| PANP-1903 | B7ZZ3IMP | kg | Capa d'imprimació d'epoxi a base d'aigua dotació 300 a 500 g/m2 | 11.9192 | 12.2768 | 12.6451
| PANP-1904 | B7ZZ3POL | kg | Massilla de Poliuretà monocomponent d'elevat mòdul | 4.1216 | 4.2452 | 4.3726
| PANP-1905 | B7ZZ3REV | kg | Revestiment monocomponent de poliuretà sense dissolvents | 6.628 | 6.8268 | 7.0316
| PANP-1906 | B7ZZ3SAC | kg | Morter autoanivellant segons UNE-EN 13813, a base de ciment, utilitzat en anivellació de paviments | 0.3119 | 0.32126 | 0.3309
| PANP-1907 | B7ZZ3UV0 | kg | Poliuretà alifàtic | 14.1471 | 14.5715 | 15.0087
| PANP-1908 | B7ZZAA00 | m2 | Làmina de neoprè de 10 mm de gruix | 69.9557 | 72.0544 | 74.2161
| PANP-1909 | B7ZZAE00 | m2 | Làmina de neoprè de 20 mm de gruix | 139.9115 | 144.1088 | 148.4321
| PANP-1910 | B7ZZFGOY | m2 | Planxa de poliestirè expandit (EPS), de 10 mm de gruix, de 50 kPa de tensió a la compressió, de 0,25 m2·K/W de resistència tèrmica, amb una cara llisa i cantell preparat amb encaix | 1.3367 | 1.3768 | 1.4181
| PANP-1911 | B7ZZREVA | kg | Revestiment cimentós | 8.6888 | 8.9494 | 9.2179
| PANP-1912 | B7ZZU010 | kg | Productes per a mitges canyes | 4.0325 | 4.1535 | 4.2781
| PANP-1913 | B7ZZU020 | m2 | Pintura protectora de 200 micres de gruix a base de resines epoxi de dos components tipus SIKAGUARD62 o equivalent | 4.233 | 4.36 | 4.4908
| PANP-1914 | B7ZZU021 | u | Remate frontal 30 mm P.Cub 3 m blanc pirineu. (RFR3 MAUSA) | 18.291 | 18.8397 | 19.4049
| PANP-1915 | B7ZZU022 | u | Remate ´´U´´ de tancament B30 blanc pirineu 3 m. (RUB30BLP MAUSA) | 9.8584 | 10.1542 | 10.4588
| PANP-1916 | B7ZZU023 | u | Remate lateral P.CUB 30 mm blanc pirineu 3 m. (RLAT3BL MAUSA) | 17.8565 | 18.3922 | 18.944
| PANP-1917 | B7ZZU024 | u | Angle CEF 40x2 tallat | 2.7849 | 2.8684 | 2.9545
| PANP-1918 | B7ZZU025 | u | Spray top acrylic Ral 9010 blanc abrillantat 400 ml | 4.8568 | 5.0025 | 5.1526
| PANP-1919 | B7ZZU026 | KG | Emprimació epoxi 831 titan | 20.5523 | 21.1689 | 21.8039
| PANP-1920 | B7ZZU027 | KG | nanosilicatos de sodio CONTROLL®INNERSEAL o similar | 45.8945 | 47.2714 | 48.6895
| PANP-1921 | B801U001 | u | Junta EPDM 5mm tres sectors 1534x1620mm | 92.6579 | 95.4377 | 98.3008
| PANP-1922 | B8446200 | m2 | Placa de guix laminat per a cels rasos de 9,5 mm de gruix, acabat llis , de 600x600 mm i vora recte ( E) segons la norma UNE-EN 13964 , per quedar l'entremat vist , i reacció al foc A2-s1, d0 | 19.2935 | 19.8723 | 20.4685
| PANP-1923 | B84ZE510 | m2 | Estructura d'acer galvanitzat vista per a cel ras de plaques de 600x600 mm formada per perfils principals en forma de T invertida de 24 mm de base col·locats cada 1,2 m per a fixar al sostre mitjançant vareta de suspensió cada 1,2 m, i perfils secundaris formant retícula, inclòs part proporcional de perfils de remat, suspensors i fixacions, per a suportar una càrrega de fins a 14 kg | 4.4669 | 4.6009 | 4.739
| PANP-1924 | B8816142 | kg | Morter de ciment monocapa (OC), per a acabat granulat projectat, de designació CSIV W2, segons la norma UNE-EN 998-1 | 0.34532 | 0.35568 | 0.36635
| PANP-1925 | B881A000 | kg | Granulat per a projectar sobre morter monocapa, de pedra calcària, de 5 a 9 mm de granulometria | 0.13367 | 0.13768 | 0.14181
| PANP-1926 | B89Z1000 | kg | Pintura a la cola | 0.18937 | 0.19505 | 0.2009
| PANP-1927 | B89Z2000 | kg | Pintura a la calç | 0.71292 | 0.73431 | 0.75634
| PANP-1928 | B89Z4000 | kg | Pintura al làtex | 3.6649 | 3.7748 | 3.8881
| PANP-1929 | B89Z5000 | kg | Pintura al dissolvent de resines de pliolite | 13.3228 | 13.7225 | 14.1341
| PANP-1930 | B89Z6000 | kg | Pintura de siloxans | 8.9895 | 9.2592 | 9.537
| PANP-1931 | B89Z8000 | kg | Pintura al alumini | 8.8224 | 9.0871 | 9.3597
| PANP-1932 | B89Z9E00 | kg | Pintura sintètica, per a exteriors | 7.831 | 8.066 | 8.3079
| PANP-1933 | B89Z9P00 | kg | Pintura sintètica, per a pissarres, mat | 8.7222 | 8.9839 | 9.2534
| PANP-1934 | B89ZA000 | kg | Pintura de zinc | 9.4908 | 9.7755 | 10.0688
| PANP-1935 | B89ZB000 | kg | Esmalt sintètic | 15.6732 | 16.1434 | 16.6277
| PANP-1936 | B89ZC200 | kg | Esmalt de poliuretà de 2 components | 18.5026 | 19.0577 | 19.6294
| PANP-1937 | B89ZCM00 | l | Pintura al silicat d'un component, per a veladura de pedra natural, hidròfuga | 10.6048 | 10.9229 | 11.2506
| PANP-1938 | B89ZJ000 | kg | Pintura de clorocautxú | 8.4994 | 8.7544 | 9.017
| PANP-1939 | B89ZM000 | kg | Pintura partícules metàl·liques | 14.3699 | 14.801 | 15.245
| PANP-1940 | B89ZM001 | kg | Pintura metàl.lica oxiron | 18.4692 | 19.0233 | 19.594
| PANP-1941 | B89ZND00 | l | Pintura al silicat, per a interiors | 10.7607 | 11.0835 | 11.416
| PANP-1942 | B89ZNE00 | kg | Pintura al silicat, per a exteriors | 13.7461 | 14.1585 | 14.5832
| PANP-1943 | B89ZPD00 | kg | Pintura plàstica per a interiors | 3.7206 | 3.8322 | 3.9472
| PANP-1944 | B89ZPE00 | kg | Pintura plàstica per a exteriors | 5.3804 | 5.5418 | 5.708
| PANP-1945 | B89ZPE01 | kg | Pintura plàstica per a exteriors mate | 5.8482 | 6.0237 | 6.2044
| PANP-1946 | B89ZPE50 | l | Pintura epoxi bicomponent, per a sistemes de protecció de l'acer | 8.0204 | 8.261 | 8.5088
| PANP-1947 | B89ZPE51 | kg | Pintura epoxi bicomponent, per a sistemes de protecció de l'acer sota l'aigua marca LOTUM H-151 E gris RD140/2003. 000089823 | 12.9329 | 13.3209 | 13.7205
| PANP-1948 | B89ZPP60 | l | Pintura de poliuretà bicomponent, per a sistemes de protecció de l'acer | 9.2569 | 9.5346 | 9.8206
| PANP-1949 | B89ZQDB0 | l | Pintura amb baix contingut de disolvents, plàstica per a interiors , de color blanc | 6.951 | 7.1595 | 7.3743
| PANP-1950 | B89ZQDC0 | l | Pintura amb baix contingut de disolvents, plàstica per a interiors , de color | 19.9842 | 20.5837 | 21.2012
| PANP-1951 | B89ZR000 | kg | Pintura acrílica | 6.0376 | 6.2187 | 6.4053
| PANP-1952 | B89ZR020 | kg | Pintura acrílica, en fase aquosa | 10.8275 | 11.1524 | 11.4869
| PANP-1953 | B89ZRH00 | kg | Pintura acrílica, antihumitat | 9.0787 | 9.351 | 9.6315
| PANP-1954 | B89ZRJ20 | kg | Pintura acrílica, per a paviments de formigó, en fase aquosa | 8.3323 | 8.5823 | 8.8397
| PANP-1955 | B89ZSD00 | kg | Pintura plàstica tixotròpica, per a interiors | 8.4771 | 8.7314 | 8.9934
| PANP-1956 | B89ZT000 | kg | Pintura intumescent | 10.6939 | 11.0147 | 11.3451
| PANP-1957 | B89ZU001 | kg | Pintura anticarbonatació, monocomponent, a base de resines acríliques en dispersió aquosa | 20.7417 | 21.3639 | 22.0048
| PANP-1958 | B89ZU002 | l | Pintura negra brill rust oleum 7379 | 34.9667 | 36.0157 | 37.0962
| PANP-1959 | B89ZU003 | l | Pintura Rusto base maq 7308 WL blanc suau | 42.4079 | 43.6801 | 44.9905
| PANP-1960 | B89ZU004 | l | Pintura Lepanto colorant color negre 500ml | 3.9211 | 4.0387 | 4.1599
| PANP-1961 | B89ZU005 | l | Pintura OXIRON L blanc (4litres) | 61.0999 | 62.9329 | 64.8209
| PANP-1962 | B89ZU006 | u | Pintura PPG SIGMACOVER 522 20kg | 226.9774 | 233.7868 | 240.8004
| PANP-1963 | B89ZU007 | u | Pintura PPG SIGMAGUARD CSF 585 AZUL 4L | 78.5665 | 80.9235 | 83.3512
| PANP-1964 | B89ZU008 | l | Pintura URKI SYSTEM ECEN. 6651 EPOXI vermella RAL-3000 1L | 41.9178 | 43.1753 | 44.4705
| PANP-1965 | B89ZU009 | l | Catalitzador URKI SYSTEM E305 EPOXI 1L | 23.1701 | 23.8652 | 24.5811
| PANP-1966 | B89ZU020 | kg | Pintura de cautxú flexible especial exterior | 6.0264 | 6.2072 | 6.3935
| PANP-1967 | B89ZU201 | kg | Pintura antilliscant | 11.7744 | 12.1276 | 12.4915
| PANP-1968 | B89ZUA10 | kg | Pintura plàstica | 5.7591 | 5.9319 | 6.1098
| PANP-1969 | B89ZV000 | kg | Pintura poliuretà bicomponent | 8.4771 | 8.7314 | 8.9934
| PANP-1970 | B89ZV001 | kg | Pintura imprimació epoxi PAVEX 503 o similar | 7.9758 | 8.2151 | 8.4616
| PANP-1971 | B89ZV002 | kg | Pintura de poliuretà aromàtico bicomponent, satinat SELCO 2/c o similar | 21.7219 | 22.3736 | 23.0448
| PANP-1972 | B89ZV010 | kg | Pintura de resines epoxi bicomponent via aigua, per a tractament superficial de paviments | 7.1515 | 7.3661 | 7.5871
| PANP-1973 | B89ZV011 | kg | Esmalt de poliuretà C-THANE S /C o similar | 15.261 | 15.7189 | 16.1904
| PANP-1974 | B89ZV012 | kg | Esmalt epoxi repintable 2/c AS 90 O SIMILAR BLANC 150 micres. Dos components, satinat | 12.7769 | 13.1603 | 13.5551
| PANP-1975 | B89ZV013 | l | Fixador al aigua | 9.6913 | 9.9821 | 10.2815
| PANP-1976 | B89ZV014 | kg | Esmalt de poliuretà Alifàtic Universal EUROPOL o similar 2/c, resistent a la llum amb un espesor de 40 micres per capa de película | 20.608 | 21.2262 | 21.863
| PANP-1977 | B89ZV015 | kg | Pintura epoxi aintioxidant | 20.3295 | 20.9394 | 21.5676
| PANP-1978 | B89ZV016 | kg | Esmalt de poliuretà Alifàtic Universal EUROPOL o similar 2/c, resistent a la llum acabat brillant | 24.9189 | 25.6665 | 26.4365
| PANP-1979 | B89ZX202 | u | BOTE BUIT PLASTIC AMB TAP 4 litres | 2.5175 | 2.593 | 2.6708
| PANP-1980 | B89ZY000 | kg | Pintura de coure | 17.4889 | 18.0136 | 18.554
| PANP-1981 | B8A8200 | kg | Vernís protector antigraffitti de dos components | 21.3098 | 21.9491 | 22.6075
| PANP-1982 | B8AK000 | kg | Imprimació antigraffitti adherent | 22.7133 | 23.3947 | 24.0966
| PANP-1983 | B8AZU012 | l | Vernís pintura damar | 48.4232 | 49.8759 | 51.3722
| PANP-1984 | B8AZU013 | l | Vernís brillant incolor | 34.6994 | 35.7404 | 36.8126
| PANP-1985 | B8J55402 | m | Peça de formigó polímer per a coronació de parets de 10 a 20 cm de gruix, de secció plana i amb trencaaigües als dos cantells, de color estàndard | 9.0787 | 9.351 | 9.6315
| PANP-1986 | B8J5A405 | m | Peça de formigó polímer per a coronació de parets de 21 a 30 cm de gruix, de secció plana i amb trencaaigües als dos cantells, de color especial | 15.2276 | 15.6845 | 16.155
| PANP-1987 | B8Z101B6 | m2 | Malla de fibra de vidre revestida de PVC, de dimensions 3x1 mm, amb un pes mínim de 64 g/m2 | 2.5175 | 2.593 | 2.6708
| PANP-1988 | B8Z101JG | m2 | Malla de fibra de vidre revestida de PVC, de dimensions 4x4 mm, amb un pes mínim de 160 g/m2 | 2.6735 | 2.7537 | 2.8363
| PANP-1989 | B8ZA0802 | kg | Revestiment acrílic anticarbonatació tipun Elastocolor en 2 mans i amb dotació total de 0,6 gr/m2per a protecció de superfícies de formigó o morter | 8.0204 | 8.261 | 8.5088
| PANP-1990 | B8ZA1100 | kg | Segelladora amb polímers acrílics | 5.5363 | 5.7024 | 5.8735
| PANP-1991 | B8ZA9000 | kg | Imprimació anticorrosiva | 15.5952 | 16.0631 | 16.545
| PANP-1992 | B8ZAA000 | kg | Imprimació antioxidant | 14.6372 | 15.0764 | 15.5286
| PANP-1993 | B8ZAAD00 | l | Pintura de fons a l'aigua, per a interiors | 39.701 | 40.892 | 42.1188
| PANP-1994 | B8ZAC000 | kg | Imprimació antioxidant de clorocautxú | 13.4119 | 13.8143 | 14.2287
| PANP-1995 | B8ZAD000 | kg | Polímer acrílic | 5.9373 | 6.1154 | 6.2989
| PANP-1996 | B8ZAG000 | kg | Imprimació per a pintura intumescent | 13.9911 | 14.4109 | 14.8432
| PANP-1997 | B8ZAJ100 | kg | Producte decapant de baixa alcalinitat | 5.6031 | 5.7712 | 5.9444
| PANP-1998 | B8ZAJ101 | kg | Resina de poliuretà d'injecció tiups WEBAC-1403 | 14.9269 | 15.3747 | 15.8359
| PANP-1999 | B8ZAJ111 | kg | Imprimació per poros ARDEX P51 o similar | 8.5774 | 8.8347 | 9.0997
| PANP-2000 | B8ZAND00 | l | Pintura de fons al silicat, per a interiors | 10.4599 | 10.7737 | 11.097
| PANP-2001 | B8ZANF00 | kg | Pintura de fons al silicat, per a interiors i exteriors | 9.2235 | 9.5002 | 9.7852
| PANP-2002 | B8ZANK00 | kg | Pintura de fons al silicat, per a superfícies de formigó | 18.6809 | 19.2413 | 19.8185
| PANP-2003 | B8ZAU010 | kg | Pintura elàstica a base de resines acríliques en dispersió acuosa, per a tapar irregularitats de superfícies de formigó o morter | 3.2082 | 3.3044 | 3.4035
| PANP-2004 | B8ZAU020 | kg | Pintura plasto-elàstica a base de resines acríliques en dispersió acuosa, per a reparació de superfícies fissurades de formigó o morter | 3.9434 | 4.0617 | 4.1835
| PANP-2005 | B8ZAU040 | kg | Pintura de resines acríliques en dispersió acuosa, anticarbonatació per a protecció de superfícies de formigó o morter | 4.8122 | 4.9566 | 5.1053
| PANP-2006 | B8ZZU200 | m | Cinta adhesiva tipus pintor de 25 mm d'amplaria | 0.044558 | 0.045895 | 0.047271
| PANP-2007 | B8ZZU300 | m | Cinta adhesiva tipus pintor de 50 mm d'amplaria | 0.055697 | 0.057368 | 0.059089
| PANP-2008 | B9512025 | m2 | Estructura de peus regulables d'acer galvanitzat per a paviments tècnics interiors, per a una alçària de 20 a 600 mm, llosetes de 60x60 cm i 3 cm de gruix, amb nucli de sulfat de calci, acabat superior amb alumini i revestiment inferior d'alumini, classe 3 segons la norma UNE-EN 12825 | 69.2094 | 71.2857 | 73.4243
| PANP-2009 | B9650 | m3 | Formigó HA-40/B/20/IIIa+E, grandària màxima del granulat 20 mm, amb >= 300 kg/m3 de ciment, apte per a classe d'exposició IIIa+E, inclou transport amb camió formigonera a peu d'obra | 122.8681 | 126.5542 | 130.3508
| PANP-2010 | B96115H0 | m | Pedra granítica, recta, escairada, serrada mecànicament i flamejada, per a vorada, de 12x30 cm | 25.4648 | 26.2287 | 27.0156
| PANP-2011 | B96116G0 | m | Pedra granítica, recta, escairada, serrada mecànicament i flamejada, per a vorada, de 15x25 cm | 25.8881 | 26.6647 | 27.4647
| PANP-2012 | B96116K0 | m | Pedra granítica, recta, escairada, serrada mecànicament i flamejada, per a vorada, de 15x40 cm | 41.4165 | 42.659 | 43.9387
| PANP-2013 | B9611U20 | m | Vorada embornal pedra granítica,20x25x110cm,recta, gris quintana | 26.8349 | 27.64 | 28.4692
| PANP-2014 | B961VBG2 | u | Pedra granítica, gra fi, recta, escairada i flamejada, per a vorada, de 20x25x110 cm, amb boca per a embornal | 51.6091 | 53.1573 | 54.7521
| PANP-2015 | B961VBG4 | u | Pedra granítica, gra fi, recta, escairada i flamejada, per a vorada, de 40x25x110 cm, amb boca per a embornal | 69.5881 | 71.6758 | 73.8261
| PANP-2016 | B9621870 | m | Pedra granítica, corba, escairada, buixardada, per a vorada, de 20x25 cm | 46.1842 | 47.5697 | 48.9968
| PANP-2017 | B962U010 | m | Pedra granít, serra+flamej,p/vorada, 20x25 cm | 30.3439 | 31.2542 | 32.1918
| PANP-2018 | B96513C0 | m | Vorada recta de formigó, monocapa, amb secció normalitzada per a vianants A3 de 20x8 cm, de classe climàtica B, classe resistent a l'abrasió H i classe resistent a flexió S (R-3,5 MPa), segons UNE-EN 1340 | 4.712 | 4.8533 | 4.9989
| PANP-2019 | B96515D0 | m | Vorada recta , c2 ( 22x30)cm formigó | 7.6751 | 7.9053 | 8.1425
| PANP-2020 | B96516D0 | m | Vorada recta de formigó, monocapa, amb secció normalitzada de calçada C3 de 28x17 cm, de classe climàtica B, classe resistent a l'abrasió H i classe resistent a flexió T (R-5 MPa), segons UNE-EN 1340 | 5.3024 | 5.4614 | 5.6253
| PANP-2021 | B96517E0 | m | Vorada recta de formigó, monocapa, amb secció normalitzada de calçada C5 de 25x15 cm segons UNE 127340, de classe climàtica B, classe resistent a l'abrasió H i classe resistent a flexió U (R-6 MPa) segons UNE-EN 1340 | 4.2107 | 4.337 | 4.4671
| PANP-2022 | B965A2D0 | m | Vorada recta de formigó, doble capa, amb secció normalitzada per a vianants A2 de 20x10 cm segons UNE 127340, de classe climàtica B, classe resistent a l'abrasió H i classe resistent a flexió T (R-5 MPa) segons UNE-EN 1340 | 6.4275 | 6.6203 | 6.8189
| PANP-2023 | B965A5D0 | m | Vorada recta de formigó, doble capa, amb secció normalitzada de calçada C2 de 30x22 cm segons UNE 127340, de classe climàtica B, classe resistent a l'abrasió H i classe resistent a flexió T (R-5 MPa) segons UNE-EN 1340 | 8.7556 | 9.0183 | 9.2888
| PANP-2024 | B965A6D0 | m | Vorada recta de formigó, doble capa, amb secció normalitzada de calçada C3 de 28x17 cm segons UNE 127340, de classe climàtica B, classe resistent a l'abrasió H i classe resistent a flexió T (R-5 MPa) segons UNE-EN 1340 | 5.9485 | 6.1269 | 6.3107
| PANP-2025 | B965A7D0 | m | Vorada recta de formigó, doble capa, amb secció normalitzada de calçada C5 de 25x15 cm segons UNE 127340, de classe climàtica B, classe resistent a l'abrasió H i classe resistent a flexió T (R-5 MPa) segons UNE-EN 1340 | 4.712 | 4.8533 | 4.9989
| PANP-2026 | B965A8D0 | m | Vorada recta de formigó, doble capa, amb secció normalitzada de calçada C6 de 25x12 cm segons UNE 127340, de classe climàtica B, classe resistent a l'abrasió H i classe resistent a flexió T (R-5 MPa) segons UNE-EN 1340 | 3.7429 | 3.8551 | 3.9708
| PANP-2027 | B965A9D0 | m | Vorada recta de formigó, doble capa, amb secció normalitzada de calçada C7 de 22x20 cm segons UNE 127340, de classe climàtica B, classe resistent a l'abrasió H i classe resistent a flexió T (R-5 MPa) segons UNE-EN 1340 | 5.3024 | 5.4614 | 5.6253
| PANP-2028 | B965AAD0 | m | Vorada recta de formigó, doble capa, amb secció normalitzada de calçada C9 de 13x25 cm segons UNE 127340, de classe climàtica B, classe resistent a l'abrasió H i classe resistent a flexió T (R-5 MPa) segons UNE-EN 1340 | 9.424 | 9.7067 | 9.9979
| PANP-2029 | B965U010 | m | Vorada recta de 15 x 25 | 5.6923 | 5.863 | 6.0389
| PANP-2030 | B96AUC40 | m | Peça de xapa d'acer ´´corten´´ de 10 mm de gruix i 200 mm d'alçada | 23.7382 | 24.4503 | 25.1838
| PANP-2031 | B96AUG10 | m | Vorada de xapa galvanitzada de 10 mm de gruix i 200 mm d'alçada | 21.2095 | 21.8458 | 22.5012
| PANP-2032 | B97422A1 | u | Peça de morter de ciment color blanc, de 20x20x4 cm, per a rigoles | 0.7909 | 0.81463 | 0.83907
| PANP-2033 | B97422E1 | u | Peça de morter de ciment color blanc, de 20x20x8 cm, per a rigoles | 1.1362 | 1.1703 | 1.2054
| PANP-2034 | B97423E1 | u | Peça de morter de ciment color blanc, de 30x30x8 cm, per a rigoles | 1.9383 | 1.9964 | 2.0563
| PANP-2035 | B974V002 | u | Peça morter ciment blanc 30x30x8 cm | 1.515 | 1.5604 | 1.6072
| PANP-2036 | B97526D1 | u | Peça de formigó de 40x20 cm i 7 cm de gruix mitjà, per a rigoles | 0.83546 | 0.86052 | 0.88634
| PANP-2037 | B97528E1 | u | Peça de formigó de 50x20 cm i 8 cm de gruix mitjà, per a rigoles | 1.1139 | 1.1474 | 1.1818
| PANP-2038 | B9752J91 | u | Peça de formigó de 100x15 cm i 26 cm de gruix mitjà, per a rigoles | 3.4755 | 3.5798 | 3.6872
| PANP-2039 | B981PG6F | u | Capçal de gual de pedra granítica serrada mecànicament i flamejada de 60 x 40 cm, amb la cantonada en forma rectangular , d'1 peça | 189.8051 | 195.4992 | 201.3642
| PANP-2040 | B981QG6F | u | Capçal de gual de pedra granítica serrada mecànicament i flamejada de 60 x 40 cm, amb la cantonada en forma corba , d'1 peça | 213.8217 | 220.2364 | 226.8435
| PANP-2041 | B981U015 | m | Gual per vehicles model 60 gris, pedra granitica | 121.3309 | 124.9708 | 128.7199
| PANP-2042 | B981U025 | m | Gual per a vianants R-120 recte, gris 124.8x40x6 | 144.6235 | 148.9622 | 153.431
| PANP-2043 | B981U030 | m | Gual per a vianants model R-120 corb, gris,121.8x40x6 cm | 234.0844 | 241.1069 | 248.3401
| PANP-2044 | B985A700 | m | Peça de formigó per a guals, doble capa, de 25x35 cm | 16.9097 | 17.417 | 17.9395
| PANP-2045 | B9911100 | u | Llambordí granític de 18x9x12 cm | 0.99141 | 1.0212 | 1.0518
| PANP-2046 | B9911200 | u | Llambordí granític de 10x8x10 cm | 0.71292 | 0.73431 | 0.75634
| PANP-2047 | B9912A30 | m | Peces de morter de ciment, per a escocells, de 100x20x8 cm, amb un cantell rom | 5.514 | 5.6794 | 5.8498
| PANP-2048 | B9912B20 | m | Peces de morter de ciment, per a escocells, de 100x25x7 cm, amb una cara arrodonida | 11.0615 | 11.3933 | 11.7351
| PANP-2049 | B9912C10 | m | Peces de morter de ciment, per a escocells, de 113x25x7 cm, amb un cantell bisellat | 12.4539 | 12.8275 | 13.2123
| PANP-2050 | B9912D10 | m | Peces morter ciment per escossell de 113x20x7 cm | 12.5764 | 12.9537 | 13.3423
| PANP-2051 | B991W010 | u | Peces de escossell de peça de granit de 120x120x20 cm amb cartell romat | 17.1325 | 17.6464 | 18.1758
| PANP-2052 | B991W020 | u | Peces de morter de granit de 160x160x20 cm amb cartell rom | 30.5778 | 31.4951 | 32.44
| PANP-2053 | B99Z15K0 | u | Bastiment per a tapa d'escocell de 100x100 cm, de perfil L d'acer galvanitzat de 35x35x3 mm | 27.96 | 28.7988 | 29.6628
| PANP-2054 | B99Z17K0 | u | Bastiment per a tapa d'escocell de 124.6x124.6 cm, de perfil L d'acer galvanitzat de 35x35x3 mm | 34.666 | 35.7059 | 36.7771
| PANP-2055 | B99Z5790 | u | Tapa d'escocell de 124.6x124.6 cm de quatre peces de ferro colat mecanitzades, de 15 a 25 kg cada peça | 156.7766 | 161.4799 | 166.3243
| PANP-2056 | B99ZZ040 | u | Peça de escossell xapa d'acer galvanitzat de 100x100x20 de 10 mm de gruix | 81.3068 | 83.7461 | 86.2584
| PANP-2057 | B99ZZ050 | u | Peça escossell xapa d'acer galvanitzat 120x120x20 de 10 mm de gruix | 83.8801 | 86.3965 | 88.9884
| PANP-2058 | B99ZZ080 | u | Peça escossell xapa d'acer galvanitzat de 200x120x10 mm de gruix | 113.5778 | 116.9852 | 120.4947
| PANP-2059 | B99ZZ150 | U | Escossell de planxa d'acer tipus ´´Corten´´ | 89.4275 | 92.1103 | 94.8736
| PANP-2060 | B9B1U010 | u | Llambordí granític de 18x12x12 cm de recuperació | 0.96913 | 0.99821 | 1.0282
| PANP-2061 | B9B1V020 | u | Llambordí granític de 10x8x10 cm de recuperació | 0.22279 | 0.22947 | 0.23636
| PANP-2062 | B9DL2348 | m2 | Llambordí ceràmic de forma rectangular de 10 x 20 cm i 8 cm de gruix | 24.5959 | 25.3338 | 26.0938
| PANP-2063 | B9E11200 | m2 | Panot gris de 20x20x2.5 cm, classe 1a, preu alt | 6.8842 | 7.0907 | 7.3034
| PANP-2064 | B9E13100 | m2 | Panot gris de 20x20x4 cm, classe 1a, preu superior | 8.6776 | 8.938 | 9.2061
| PANP-2065 | B9E13200 | m2 | Panot gris de 20x20x4 cm, classe 1a, preu alt | 7.6194 | 7.848 | 8.0834
| PANP-2066 | B9E1S000 | m2 | Panot de color amb tacs de 20x20x4 cm, per a pas de vianants | 13.6124 | 14.0208 | 14.4414
| PANP-2067 | B9E1U510 | m2 | Panot de 20 x 20 x 4 cm | 10.4822 | 10.7967 | 11.1206
| PANP-2068 | B9F15100 | m2 | Llambordí de formigó de forma rectangular de 10x20 cm i 8 cm de gruix, preu superior | 13.5456 | 13.9519 | 14.3705
| PANP-2069 | B9F16100 | m2 | Llambordí de formigó de forma rectangular de 10x20 cm i 10 cm de gruix, preu superior | 16.932 | 17.4399 | 17.9631
| PANP-2070 | B9F1P100 | m2 | Peça de formigó de forma rectangular de 20x40.5 cm i 10 cm de gruix, preu superior | 11.6853 | 12.0358 | 12.3969
| PANP-2071 | B9F1V001 | m2 | Paviment de peces prefabricades de formigo de 40x40 cm i 4 cm de gruix | 10.4822 | 10.7967 | 11.1206
| PANP-2072 | B9FA6471 | m2 | Llosa de formigó per a paviments de 60x40 cm i 7 cm de gruix, de forma rectangular, acabat amb textura pètria, preu alt | 20.7528 | 21.3754 | 22.0166
| PANP-2073 | B9GZ1210 | t | Pols de quars color gris | 623.1965 | 641.8924 | 661.1492
| PANP-2074 | B9H11231 | t | Mescla bituminosa contínua en calent tipus AC 16 surf B35/50 D (D-12), amb betum asfàltic de penetració, de granulometria densa per a capa de rodadura i granulat granític | 59.8411 | 61.6364 | 63.4854
| PANP-2075 | B9H11251 | t | Mescla bituminosa contínua en calent tipus AC 16 surf B50/70 D (D-12), amb betum asfàltic de penetració, de granulometria densa per a capa de rodadura i granulat granític | 59.5404 | 61.3266 | 63.1664
| PANP-2076 | B9H11261 | t | Mescla bituminosa contínua en calent tipus AC 16 surf B60/70 D (D-12), amb betum asfàltic de penetració, de granulometria densa per a capa de rodadura i granulat granític | 59.5404 | 61.3266 | 63.1664
| PANP-2077 | B9H11271 | t | Mescla bituminosa contínua en calent tipus AC 16 surf B70/100 D (D-12), amb betum asfàltic de penetració, de granulometria densa per a capa de rodadura i granulat granític | 59.5404 | 61.3266 | 63.1664
| PANP-2078 | B9H112C1 | t | Mescla bituminosa contínua en calent tipus AC 16 surf BC35/50 D (D-12), amb betum millorat amb cautxú, de granulometria densa per a capa de rodadura i granulat granític | 62.8265 | 64.7113 | 66.6526
| PANP-2079 | B9H112E1 | t | Mescla bituminosa contínua en calent tipus AC 16 surf BC50/70 D (D-12), amb betum millorat amb cautxú, de granulometria densa per a capa de rodadura i granulat granític | 62.5146 | 64.39 | 66.3217
| PANP-2080 | B9H112N1 | t | Mescla bituminosa contínua en calent tipus AC 16 surf BM2 D (D-12), amb betum modificat, de granulometria densa per a capa de rodadura i granulat granític | 66.0347 | 68.0157 | 70.0562
| PANP-2081 | B9H112P1 | t | Mescla bituminosa contínua en calent tipus AC 16 surf BM3b D (D-12), amb betum modificat, de granulometria densa per a capa de rodadura i granulat granític | 68.7972 | 70.8612 | 72.987
| PANP-2082 | B9H112Q1 | t | Mescla bituminosa contínua en calent tipus AC 16 surf BM3c D (D-12), amb betum modificat, de granulometria densa per a capa de rodadura i granulat granític | 70.7355 | 72.8576 | 75.0433
| PANP-2083 | B9H11331 | t | Mescla bituminosa contínua en calent tipus AC 22 surf B 35/50 D, amb betum asfàltic de penetració, de granulometria densa per a capa de trànsit i granulat granític | 65.7785 | 67.7518 | 69.7844
| PANP-2084 | B9H11352 | t | Mescla bituminosa contínua en calent tipus AC 22 surf B 50/70 D, amb betum asfàltic de penetració, de granulometria densa per a capa de trànsit i granulat calcari | 62.9936 | 64.8834 | 66.8299
| PANP-2085 | B9H113C1 | t | Mescla bituminosa contínua en calent tipus AC 22 surf BC 35/50 D, amb betum millorat amb cautxú, de granulometria densa per a capa de trànsit i granulat granític | 69.0646 | 71.1365 | 73.2706
| PANP-2086 | B9H11C52 | t | Mescla bituminosa contínua en calent tipus AC 32 bin B 50/70 S, amb betum asfàltic de penetració, de granulometria semidensa per a capa intermèdia i granulat calcari | 61.0108 | 62.8411 | 64.7263
| PANP-2087 | B9H11K52 | t | Mescla bituminosa contínua en calent tipus AC 32 base B 50/70 G, amb betum asfàltic de penetració, de granulometria grossa per a capa base i granulat calcari | 60.71 | 62.5313 | 64.4072
| PANP-2088 | B9H17110 | t | Mescla bituminosa contínua en calent de composició semidensa S-12 amb granulat granític i betum asfàltic de penetració (inclou transport a peu d'obra) | 47.8328 | 49.2678 | 50.7458
| PANP-2089 | B9H18110 | t | Mescla bituminosa contínua en calent de composició semidensa S-20 amb granulat granític i betum asfàltic de penetració (inclou transport a peu d'obra) | 47.2758 | 48.6941 | 50.1549
| PANP-2090 | B9H19110 | t | Mescla bituminosa contínua en calent de composició semidensa S-25 amb granulat granític i betum asfàltic de penetració (inclou transport a peu d'obra) | 46.7189 | 48.1204 | 49.564
| PANP-2091 | B9H1D110 | t | Mescla bituminosa contínua en calent de composició grossa G-25 amb granulat granític i betum asfàltic de penetració (inclou transport a peu d'obra) | 44.3016 | 45.6306 | 46.9996
| PANP-2092 | B9H1U001 | t | Mescla bituminosa contínua en calent de composició densa D-12 amb granulat granític i betum asfàltic de penetració | 48.8576 | 50.3234 | 51.8331
| PANP-2093 | B9H1U002 | t | Mescla bituminosa contínua en calent de composició densa D-20 amb granulat granític i betum asfàltic de penetració | 48.0779 | 49.5202 | 51.0058
| PANP-2094 | B9H21100 | kg | Aglomerat asfàltic en fred per a reparacions puntuals, de 8 mm grandària màxima del granulat i lligant d'emulsió bituminosa | 0.80204 | 0.8261 | 0.85088
| PANP-2095 | B9H2U010 | t | Mescla bituminosa en fred | 46.3067 | 47.6959 | 49.1268
| PANP-2096 | B9H31251 | t | Mescla bituminosa discontínua en calent, per a capes de trànsit BBTM, 8A B 50/70 amb betum asfàltic de penetració i granulat granític | 66.8813 | 68.8877 | 70.9543
| PANP-2097 | B9H315Q1 | t | Mescla bituminosa discontínua en calent, per a capes de trànsit BBTM, 11B PMB 45/80-65(BM-3c) amb betum modificat i granulat granític | 75.1245 | 77.3782 | 79.6995
| PANP-2098 | B9H32120 | t | Mescla bituminosa discontínua en calent de composició M-8 amb granulat granític i betum modificat (inclou transport a peu d'obra) | 54.082 | 55.7045 | 57.3756
| PANP-2099 | B9H33120 | t | Mescla bituminosa discontínua en calent de composició M-10 amb granulat granític i betum modificat (inclou transport a peu d'obra) | 55.5302 | 57.1961 | 58.9119
| PANP-2100 | B9H34120 | t | Mescla bituminosa discontínua en calent de composició F-8 amb granulat granític i betum modificat (inclou transport a peu d'obra) | 55.9089 | 57.5862 | 59.3138
| PANP-2101 | B9H35120 | t | Mescla bituminosa discontínua en calent de composició F-10 amb granulat granític i betum modificat (inclou transport a peu d'obra) | 56.1317 | 57.8156 | 59.5501
| PANP-2102 | B9M111A0 | kg | Emulsió de resines sintètiques en base aquosa, per a capa d'imprimació per a paviment continu | 5.7925 | 5.9663 | 6.1453
| PANP-2103 | B9M121A1 | kg | Emulsió de resines sintètiques en base aquosa, per a capa base per a paviment continu, amb pigments | 6.4943 | 6.6891 | 6.8898
| PANP-2104 | B9M131A1 | kg | Emulsió de resines sintètiques en base aquosa, per a capa d'acabat per a paviment continu, amb pigments | 7.0624 | 7.2743 | 7.4925
| PANP-2105 | B9PR5212 | m2 | Entramat de PRFV, de 38x38 mm de pas de malla entre eixos, amb platines de 38x5-7 mm, en peces de 2000x1000 mm | 72.3507 | 74.5212 | 76.7569
| PANP-2106 | B9U61AA0 | m | Sòcol de làmina de goma, de 10 cm d'alçària i superfície llisa | 6.1935 | 6.3793 | 6.5707
| PANP-2107 | B9VV1702 | m | Esglaó metàl·lic prefabricat per a esglaonat provisional d'obra, de 23 cm d'estesa, per a 2 usos, per a seguretat i salut | 8.789 | 9.0527 | 9.3243
| PANP-2108 | B9ZZU010 | m2 | Lloseta autoportant de resina isoftàlica antilliscant de malla 8 x 8cm i 30cm de gruix per a una sobrecàrrega de 5 kN/m2 | 214.3007 | 220.7298 | 227.3517
| PANP-2109 | BA0001 | m2 | Porta d'acer galvanitzat en perfils laminats de dues fulles batents, per a un buit d'obra entre 160x215 cm i 250x300 cm, amb bastidor de tub de 40x20x1,5 mm, planxes llises d'1 mm de gruix, finestres de ventilació 40x30 i bastiment, pany de cop, acabat esmaltat | 106.883 | 110.0895 | 113.3922
| PANP-2110 | BA0002 | u | Porta de 3000x1250 mm d'acer galvanitzat per a caseta de pou. Inclou: - Marc amb perfil en forma de Z de 4 mm d'acer galvanitzat - Perfils de 50x50x3 mm - Planxa de 3 mm d'acer galvanitzat cara exterior - Fixació a l'obra amb tacs químics - Tot el material galvanitzat en calent | 1961.3007 | 2020.1397 | 2080.7439
| PANP-2111 | BABG0001 | m2 | Porta d'acer galvanitzat en perfils laminats de dues fulles batents, per a un buit d'obra entre 160x215 cm i 250x300 cm, amb bastidor de tub de 40x20x1,5 mm, planxes llises d'1 mm de gruix, finestres de ventilació 40x30 i bastiment, pany de cop, acabat esmaltat | 106.883 | 110.0895 | 113.3922
| PANP-2112 | BABG0002 | u | Porta de 3000x1250 mm d'acer galvanitzat per a caseta de pou. Inclou: - Marc amb perfil en forma de Z de 4 mm d'acer galvanitzat - Perfils de 50x50x3 mm - Planxa de 3 mm d'acer galvanitzat cara exterior - Fixació a l'obra amb tacs químics - Tot el material galvanitzat en calent | 1961.3007 | 2020.1397 | 2080.7439
| PANP-2113 | BABG0003 | m2 | Porta d'acer de dues fulles amb perfils tipus ´´pegaso´´ inclou pany, manetes i reixa de ventilació amb xarxa anti-ocells. Buit d'obra de 1655 x 2310 per a l'obra de cloració de l'ETAP del Ter. | 315.7588 | 325.2316 | 334.9886
| PANP-2114 | BABG0004 | m2 | Porta d'acer d'una fulla amb perfils tipus ´´pegaso´´ inclou pany, manetes i reixa de ventilació amb xarxa anti-ocells. Buit d'obra de 1030x2310 per a l'obra de cloració de l'ETAP del Ter. | 419.456 | 432.0397 | 445.0009
| PANP-2115 | BABG0005 | m2 | Porta de dues fulles, amb bastiment i estructura de perfils d'acer galvanitzat, acabada amb planxa d'acer galvanitzat i prelacat, per a un buit d'obra de 400x400 cm amb pany i tancament. | 106.883 | 110.0895 | 113.3922
| PANP-2116 | BABG0006 | m2 | Porta d'acer de dues fulles amb perfils tipus ´´pegaso´´ inclou pany, manetes i reixa de ventilació amb xarxa anti-ocells. Buit d'obra de 1650 x 2450 per a l'obra de cloració de l'ETAP del Ter. | 303.9288 | 313.0466 | 322.438
| PANP-2117 | BABG0301 | u | Porta reforçada per a pous i sifons davant el vandalisme, de dimensions del full de 0.8m x3.2m formada per: - Xapa llisa d'acer al carboni, de 3 mm de gruix - Reforços mitjançant perfil laminat tipus ´´ L ´´ de 50x50 mm, soldat per dues arestes a la xapa, en tot el contorn de la xapa, i addicionalment, en els reforços oportuns que en cada cas es determinen, i que seran sempre de longitud total igual o superior al contorn de la xapa. (O sigui, que la longitud dels reforços totals serà major o igual a dues vegades el perímetre de la fulla). - Marc d'Acer al carboni, encastat a l'obertura de porta corresponent mitjançant els ancoratges oportuns. Sempre que sigui possible la porta obrirà cap a l'interior del Pou, o sifó, i el marc es solaparà amb el full de la porta en cada punt de coincidència en un mínim de 5 mm. El marc es tancarà a terra mitjançant un perfil laminat tipus ´´ L ´´ 50x50 mm, parcialment o totalment integrat a terra, que en aquest cas també podrà servir com a cavalcament marc- full. - El sistema de pany i punts d'ancoratge, que també s'inclouen en el preu, serà similar al present en el moment d'inici de l'obra, (Segons planols del projecte de rehabilitació dels pous i sifons de la conducció El Pasteral-Planta del Ter) | 1267.0233 | 1305.034 | 1344.185
| PANP-2118 | BABG0302 | u | Porta reforçada per a pous i sifons davant el vandalisme, de dimensions del full de 0.85m x2.75m formada per: - Xapa llisa d'acer al carboni, de 3 mm de gruix - Reforços mitjançant perfil laminat tipus ´´ L ´´ de 50x50 mm, soldat per dues arestes a la xapa, en tot el contorn de la xapa, i addicionalment, en els reforços oportuns que en cada cas es determinen, i que seran sempre de longitud total igual o superior al contorn de la xapa. (O sigui, que la longitud dels reforços totals serà major o igual a dues vegades el perímetre de la fulla). - Marc d'Acer al carboni, encastat a l'obertura de porta corresponent mitjançant els ancoratges oportuns. Sempre que sigui possible la porta obrirà cap a l'interior del Pou, o sifó, i el marc es solaparà amb el full de la porta en cada punt de coincidència en un mínim de 5 mm. El marc es tancarà a terra mitjançant un perfil laminat tipus ´´ L ´´ 50x50 mm, parcialment o totalment integrat a terra, que en aquest cas també podrà servir com a cavalcament marc- full. - El sistema de pany i punts d'ancoratge, que també s'inclouen en el preu, serà similar al present en el moment d'inici de l'obra, (Segons planols del projecte de rehabilitació dels pous i sifons de la conducció El Pasteral-Planta del Ter) | 1157.4557 | 1192.1794 | 1227.9447
| PANP-2119 | BABG0303 | u | Porta reforçada per a pous i sifons davant el vandalisme, de dimensions del full de 0.90 x3.40m formada per: - Xapa llisa d'acer al carboni, de 3 mm de gruix - Reforços mitjançant perfil laminat tipus ´´ L ´´ de 50x50 mm, soldat per dues arestes a la xapa, en tot el contorn de la xapa, i addicionalment, en els reforços oportuns que en cada cas es determinen, i que seran sempre de longitud total igual o superior al contorn de la xapa. (O sigui, que la longitud dels reforços totals serà major o igual a dues vegades el perímetre de la fulla). - Marc d'Acer al carboni, encastat a l'obertura de porta corresponent mitjançant els ancoratges oportuns. Sempre que sigui possible la porta obrirà cap a l'interior del Pou, o sifó, i el marc es solaparà amb el full de la porta en cada punt de coincidència en un mínim de 5 mm. El marc es tancarà a terra mitjançant un perfil laminat tipus ´´ L ´´ 50x50 mm, parcialment o totalment integrat a terra, que en aquest cas també podrà servir com a cavalcament marc- full. - El sistema de pany i punts d'ancoratge, que també s'inclouen en el preu, serà similar al present en el moment d'inici de l'obra, (Segons planols del projecte de rehabilitació dels pous i sifons de la conducció El Pasteral-Planta del Ter) | 1513.0158 | 1558.4063 | 1605.1585
| PANP-2120 | BABG0304 | u | Porta reforçada per a pous i sifons davant el vandalisme, de dimensions del full de 0.90 x2.50m formada per: - Xapa llisa d'acer al carboni, de 3 mm de gruix - Reforços mitjançant perfil laminat tipus ´´ L ´´ de 50x50 mm, soldat per dues arestes a la xapa, en tot el contorn de la xapa, i addicionalment, en els reforços oportuns que en cada cas es determinen, i que seran sempre de longitud total igual o superior al contorn de la xapa. (O sigui, que la longitud dels reforços totals serà major o igual a dues vegades el perímetre de la fulla). - Marc d'Acer al carboni, encastat a l'obertura de porta corresponent mitjançant els ancoratges oportuns. Sempre que sigui possible la porta obrirà cap a l'interior del Pou, o sifó, i el marc es solaparà amb el full de la porta en cada punt de coincidència en un mínim de 5 mm. El marc es tancarà a terra mitjançant un perfil laminat tipus ´´ L ´´ 50x50 mm, parcialment o totalment integrat a terra, que en aquest cas també podrà servir com a cavalcament marc- full. - El sistema de pany i punts d'ancoratge, que també s'inclouen en el preu, serà similar al present en el moment d'inici de l'obra, (Segons planols del projecte de rehabilitació dels pous i sifons de la conducció El Pasteral-Planta del Ter) | 1112.508 | 1145.8833 | 1180.2597
| PANP-2121 | BABG0305 | u | Porta reforçada per a pous i sifons davant el vandalisme, de dimensions del full de 0.90 x3.50m formada per: - Xapa llisa d'acer al carboni, de 3 mm de gruix - Reforços mitjançant perfil laminat tipus ´´ L ´´ de 50x50 mm, soldat per dues arestes a la xapa, en tot el contorn de la xapa, i addicionalment, en els reforços oportuns que en cada cas es determinen, i que seran sempre de longitud total igual o superior al contorn de la xapa. (O sigui, que la longitud dels reforços totals serà major o igual a dues vegades el perímetre de la fulla). - Marc d'Acer al carboni, encastat a l'obertura de porta corresponent mitjançant els ancoratges oportuns. Sempre que sigui possible la porta obrirà cap a l'interior del Pou, o sifó, i el marc es solaparà amb el full de la porta en cada punt de coincidència en un mínim de 5 mm. El marc es tancarà a terra mitjançant un perfil laminat tipus ´´ L ´´ 50x50 mm, parcialment o totalment integrat a terra, que en aquest cas també podrà servir com a cavalcament marc- full. - El sistema de pany i punts d'ancoratge, que també s'inclouen en el preu, serà similar al present en el moment d'inici de l'obra, (Segons planols del projecte de rehabilitació dels pous i sifons de la conducció El Pasteral-Planta del Ter) | 1557.5068 | 1604.232 | 1652.3589
| PANP-2122 | BABG0306 | u | Porta reforçada per a pous i sifons davant el vandalisme, de dimensions del full de 0.90 x2.25m formada per: - Xapa llisa d'acer al carboni, de 3 mm de gruix - Reforços mitjançant perfil laminat tipus ´´ L ´´ de 50x50 mm, soldat per dues arestes a la xapa, en tot el contorn de la xapa, i addicionalment, en els reforços oportuns que en cada cas es determinen, i que seran sempre de longitud total igual o superior al contorn de la xapa. (O sigui, que la longitud dels reforços totals serà major o igual a dues vegades el perímetre de la fulla). - Marc d'Acer al carboni, encastat a l'obertura de porta corresponent mitjançant els ancoratges oportuns. Sempre que sigui possible la porta obrirà cap a l'interior del Pou, o sifó, i el marc es solaparà amb el full de la porta en cada punt de coincidència en un mínim de 5 mm. El marc es tancarà a terra mitjançant un perfil laminat tipus ´´ L ´´ 50x50 mm, parcialment o totalment integrat a terra, que en aquest cas també podrà servir com a cavalcament marc- full. - El sistema de pany i punts d'ancoratge, que també s'inclouen en el preu, serà similar al present en el moment d'inici de l'obra, (Segons planols del projecte de rehabilitació dels pous i sifons de la conducció El Pasteral-Planta del Ter) | 1004.344 | 1034.4743 | 1065.5085
| PANP-2123 | BABG0307 | u | Porta reforçada per a pous i sifons davant el vandalisme, de dimensions del full de 1.00 x2.60m formada per: - Xapa llisa d'acer al carboni, de 3 mm de gruix - Reforços mitjançant perfil laminat tipus ´´ L ´´ de 50x50 mm, soldat per dues arestes a la xapa, en tot el contorn de la xapa, i addicionalment, en els reforços oportuns que en cada cas es determinen, i que seran sempre de longitud total igual o superior al contorn de la xapa. (O sigui, que la longitud dels reforços totals serà major o igual a dues vegades el perímetre de la fulla). - Marc d'Acer al carboni, encastat a l'obertura de porta corresponent mitjançant els ancoratges oportuns. Sempre que sigui possible la porta obrirà cap a l'interior del Pou, o sifó, i el marc es solaparà amb el full de la porta en cada punt de coincidència en un mínim de 5 mm. El marc es tancarà a terra mitjançant un perfil laminat tipus ´´ L ´´ 50x50 mm, parcialment o totalment integrat a terra, que en aquest cas també podrà servir com a cavalcament marc- full. - El sistema de pany i punts d'ancoratge, que també s'inclouen en el preu, serà similar al present en el moment d'inici de l'obra, (Segons planols del projecte de rehabilitació dels pous i sifons de la conducció El Pasteral-Planta del Ter) | 1285.2809 | 1323.8393 | 1363.5545
| PANP-2124 | BABG0308 | u | Porta reforçada per a pous i sifons davant el vandalisme, de dimensions del full de 1.20 x2.60m formada per: - Xapa llisa d'acer al carboni, de 3 mm de gruix - Reforços mitjançant perfil laminat tipus ´´ L ´´ de 50x50 mm, soldat per dues arestes a la xapa, en tot el contorn de la xapa, i addicionalment, en els reforços oportuns que en cada cas es determinen, i que seran sempre de longitud total igual o superior al contorn de la xapa. (O sigui, que la longitud dels reforços totals serà major o igual a dues vegades el perímetre de la fulla). - Marc d'Acer al carboni, encastat a l'obertura de porta corresponent mitjançant els ancoratges oportuns. Sempre que sigui possible la porta obrirà cap a l'interior del Pou, o sifó, i el marc es solaparà amb el full de la porta en cada punt de coincidència en un mínim de 5 mm. El marc es tancarà a terra mitjançant un perfil laminat tipus ´´ L ´´ 50x50 mm, parcialment o totalment integrat a terra, que en aquest cas també podrà servir com a cavalcament marc- full. - El sistema de pany i punts d'ancoratge, que també s'inclouen en el preu, serà similar al present en el moment d'inici de l'obra, (Segons planols del projecte de rehabilitació dels pous i sifons de la conducció El Pasteral-Planta del Ter) | 1542.3348 | 1588.6049 | 1636.263
| PANP-2125 | BABG0309 | u | Porta reforçada per a pous i sifons davant el vandalisme, de dimensions del full de 1.20 x3.25m formada per: - Xapa llisa d'acer al carboni, de 3 mm de gruix - Reforços mitjançant perfil laminat tipus ´´ L ´´ de 50x50 mm, soldat per dues arestes a la xapa, en tot el contorn de la xapa, i addicionalment, en els reforços oportuns que en cada cas es determinen, i que seran sempre de longitud total igual o superior al contorn de la xapa. (O sigui, que la longitud dels reforços totals serà major o igual a dues vegades el perímetre de la fulla). - Marc d'Acer al carboni, encastat a l'obertura de porta corresponent mitjançant els ancoratges oportuns. Sempre que sigui possible la porta obrirà cap a l'interior del Pou, o sifó, i el marc es solaparà amb el full de la porta en cada punt de coincidència en un mínim de 5 mm. El marc es tancarà a terra mitjançant un perfil laminat tipus ´´ L ´´ 50x50 mm, parcialment o totalment integrat a terra, que en aquest cas també podrà servir com a cavalcament marc- full. - El sistema de pany i punts d'ancoratge, que també s'inclouen en el preu, serà similar al present en el moment d'inici de l'obra, (Segons planols del projecte de rehabilitació dels pous i sifons de la conducció El Pasteral-Planta del Ter) | 1928.6287 | 1986.4875 | 2046.0822
| PANP-2126 | BABG0310 | u | Porta reforçada per a pous i sifons davant el vandalisme, de dimensions del full de 1.20 x3.20m formada per: - Xapa llisa d'acer al carboni, de 3 mm de gruix - Reforços mitjançant perfil laminat tipus ´´ L ´´ de 50x50 mm, soldat per dues arestes a la xapa, en tot el contorn de la xapa, i addicionalment, en els reforços oportuns que en cada cas es determinen, i que seran sempre de longitud total igual o superior al contorn de la xapa. (O sigui, que la longitud dels reforços totals serà major o igual a dues vegades el perímetre de la fulla). - Marc d'Acer al carboni, encastat a l'obertura de porta corresponent mitjançant els ancoratges oportuns. Sempre que sigui possible la porta obrirà cap a l'interior del Pou, o sifó, i el marc es solaparà amb el full de la porta en cada punt de coincidència en un mínim de 5 mm. El marc es tancarà a terra mitjançant un perfil laminat tipus ´´ L ´´ 50x50 mm, parcialment o totalment integrat a terra, que en aquest cas també podrà servir com a cavalcament marc- full. - El sistema de pany i punts d'ancoratge, que també s'inclouen en el preu, serà similar al present en el moment d'inici de l'obra, (Segons planols del projecte de rehabilitació dels pous i sifons de la conducció El Pasteral-Planta del Ter) | 1897.7278 | 1954.6597 | 2013.2995
| PANP-2127 | BABG0311 | u | Porta reforçada per a pous i sifons davant el vandalisme, de dimensions del full de 1.20 x1.90m formada per: - Xapa llisa d'acer al carboni, de 3 mm de gruix - Reforços mitjançant perfil laminat tipus ´´ L ´´ de 50x50 mm, soldat per dues arestes a la xapa, en tot el contorn de la xapa, i addicionalment, en els reforços oportuns que en cada cas es determinen, i que seran sempre de longitud total igual o superior al contorn de la xapa. (O sigui, que la longitud dels reforços totals serà major o igual a dues vegades el perímetre de la fulla). - Marc d'Acer al carboni, encastat a l'obertura de porta corresponent mitjançant els ancoratges oportuns. Sempre que sigui possible la porta obrirà cap a l'interior del Pou, o sifó, i el marc es solaparà amb el full de la porta en cada punt de coincidència en un mínim de 5 mm. El marc es tancarà a terra mitjançant un perfil laminat tipus ´´ L ´´ 50x50 mm, parcialment o totalment integrat a terra, que en aquest cas també podrà servir com a cavalcament marc- full. - El sistema de pany i punts d'ancoratge, que també s'inclouen en el preu, serà similar al present en el moment d'inici de l'obra, (Segons planols del projecte de rehabilitació dels pous i sifons de la conducció El Pasteral-Planta del Ter) | 1126.5549 | 1160.3515 | 1195.162
| PANP-2128 | BABG0312 | u | Porta reforçada per a pous i sifons davant el vandalisme, de dimensions del full de 1.20 x3.00m formada per: - Xapa llisa d'acer al carboni, de 3 mm de gruix - Reforços mitjançant perfil laminat tipus ´´ L ´´ de 50x50 mm, soldat per dues arestes a la xapa, en tot el contorn de la xapa, i addicionalment, en els reforços oportuns que en cada cas es determinen, i que seran sempre de longitud total igual o superior al contorn de la xapa. (O sigui, que la longitud dels reforços totals serà major o igual a dues vegades el perímetre de la fulla). - Marc d'Acer al carboni, encastat a l'obertura de porta corresponent mitjançant els ancoratges oportuns. Sempre que sigui possible la porta obrirà cap a l'interior del Pou, o sifó, i el marc es solaparà amb el full de la porta en cada punt de coincidència en un mínim de 5 mm. El marc es tancarà a terra mitjançant un perfil laminat tipus ´´ L ´´ 50x50 mm, parcialment o totalment integrat a terra, que en aquest cas també podrà servir com a cavalcament marc- full. - El sistema de pany i punts d'ancoratge, que també s'inclouen en el preu, serà similar al present en el moment d'inici de l'obra, (Segons planols del projecte de rehabilitació dels pous i sifons de la conducció El Pasteral-Planta del Ter) | 1780.0061 | 1833.4063 | 1888.4085
| PANP-2129 | BABG0313 | u | Porta reforçada per a pous i sifons davant el vandalisme, de dimensions del full de 1.30 x2.70m formada per: - Xapa llisa d'acer al carboni, de 3 mm de gruix - Reforços mitjançant perfil laminat tipus ´´ L ´´ de 50x50 mm, soldat per dues arestes a la xapa, en tot el contorn de la xapa, i addicionalment, en els reforços oportuns que en cada cas es determinen, i que seran sempre de longitud total igual o superior al contorn de la xapa. (O sigui, que la longitud dels reforços totals serà major o igual a dues vegades el perímetre de la fulla). - Marc d'Acer al carboni, encastat a l'obertura de porta corresponent mitjançant els ancoratges oportuns. Sempre que sigui possible la porta obrirà cap a l'interior del Pou, o sifó, i el marc es solaparà amb el full de la porta en cada punt de coincidència en un mínim de 5 mm. El marc es tancarà a terra mitjançant un perfil laminat tipus ´´ L ´´ 50x50 mm, parcialment o totalment integrat a terra, que en aquest cas també podrà servir com a cavalcament marc- full. - El sistema de pany i punts d'ancoratge, que també s'inclouen en el preu, serà similar al present en el moment d'inici de l'obra, (Segons planols del projecte de rehabilitació dels pous i sifons de la conducció El Pasteral-Planta del Ter) | 1735.4818 | 1787.5462 | 1841.1726
| PANP-2130 | BABG0314 | u | Porta reforçada per a pous i sifons davant el vandalisme, de dimensions del full de 1.30 x2.50m formada per: - Xapa llisa d'acer al carboni, de 3 mm de gruix - Reforços mitjançant perfil laminat tipus ´´ L ´´ de 50x50 mm, soldat per dues arestes a la xapa, en tot el contorn de la xapa, i addicionalment, en els reforços oportuns que en cada cas es determinen, i que seran sempre de longitud total igual o superior al contorn de la xapa. (O sigui, que la longitud dels reforços totals serà major o igual a dues vegades el perímetre de la fulla). - Marc d'Acer al carboni, encastat a l'obertura de porta corresponent mitjançant els ancoratges oportuns. Sempre que sigui possible la porta obrirà cap a l'interior del Pou, o sifó, i el marc es solaparà amb el full de la porta en cada punt de coincidència en un mínim de 5 mm. El marc es tancarà a terra mitjançant un perfil laminat tipus ´´ L ´´ 50x50 mm, parcialment o totalment integrat a terra, que en aquest cas també podrà servir com a cavalcament marc- full. - El sistema de pany i punts d'ancoratge, que també s'inclouen en el preu, serà similar al present en el moment d'inici de l'obra, (Segons planols del projecte de rehabilitació dels pous i sifons de la conducció El Pasteral-Planta del Ter) | 1606.9548 | 1655.1634 | 1704.8183
| PANP-2131 | BABG0315 | u | Porta reforçada per a pous i sifons davant el vandalisme, de dimensions del full de 1.30 x3.25m formada per: - Xapa llisa d'acer al carboni, de 3 mm de gruix - Reforços mitjançant perfil laminat tipus ´´ L ´´ de 50x50 mm, soldat per dues arestes a la xapa, en tot el contorn de la xapa, i addicionalment, en els reforços oportuns que en cada cas es determinen, i que seran sempre de longitud total igual o superior al contorn de la xapa. (O sigui, que la longitud dels reforços totals serà major o igual a dues vegades el perímetre de la fulla). - Marc d'Acer al carboni, encastat a l'obertura de porta corresponent mitjançant els ancoratges oportuns. Sempre que sigui possible la porta obrirà cap a l'interior del Pou, o sifó, i el marc es solaparà amb el full de la porta en cada punt de coincidència en un mínim de 5 mm. El marc es tancarà a terra mitjançant un perfil laminat tipus ´´ L ´´ 50x50 mm, parcialment o totalment integrat a terra, que en aquest cas també podrà servir com a cavalcament marc- full. - El sistema de pany i punts d'ancoratge, que també s'inclouen en el preu, serà similar al present en el moment d'inici de l'obra, (Segons planols del projecte de rehabilitació dels pous i sifons de la conducció El Pasteral-Planta del Ter) | 2086.5638 | 2149.1607 | 2213.6355
| PANP-2132 | BABG0316 | u | Porta reforçada per a pous i sifons davant el vandalisme, de dimensions del full de 1.26 x2.70m formada per: - Xapa llisa d'acer al carboni, de 3 mm de gruix - Reforços mitjançant perfil laminat tipus ´´ L ´´ de 50x50 mm, soldat per dues arestes a la xapa, en tot el contorn de la xapa, i addicionalment, en els reforços oportuns que en cada cas es determinen, i que seran sempre de longitud total igual o superior al contorn de la xapa. (O sigui, que la longitud dels reforços totals serà major o igual a dues vegades el perímetre de la fulla). - Marc d'Acer al carboni, encastat a l'obertura de porta corresponent mitjançant els ancoratges oportuns. Sempre que sigui possible la porta obrirà cap a l'interior del Pou, o sifó, i el marc es solaparà amb el full de la porta en cada punt de coincidència en un mínim de 5 mm. El marc es tancarà a terra mitjançant un perfil laminat tipus ´´ L ´´ 50x50 mm, parcialment o totalment integrat a terra, que en aquest cas també podrà servir com a cavalcament marc- full. - El sistema de pany i pnts d'ancoratge, que també s'inclouen en el preu, serà similar al present en el moment d'inici de l'obra, (Segons planols del projecte de rehabilitació dels pous i sifons de la conducció El Pasteral-Planta del Ter) | 2136.0118 | 2200.0922 | 2266.0949
| PANP-2133 | BABG0317 | u | Porta reforçada per a pous i sifons davant el vandalisme, de dimensions del full de 1.50x2.45m formada per: - Xapa llisa d'acer al carboni, de 3 mm de gruix - Reforços mitjançant perfil laminat tipus ´´ L ´´ de 50x50 mm, soldat per dues arestes a la xapa, en tot el contorn de la xapa, i addicionalment, en els reforços oportuns que en cada cas es determinen, i que seran sempre de longitud total igual o superior al contorn de la xapa. (O sigui, que la longitud dels reforços totals serà major o igual a dues vegades el perímetre de la fulla). - Marc d'Acer al carboni, encastat a l'obertura de porta corresponent mitjançant els ancoratges oportuns. Sempre que sigui possible la porta obrirà cap a l'interior del Pou, o sifó, i el marc es solaparà amb el full de la porta en cada punt de coincidència en un mínim de 5 mm. El marc es tancarà a terra mitjançant un perfil laminat tipus ´´ L ´´ 50x50 mm, parcialment o totalment integrat a terra, que en aquest cas també podrà servir com a cavalcament marc- full. - El sistema de pany i punts d'ancoratge, que també s'inclouen en el preu, serà similar al present en el moment d'inici de l'obra, (Segons planols del projecte de rehabilitació dels pous i sifons de la conducció El Pasteral-Planta del Ter) | 1819.061 | 1873.6329 | 1929.8419
| PANP-2134 | BABG0U01 | u | Porta corredisa d'acer d'una fulla de tipus penjant, de 1.6 m d'amplària i 2.5 m d'alçària de llum de pas, fabricada amb estructura de perfil tubular llaminat en fret galvanitzat, folrada amb xapa galvanitzada perfilada, amb arriostrament tubular galvanitzat i reforoços contra la presió del vent a la seva cara interna, supesa sobre carril superior horitzontal amb carros penjants amb rodes i guiat a la part inferior, amb tancament mitjançant forrellat d'enclavament manual. Fabricada segons la nova normativa Europea EN-13241-1:2004 amb marcat CE i homologaió Lab.Cidemico nº11871. Lacat i assecat al forn per ambes cares amb pintura RAL. | 1297.7459 | 1336.6783 | 1376.7787
| PANP-2135 | BABG2501 | u | Reixeta de ventilació per a forat de 40x40 amb xapa perforada o tela mosquitera en els elements de ventilació dels dipòsits 1 i 2 de la planta del Ter | 31.2573 | 32.195 | 33.1609
| PANP-2136 | BABG3768 | u | Porta d'acer galvanitzat en perfils laminats d'una fulla batent, per a un buit d'obra de 60x215 cm, amb bastidor de tub de 40x20x1,5 mm, planxes llises d'1 mm de gruix i bastiment, finestra de 40x20, pany de cop, acabat esmaltat | 219.7925 | 226.3863 | 233.1779
| PANP-2137 | BABG7762 | u | Porta d'acer galvanitzat en perfils laminats d'una fulla batent, per a un buit d'obra de 80x215 cm, amb bastidor de tub de 40x20x1,5 mm, planxes llises d'1 mm de gruix i bastiment, pany de cop, acabat esmaltat | 179.8241 | 185.2189 | 190.7754
| PANP-2138 | BABG9762 | u | Porta d'acer galvanitzat en perfils laminats d'una fulla batent, per a un buit d'obra de 90x215 cm, amb bastidor de tub de 40x20x1,5 mm, planxes llises d'1 mm de gruix i bastiment, pany de cop, acabat esmaltat | 189.8274 | 195.5222 | 201.3879
| PANP-2139 | BABG9770 | u | Porta metal·lica de 5,00x2,00 m lliscant formada per marc de perfil rectangular i malla electrosoldada de 300x50 mm inclòs rodes provistes de coixinets de fricció, pont guia amb ajustament lateral, carril de rodadura i columna de tancament. Acabat galvanitzat en calent tipus Z-275 mes plastificat verd (deduït de la oferta de RIVISA).. | 2702.5308 | 2783.6067 | 2867.115
| PANP-2140 | BABGABL2 | u | Ferramenta de mà dreta de 18 mm de secció d'Abloy amb referència PL201. | 67.3714 | 69.3925 | 71.4743
| PANP-2141 | BABGABLO | u | Candau Abloy CLIQ (Super Weather Proof IP68) arc 50 mm, grau 3, referència PLLW330T. Resistent a la intempèrie, d'alta seguretat, cos d'acer endurit. Arc endurit al bor de 8 mm de diàmetre mínim i 25 o 50 mm d'altura. perfil PROTEC2. Preparat per a claus mecatròniques i jerarquitzades segons Pla de Jerarquització d'Accessos d'ATLL. Amb tap metàl·lic roscat per a la bocaclau i doble junta en arc o sistema d'estanquitat similar obtenint IP68. El candau garantirà un grau de seguretat 3 segons EN 12320. | 466.7652 | 480.7682 | 495.1912
| PANP-2142 | BABGPA62 | u | Porta d'acer galvanitzat en perfils laminats de dues fulles batents, per a un buit d'obra de 160x215 cm, amb bastidor de tub de 40x20x1,5 mm, planxes llises d'1 mm de gruix i bastiment, pany de cop, acabat esmaltat | 294.7387 | 303.5809 | 312.6883
| PANP-2143 | BABGU001 | u | Bombí LINCE Mutipunt Llautó Serie C4 - Ref. C4 5 3232 LI amb clau X-400929 (64mm) | 58.8831 | 60.6496 | 62.4691
| PANP-2144 | BABGU002 | u | CLAU DE SERRETA H NIQUEL TESS | 2.9854 | 3.0749 | 3.1672
| PANP-2145 | BABGU500 | m2 | Fusteria metàllica galvanitzada en calent formada per bastidor 50 x 20mm i lamelles de 1,5mm, inclòs tela mosquitera | 49.125 | 50.5987 | 52.1167
| PANP-2146 | BABGU600 | u | Mallat de 3 m i dimensions 15x15x6m | 31.157 | 32.0918 | 33.0545
| PANP-2147 | BAF16174 | m2 | Finestra d'alumini lacat blanc, per a col·locar sobre bastiment de base, amb una fulla basculant, per a un buit d'obra de 0,25 a 0,49 m2 de superfície, elaborada amb perfils de preu mitjà, classificació mínima 3 de permeabilitat a l'aire segons UNE-EN 12207, classificació mínima 8A d'estanquitat a l'aigua segons UNE-EN 12208 i classificació mínima C4 de resistència al vent segons UNE-EN 12210, sense persiana | 198.6944 | 204.6552 | 210.7949
| PANP-2148 | BAF16474 | m2 | Finestra d'alumini lacat blanc, per a col·locar sobre bastiment de base, amb una fulla basculant, per a un buit d'obra d'1,05 a 1,49 m2 de superfície, elaborada amb perfils de preu mitjà, classificació mínima 3 de permeabilitat a l'aire segons UNE-EN 12207, classificació mínima 8A d'estanquitat a l'aigua segons UNE-EN 12208 i classificació mínima C4 de resistència al vent segons UNE-EN 12210, sense persiana | 162.0122 | 166.8725 | 171.8787
| PANP-2149 | BAF1C1AC | m2 | Fulla fixa d'alumini lacat blanc, per a col·locar sobre bastiment de base, per a un buit d'obra de 0,5 a 0,89 m2 de superfície, elaborada amb perfils de preu alt, classificació mínima 4 de permeabilitat a l'aire segons UNE-EN 12207, classificació mínima 9A d'estanquitat a l'aigua segons UNE-EN 12208 i classificació mínima C5 de resistència al vent segons UNE-EN 12210, sense persiana | 131.1336 | 135.0676 | 139.1196
| PANP-2150 | BAF1C47C | m2 | Fulla fixa d'alumini lacat blanc, per a col·locar sobre bastiment de base, per a un buit d'obra de 2,25 a 3,49 m2 de superfície, elaborada amb perfils de preu alt, classificació mínima 3 de permeabilitat a l'aire segons UNE-EN 12207, classificació mínima 8A d'estanquitat a l'aigua segons UNE-EN 12208 i classificació mínima C4 de resistència al vent segons UNE-EN 12210, sense persiana | 100.5558 | 103.5725 | 106.6797
| PANP-2151 | BAF1E37C | m2 | Balconera d'alumini lacat blanc, per a col·locar sobre bastiment de base, amb dues fulles batents, per a un buit d'obra de 2 a 2,99 m2 de superfície, elaborada amb perfils de preu alt, classificació mínima 3 de permeabilitat a l'aire segons UNE-EN 12207, classificació mínima 8A d'estanquitat a l'aigua segons UNE-EN 12208 i classificació mínima C4 de resistència al vent segons UNE-EN 12210, sense persiana | 181.1497 | 186.5842 | 192.1818
| PANP-2152 | BAF3C37C | m2 | Fulla fixa d'alumini lacat blanc, amb trencament de pont tèrmic, per a col·locar sobre bastiment de base, per a un buit d'obra d'1,4 a 2,24 m2 de superfície, elaborada amb perfils de preu alt, classificació mínima 3 de permeabilitat a l'aire segons UNE-EN 12207, classificació mínima 8A d'estanquitat a l'aigua segons UNE-EN 12208 i classificació mínima C4 de resistència al vent segons UNE-EN 12210, sense persiana | 120.2615 | 123.8693 | 127.5854
| PANP-2153 | BAJ1A1C4 | m2 | Fulla fixa de PVC no plastificat, per a col·locar sobre bastiment de base, per a un buit d'obra de 0,5 a 0,89 m2 de superfície, classificació mínima 3 de permeabilitat a l'aire segons UNE-EN 12207, classificació mínima 8A d'estanquitat a l'aigua segons UNE-EN 12208 i classificació mínima C3 de resistència al vent segons UNE-EN 12210 | 118.2564 | 121.8041 | 125.4582
| PANP-2154 | BAM7RX20 | u | Manilla porta Fontsanta 7 RX acer inoxidable 18/8 | 17.5335 | 18.0595 | 18.6013
| PANP-2155 | BAMW1001 | u | Tancaportes per a porta de vidre, per a encastar al paviment | 220.5834 | 227.2009 | 234.0169
| PANP-2156 | BAMW2000 | u | Pany per a porta de vidre | 161.6223 | 166.4709 | 171.4651
| PANP-2157 | BAMW201P | u | Manilla TESA juego negra c-8 | 30.199 | 31.105 | 32.0382
| PANP-2158 | BAN51400 | m | Bastiment de base de tub d'acer galvanitzat de secció 60x20 mm | 5.4806 | 5.645 | 5.8144
| PANP-2159 | BAN51500 | u | Finestra de 1000x600 mm d'acer. Inclou: - Marc amb perfil en forma de Z de 4 mm d'acer inox. AISI 316 - Reixa amb tramex de 30x30 mm de llum 60/4 20/4 d'acer galvanitzat - Tela mosquitera de 3x3 mm de llum d'acer inox. AISI 316 - Marc per a fixar tela mosquitera d'acer inox. AISI 316 - Fixació en obra amb tacs REIDO d'acer inox. AISI 316 | 1484.7216 | 1529.2632 | 1575.1411
| PANP-2160 | BAV4AAHA | m2 | Persiana de llibret d'acer galvanitzat pintat al forn, fixa, amb lamel·les fixes horitzontals de 250 a 350 mm d'amplària, bastiment de 45 mm d'amplària | 121.9213 | 125.5789 | 129.3463
| PANP-2161 | BAVUF220 | m | Tela mosquitera alumini (ample 1mt) | 3.5646 | 3.6716 | 3.7817
| PANP-2162 | BAVUF221 | m | Tela mosquitera fibra de vidre (ample 1mt) | 3.8654 | 3.9814 | 4.1008
| PANP-2163 | BAVUF460 | m2 | Mosquitera fixa de 0.8 a 1.2 m d'amplària i 1.7 a 2.2 m d'alçària, amb bastiment perimetral de perfils d'alumini lacat, i tela de fils de polièster | 38.0635 | 39.2054 | 40.3816
| PANP-2164 | BAVUF660 | m2 | Mosquitera fixa de 1.2 a 1.7 m d'amplària i 1.7 a 2.2 m d'alçària, amb bastiment perimetral de perfils d'alumini lacat, i tela de fils de polièster | 38.0635 | 39.2054 | 40.3816
| PANP-2165 | BAVUG620 | m2 | Mosquitera enrotllable de 1.2 a 1.7 m d'amplària i 0.8 a 1.2 m d'alçària, amb calaix per recollir la tela, guies laterals i peça inferior d'alumini lacat, i tela de fils de polièster | 49.0693 | 50.5414 | 52.0576
| PANP-2166 | BAW82JB2 | u | Automatisme amb motor reductor i fre electromagnètic per a porta enrotllable, de 15 m2 de superfície màxima, monofàsic a 230 V de tensió, amb eix de 48 mm, politja de 200 mm i accessoris de muntatge, per a fixar a l'eix de la porta | 956.0322 | 984.7131 | 1014.2545
| PANP-2167 | BAZA370 | u | Ferramenta per a porta d'exterior, preu mitjà, amb dues fulles batents | 45.7163 | 47.0878 | 48.5004
| PANP-2168 | BAZC360 | u | Ferramenta per a porta d'interior, preu mitjà, amb una fulla batent | 16.8651 | 17.3711 | 17.8922
| PANP-2169 | BAZC370 | u | Ferramenta per a porta d'interior, preu mitjà, amb dues fulles batents | 37.707 | 38.8382 | 40.0034
| PANP-2170 | BAZG5110 | u | Joc de manetes, acer inoxidable 1.4401 (AISI 316), amb placa petita, de preu econòmic | 21.7442 | 22.3965 | 23.0684
| PANP-2171 | BAZGA370 | u | Ferramenta per a porta d'exterior, preu mitjà, amb dues fulles batents | 45.7163 | 47.0878 | 48.5004
| PANP-2172 | BAZGC160 | u | Ferramenta per a porta d'interior d'una fulla batent, de preu superior | 37.5065 | 38.6317 | 39.7907
| PANP-2173 | BAZGC360 | u | Ferramenta per a porta d'interior, preu mitjà, amb una fulla batent | 16.8651 | 17.3711 | 17.8922
| PANP-2174 | BAZGC370 | u | Ferramenta per a porta d'interior, preu mitjà, amb dues fulles batents | 37.707 | 38.8382 | 40.0034
| PANP-2175 | BAZGC380 | u | Tancaportes Dorma TS Compact s/reten | 44.8474 | 46.1928 | 47.5786
| PANP-2176 | BAZGU001 | u | Botó polsador apertura maneta Schneider NSYINPULS1 | 12.543 | 12.9193 | 13.3069
| PANP-2177 | BAZGU002 | u | Bombí LINCE Mutipunt Llautó Serie C4 - Ref. C4 5 3232 LI amb clau X-400929 (64mm) | 58.8831 | 60.6496 | 62.4691
| PANP-2178 | BB6891 | m | Tub d'acer per a l'execució de micropilons, de 560 N/mm2 de límit elàstic, 80 mm de diàmetre i de 10 mm de gruix | 21.889 | 22.5457 | 23.2221
| PANP-2179 | BB000001 | m | Banda assenyalitzadora de canonades d'ATLL | 0.15595 | 0.16063 | 0.16545
| PANP-2180 | BB111AA1 | m | Barana de fusta tractada a l'autoclau, amb passamà i 2 travessers inferiors de secció quadrada de 11x11 cm, muntants cada 150 cm aprox. i 110 cm d'alçària | 20.8419 | 21.4672 | 22.1112
| PANP-2181 | BB121LA0 | m | Barana d'acer per a pintar, amb passamà, travesser inferior i superior, muntants cada 100 cm i brèndoles cada 12 cm, de 100 cm d'alçària | 110.08 | 113.3824 | 116.7839
| PANP-2182 | BB12UA10 | m | Barana d'acer galvanitzat en calent d'1 m d'alçària, de tub de 50 mm de diàmetre i 32 mm de gruix | 227.7015 | 234.5325 | 241.5685
| PANP-2183 | BB12UA20 | m | Barana d'alumini anoditzat tipus SATI FRANCE o similar de 100 cm d'altura, postes de passamà de 60 mm x12 mm, passamà superior amb tub rodó de 50 mm x2,5 mm, passamà intermig amb tub rodó de 40 mm x2 mm, entornpeu amb perfil de 150 mm d'altura i tornilleria d'acer inoxidable, tot d'acord al RD 486/1997 de 14 d'abril sobre disposicions mínimes de seguretat i salut en els llocs de treball. | 88.0017 | 90.6417 | 93.361
| PANP-2184 | BB12UA90 | u | Barana de seguretat d'acer galvanitzat de 3m de longitud i 70 cm d'alçada amb passamà de tub de 45mm per a protecció d'accessos a cambras de dipòsits, incloent-hi part proporcional d'ancoratges a la base del muret perimetral, muntants verticals separats un màxim de 2m i travesser horitzontal intermig. | 202.9385 | 209.0267 | 215.2975
| PANP-2185 | BB131EC1 | m | Barana d'alumini anoditzat amb muntants i plafó de 100 a 120 cm d'alçària | 166.9247 | 171.9324 | 177.0904
| PANP-2186 | BB32U002 | m2 | Reixa d'entramat d'acer galvanitzat, de 35x35 mm de pas de malla, amb platines de 30x2 mm i separador de 10x2 mm, amb marc de passamà d'acer, alçada 1500 mm. | 54.5833 | 56.2208 | 57.9074
| PANP-2187 | BB3M4KE9 | m2 | Malla planxa acer galvanitzat expandit romboidal, de 2 mm de gruix, amb una àrea perforada de 0 a 20 %, diagonal llarga de 75 a 115 mm, diagonal curta de 25 a 50 mm i amplària del nervi de 14 a 24 mm | 44.3573 | 45.688 | 47.0586
| PANP-2188 | BB3M5323 | m2 | Malla planxa alumini expandit romboidal, de 0.5 mm de gruix, amb una àrea perforada de 60 a 70 %, diagonal llarga de 10 a 20 mm, diagonal curta de 5 a 10 mm i amplària del nervi d'1 a 1.5 mm | 20.051 | 20.6525 | 21.2721
| PANP-2189 | BB3M5523 | m2 | Malla planxa alumini expandit romboidal, de 0.8 mm de gruix, amb una àrea perforada de 60 a 70 %, diagonal llarga de 10 a 20 mm, diagonal curta de 5 a 10 mm i amplària del nervi d'1 a 1.5 mm | 23.3371 | 24.0373 | 24.7584
| PANP-2190 | BB3M5524 | m2 | Malla d'alumini Gris tipus mosquitera 1 mm de pas, D<0'50mm | 6.8953 | 7.1022 | 7.3152
| PANP-2191 | BB3P0001 | m | Metre lineal de marc de finestra per a la ventilació de Pous i / o Sifons (segons planols del projecte de rehabilitació dels pous i sifons de la conducció El Pasteral-Planta del Ter) compost per: - Marc fix, perfil en ´´ Z ´´ de 70 + 70 + 70 mm, amb gruix de 4 mm, que soldat a bisell als trams rectes contigus, formarà el marc fix de cada buit de finestra. En el parament interior del marc (el vist des de l'interior del pou, o sifó) es soldaràn ortogonalment cargols de mètrica estàndard Ø 10 mm cada 30 cm o fracció, col·locats simètricament en cada tram recte, que serviran per la subjecció posterior de la platina plana, marc mòbil, que es descriu posteriorment. Els ancoratges d'aquest marc a l'obra civil es col·locaran cada 40 cm o fracció (mesurat segons la màxima dimensió de cada tram recte) i consistiran en tacs tipus spit de 10 mm de diàmetre, prou llargs per a un bon ancoratge a l'obra civil, que podria ser oblic al parament en cas que es considerés convenient. Tant els spits com la seva col·locació, com els taladres necessaris del perfil en ´´Z´´ (Ø 14 mm.), com la regulació amb morter, o massilla, que a posteriori fos necessari per a la trobada marc / obra, estan inclosos en el preu. - Marc mòbil, Platina plana de 60 x 5 mm de secció que, soldat a bisell als trams rectes contigus, formarà el marc mòbil de cada buit de finestra. Aquest marc disposarà de taladres passants de 12 mm Ø executats en taller, per a la seva posterior unió al marc fix, mitjançant els cargols descrits i les corresponents volanderes i femelles de fixació, que se suposen inclosos en el preu. Les dimensions, i posició d'aquest marc és tal que el buit que deixa lliure és concèntric amb el buit del marc fix, i l'ample de platina que no està en contacte amb el marc fix serà de la meitat de l'ample total, (3 cm .) - Marc mosquitera, Platina plana de 20 x 5 mm de secció que, soldat a bisell als trams rectes contigus, formarà el marc mosquitera de cada buit de finestra. Aquest marc es posiciona lliurement entre el marc fix i el mòbil, les seves dimensions són tals que la folgança respecte al buit és de 10 mm (5 per cada costat, tant en ample com en alt). Aquest marc no presenta cap taladre, però en el subministrament s'entenen incloses les resines epoxi per a la seva adhesió. La tela mosquitera, s'inclou en un altre preu. | 182.9877 | 188.4774 | 194.1317
| PANP-2192 | BB3P0002 | m2 | Metre quadrat de doble panell de ventilació (segons planols del projecte de rehabilitació dels pous i sifons de la conducció El Pasteral-Planta del Ter) compost per: - Peça Tipus tramex del tipus ´´Engraellat de platines iguals (soldat / premsat) ´´ de 35x35 mm de malla, amb platines de 30x3 / 30x3 (tot en mm), d'acer al carboni galvanitzat, de la marca ENTRAMATS DELTA, o equivalent. Les dimensions de cada element seran les del buit de finestra menys 18 mm en ambdós sentits, amb tolerància de +/- 5 mm tant en amplada com en alçada. El tall del tramex galvanitzat es podrà realitzar per qualsevol pla que no danyi la superfície galvanitzada de la lama més propera. El preu inclou el subministrament d'almenys dues peces de suport de material plàstic per cada element, que simplement posades transmetran el pes de la peça de tramex al marc. Aquestes peces poden ser simples i senzilles, però en qualsevol cas hauran de ser aprovades pel director de l'obra. - Tela MOSQUITERA, tipus llisa, amb pas lliure de 3 mm +/- 0,5 mm, i amb proporció de superfície lliure de pas comprès entre el 60, i el 70%, d'acer inoxidable AISI 316. Les dimensions d'aquesta tela seran les que determini en cada cas el marc de mosquitera i les toleràncies tant en ample, com en alt seran de +2 mm / -4 mm. | 106.8719 | 110.078 | 113.3804
| PANP-2193 | BB3Z0001 | m2 | Part proporcional d'elements de fixació per a malles i teixits metàl·lics | 3.2304 | 3.3274 | 3.4272
| PANP-2194 | BB402PC | ML | Escala de Gat formada per muntants laterals de 80x40x4mm i graons circulars de 25 mm de diàmetre de 420 mm d'amplada interior separats 300/350mm inclosa la Guarda de Cos de protecció format per anells circulars de 700 mm de diàmetre cada 900/1000 mm i entre 5 i 7 pletines verticals de passamà tot amb pultrusionat de PRFV, escala tipus METCO o similar. | 32.6831 | 33.6636 | 34.6735
| PANP-2195 | BB41U010 | m | Barrera antienlluernant formada per malla de polièster d'alta tenacitat de 72 cm d'alçària, inclòs cable tensor i part proporcional de pal d'acer 20x30x820 mm cada 4 mm | 20.7082 | 21.3295 | 21.9694
| PANP-2196 | BB531115 | u | Plataforma en voladís, abatible, per a càrrega i descàrrega de materials, de 1.4x1.7 m, de planxa d'acer gofrada i perfils portants d'acer UPN 160, amb baranes laterals metàl·liques i cadena d'accés, per a 10 usos, per a seguretat i salut | 558.4763 | 575.2306 | 592.4875
| PANP-2197 | BB710001 | m | Linia de vida fixa en coberta de dipòsits i/o instal·lacions similars formada per linia tipus Capital Safety EN795 Clase C o similar, amb cable d'inox 7x7 de 8mm, pals d'acer galvanitzat de 300mm ancorats en coberta i suports intermitjos, incloent-hi elements d'ancoratge finals i intermitjos, rètols d'identificació, cargoleria, tensors, acoplaments, elements auxilars i part proporcional de certificació. | 55.0066 | 56.6568 | 58.3565
| PANP-2198 | BBA12000 | kg | Pintura no reflectora per a senyalització | 6.4052 | 6.5973 | 6.7953
| PANP-2199 | BBA14101 | kg | Pintura reflectora groga per a marques vials | 10.1369 | 10.441 | 10.7542
| PANP-2200 | BBA14102 | kg | Pintura reflectora per a senyalització carbassa per pates | 15.094 | 15.5468 | 16.0132
| PANP-2201 | BBA15100 | kg | Termoplàstic en calent aplicable per polvorització de color blanc, per a marques vials | 1.6598 | 1.7096 | 1.7609
| PANP-2202 | BBA17100 | kg | Plàstic d'aplicació en fred de dos components de color blanc, per a marques vials | 3.7429 | 3.8551 | 3.9708
| PANP-2203 | BBA1M000 | kg | Microesferes de vidre | 4.1439 | 4.2682 | 4.3962
| PANP-2204 | BBA1M100 | kg | Microesferes de vidre per a marques vials retrorreflectants en sec | 1.4036 | 1.4457 | 1.489
| PANP-2205 | BBASF0012 | l | Resina epoxi lliure d'estiré, d'altes sol·licitacions, per a ancoratges i fixació de càrregues pesades en situacions crítiques, MASTERFLOW 935, de BASF-CC, ref. PBASF0012 de la sèrie Masterflow 935 de BASF-CC | 20.2738 | 20.882 | 21.5085
| PANP-2206 | BBB2A001 | u | Senyal manual per a senyalista | 14.7264 | 15.1681 | 15.6232
| PANP-2207 | BBBA1500 | u | Placa de senyalització de seguretat laboral, de planxa d'acer llisa serigrafiada, de 40x33 cm, per a seguretat i salut | 18.5472 | 19.1036 | 19.6767
| PANP-2208 | BBBAA001 | u | Senyal de prohibició, normalitzada amb pictograma negre sobre fons blanc, de forma circular amb cantells i banda transversal descendent d'esquerra a dreta a 45° en color vermell, de diàmetre 120 cm, per ésser vista fins 50 m, per a seguretat i salut | 296.922 | 305.8297 | 315.0046
| PANP-2209 | BBBAA003 | u | Senyal de prohibició, normalitzada amb pictograma negre sobre fons blanc, de forma circular amb cantells i banda transversal descendent d'esquerra a dreta a 45° en color vermell, de diàmetre 60 cm, per ésser vista fins 25 m, per a seguretat i salut | 86.8877 | 89.4943 | 92.1792
| PANP-2210 | BBBAA005 | u | Senyal de prohibició, normalitzada amb pictograma negre sobre fons blanc, de forma circular amb cantells i banda transversal descendent d'esquerra a dreta a 45° en color vermell, de diàmetre 29 cm, per ésser vista fins 12 m, per a seguretat i salut | 7.1961 | 7.412 | 7.6343
| PANP-2211 | BBBAA007 | u | Senyal de prohibició, normalitzada amb pictograma negre sobre fons blanc, de forma circular amb cantells i banda transversal descendent d'esquerra a dreta a 45° en color vermell, de diàmetre 10 cm, per ésser vista fins 3 m, per a seguretat i salut | 3.5201 | 3.6257 | 3.7344
| PANP-2212 | BBBAB111 | u | Senyal de obligació, normalitzada amb pictograma blanc sobre fons blau, de forma circular amb cantells en color blanc, de diàmetre 120 cm, per ésser vista fins 50 m, per a seguretat i salut | 296.922 | 305.8297 | 315.0046
| PANP-2213 | BBBAB113 | u | Senyal de obligació, normalitzada amb pictograma blanc sobre fons blau, de forma circular amb cantells en color blanc, de diàmetre 60 cm, per ésser vista fins 25 m, per a seguretat i salut | 86.8877 | 89.4943 | 92.1792
| PANP-2214 | BBBAB115 | u | Senyal de obligació, normalitzada amb pictograma blanc sobre fons blau, de forma circular amb cantells en color blanc, de diàmetre 29 cm, per ésser vista fins 12 m, per a seguretat i salut | 7.1961 | 7.412 | 7.6343
| PANP-2215 | BBBAB117 | u | Senyal de obligació, normalitzada amb pictograma blanc sobre fons blau, de forma circular amb cantells en color blanc, de diàmetre 10 cm, per ésser vista fins 3 m, per a seguretat i salut | 3.5201 | 3.6257 | 3.7344
| PANP-2216 | BBBAC001 | u | Senyal indicativa de la ubicació d'equips d'extinció d'incendis, normalitzada amb pictograma blanc sobre fons vermell, de forma rectangular o quadrada, costat major 120 cm, per ésser vista fins 50 m de distància, per a seguretat i salut | 180.5371 | 185.9532 | 191.5318
| PANP-2217 | BBBAC003 | u | Senyal indicativa de la ubicació d'equips d'extinció d'incendis, normalitzada amb pictograma blanc sobre fons vermell, de forma rectangular o quadrada, costat major 60 cm, per ésser vista fins 25 m de distància, per a seguretat i salut | 51.0187 | 52.5492 | 54.1257
| PANP-2218 | BBBAC005 | u | Senyal indicativa de la ubicació d'equips d'extinció d'incendis, normalitzada amb pictograma blanc sobre fons vermell, de forma rectangular o quadrada, costat major 29 cm, per ésser vista fins 12 m de distància, per a seguretat i salut | 9.7136 | 10.005 | 10.3052
| PANP-2219 | BBBAC007 | u | Senyal indicativa de la ubicació d'equips d'extinció d'incendis, normalitzada amb pictograma blanc sobre fons vermell, de forma rectangular o quadrada, costat major 10 cm, per ésser vista fins 3 m de distància, per a seguretat i salut | 6.5946 | 6.7924 | 6.9962
| PANP-2220 | BBBAC013 | u | Senyal indicativa d'informació de salvament o socors, normalitzada amb pictograma blanc sobre fons verd, de forma rectangular o quadrada, costat major 60 cm, per ésser vista fins 25 m de distància, per a seguretat i salut | 13.501 | 13.906 | 14.3232
| PANP-2221 | BBBAC015 | u | Senyal indicativa d'informació de salvament o socors, normalitzada amb pictograma blanc sobre fons verd, de forma rectangular o quadrada, costat major 29 cm, per ésser vista fins 12 m de distància, per a seguretat i salut | 7.8756 | 8.1119 | 8.3552
| PANP-2222 | BBBAC017 | u | Senyal indicativa d'informació de salvament o socors, normalitzada amb pictograma blanc sobre fons verd, de forma rectangular o quadrada, costat major 10 cm, per ésser vista fins 3 m de distància, per a seguretat i salut | 6.6725 | 6.8727 | 7.0789
| PANP-2223 | BBBAD004 | u | Cartell explicatiu del contingut de la senyal, amb llegenda indicativa d'advertència, amb el text en negre sobre fons groc, de forma rectangular, amb el cantell negre, costat major 41 cm, per ésser vist fins 12 m, per a seguretat i salut | 16.0854 | 16.5679 | 17.065
| PANP-2224 | BBBAD011 | u | Cartell explicatiu del contingut de la senyal, amb llegenda indicativa de prohibició, amb el text en negre sobre fons vermell, de forma rectangular, amb el cantell negre, costat major 120 cm, per ésser vist fins 50 m, per a seguretat i salut | 321.9524 | 331.611 | 341.5593
| PANP-2225 | BBBAD013 | u | Cartell explicatiu del contingut de la senyal, amb llegenda indicativa de prohibició, amb el text en negre sobre fons vermell, de forma rectangular, amb el cantell negre, costat major 60 cm, per ésser vist fins 25 m, per a seguretat i salut | 91.0984 | 93.8314 | 96.6463
| PANP-2226 | BBBAD015 | u | Cartell explicatiu del contingut de la senyal, amb llegenda indicativa de prohibició, amb el text en negre sobre fons vermell, de forma rectangular, amb el cantell negre, costat major 29 cm, per ésser vist fins 12 m, per a seguretat i salut | 10.9612 | 11.2901 | 11.6288
| PANP-2227 | BBBAD017 | u | Cartell explicatiu del contingut de la senyal, amb llegenda indicativa de prohibició, amb el text en negre sobre fons vermell, de forma rectangular, amb el cantell negre, costat major 10 cm, per ésser vist fins 3 m, per a seguretat i salut | 7.5414 | 7.7676 | 8.0007
| PANP-2228 | BBBAD021 | u | Cartell explicatiu del contingut de la senyal, amb llegenda indicativa d'obligació, amb el text en blanc sobre fons blau, de forma rectangular, amb el cantell blanc, costat major 120 cm, per ésser vist fins 50 m, per a seguretat i salut | 321.8187 | 331.4733 | 341.4175
| PANP-2229 | BBBAD023 | u | Cartell explicatiu del contingut de la senyal, amb llegenda indicativa d'obligació, amb el text en blanc sobre fons blau, de forma rectangular, amb el cantell blanc, costat major 60 cm, per ésser vist fins 25 m, per a seguretat i salut | 91.0427 | 93.774 | 96.5872
| PANP-2230 | BBBAD025 | u | Cartell explicatiu del contingut de la senyal, amb llegenda indicativa d'obligació, amb el text en blanc sobre fons blau, de forma rectangular, amb el cantell blanc, costat major 29 cm, per ésser vist fins 12 m, per a seguretat i salut | 9.7136 | 10.005 | 10.3052
| PANP-2231 | BBBAD027 | u | Cartell explicatiu del contingut de la senyal, amb llegenda indicativa d'obligació, amb el text en blanc sobre fons blau, de forma rectangular, amb el cantell blanc, costat major 10 cm, per ésser vist fins 3 m, per a seguretat i salut | 7.5303 | 7.7562 | 7.9889
| PANP-2232 | BBBAE001 | u | Rètol adhesiu ( MIE-RAT.10 ) de maniobra per a quadre o pupitre de control elèctric, per a seguretat i salut | 6.6725 | 6.8727 | 7.0789
| PANP-2233 | BBBAF004 | u | Senyal d'advertència, normalitzada amb pictograma negre sobre fons groc, de forma triangular amb el cantell negre, costat major 41 cm, per ésser vista fins 12 m, per a seguretat i salut | 11.8078 | 12.1621 | 12.5269
| PANP-2234 | BBBJ0030 | u | Semàfor de policarbonat amb sistema òptic de diàmetre 210 mm amb una cara i un focus, òptica normal i lent de color ambre normal de vehicles 11/200, per a seguretat i salut | 99.8986 | 102.8955 | 105.9824
| PANP-2235 | BBBJ0090 | u | Semàfor de policarbonat amb sistema òptic de diàmetre 210 mm amb una cara i tres focus, òptica normal i lent de color normal de vehicles 13/12, per a seguretat i salut | 285.3259 | 293.8856 | 302.7022
| PANP-2236 | BBBJ1002 | u | Parell de semàfors autònoms portàtils amb bateria, per a 2 usos, per a seguretat i salut | 3010.3695 | 3100.6806 | 3193.701
| PANP-2237 | BBC12102 | u | Con d'abalisament de plàstic reflector de 30 cm d'alçària, per a 2 usos, per a seguretat i salut | 7.2852 | 7.5038 | 7.7289
| PANP-2238 | BBC12302 | u | Con d'abalisament de plàstic reflector de 50 cm d'alçària, per a 2 usos, per a seguretat i salut | 12.5542 | 12.9308 | 13.3187
| PANP-2239 | BBC12502 | u | Con d'abalisament de plàstic reflector de 75 cm d'alçària, per a 2 usos, per a seguretat i salut | 26.1777 | 26.963 | 27.7719
| PANP-2240 | BBC12902 | u | Con d'abalisament de plàstic reflector de 90 cm d'alçària, per a 2 usos, per a seguretat i salut | 35.9136 | 36.991 | 38.1007
| PANP-2241 | BBC14002 | u | Tetràpode d'abalisament de plàstic reflector, per a 2 usos, per a seguretat i salut | 10.0701 | 10.3722 | 10.6833
| PANP-2242 | BBC16600 | u | Piqueta d'abalissament amb peça reflectora d'una cara de 40 cm d'alçària, per a seguretat i salut | 8.0093 | 8.2495 | 8.497
| PANP-2243 | BBC18600 | u | Piqueta d'abalissament amb peça reflectora de dues cares de 40 cm d'alçària, per a seguretat i salut | 9.1343 | 9.4084 | 9.6906
| PANP-2244 | BBC19000 | m | Cinta d'abalisament , per a seguretat i salut | 0.16709 | 0.1721 | 0.17727
| PANP-2245 | BBC1A000 | m | Cinta d'abalisament reflectora, per a seguretat i salut | 5.5029 | 5.668 | 5.838
| PANP-2246 | BBC1B000 | m | Cinta d'abalisament adhesiva reflectant de color vermell i blanc alternats, per a seguretat i salut | 0.23393 | 0.24095 | 0.24817
| PANP-2247 | BBC1D000 | m | Garlanda d'abalisament reflectora, per a seguretat i salut | 0.11139 | 0.11474 | 0.11818
| PANP-2248 | BBC1E000 | m | Cadena de delimitació de zona de perill amb baules de polietilè color vermell i blanc alternats, per a seguretat i salut | 2.5509 | 2.6275 | 2.7063
| PANP-2249 | BBC1EAJ0 | u | Garlanda d'abalisament lluminosa de 25 m de llargària, 6 làmpades, amb energia de bateria de 12 V, per a seguretat i salut | 92.6914 | 95.4721 | 98.3363
| PANP-2250 | BBC1F500 | u | Globus de llum vermella per a senyalització, per a seguretat i salut | 9.825 | 10.1197 | 10.4233
| PANP-2251 | BBC1GFJ2 | u | Llumenera amb làmpada intermitent color ambre, amb energia de bateria de 12 V, per a 2 usos, per a seguretat i salut | 28.9737 | 29.8429 | 30.7382
| PANP-2252 | BBC1H0K2 | u | Llumenera amb làmpada llampegant , amb energia de bateria recarregable, per a 2 usos, per a seguretat i salut | 120.2615 | 123.8693 | 127.5854
| PANP-2253 | BBC1JF00 | u | Llumenera amb làmpada fixa color ambre, per a seguretat i salut | 26.6344 | 27.4335 | 28.2565
| PANP-2254 | BBC1KJ04 | m | Tanca mòbil metàl·lica de 2,5 m de llargària i 1 m d'alçària, per a 4 usos, per a seguretat i salut | 13.1668 | 13.5618 | 13.9687
| PANP-2255 | BBC1MPP2 | m | Barrera de PVC injectat de 0,7x1 m amb dipòsit d'aigua de llast i encadellat d'unió, per a 2 usos, per a seguretat i salut | 68.7081 | 70.7694 | 72.8925
| PANP-2256 | BBC1N670 | u | Fita de perímetre circular de diàmetre 60 mm i fust luminescent d'alçària 0,7 m, per a seguretat i salut | 14.2696 | 14.6977 | 15.1387
| PANP-2257 | BBC1R800 | u | Amortització de cascada lluminosa de llargària 25 m ( tl-8 ), (10 usos), per a seguretat i salut | 214.5235 | 220.9592 | 227.588
| PANP-2258 | BBC1S0K0 | u | Llanterna de tràfic amb difusor, recarregable, per a seguretat i salut | 202.2813 | 208.3497 | 214.6002
| PANP-2259 | BBC2U041 | u | Fita de formigó prefabricat de forma troncopiramidal, de 30x30 cm de base i 40 cm d'alçària | 6.0153 | 6.1958 | 6.3816
| PANP-2260 | BBC2USSE | u | Senyal lluminosa indicador sortida emergència 400x100 mm | 5.9485 | 6.1269 | 6.3107
| PANP-2261 | BBD17000 | u | Boia de senyalització marina de 400 mm de diàmetre, amb grillet de lira, cap i cadeneta de fondeig, 1 grillet recte i 1 mort, per a seguretat i salut | 166.6796 | 171.68 | 176.8304
| PANP-2262 | BBD1AJ94 | u | Boia de senyalització marina de 600 mm de diàmetre i 1100 mm d'alçària, de plàstic rígid de color groc, amb grillet de lira, cap, cadeneta de fondeig i contrapés, 2 grillets rectes, 2 morts de 60 kg i cadena d'unió entre els morts, per a seguretat i salut | 1890.4426 | 1947.1559 | 2005.5706
| PANP-2263 | BBD1ER94 | u | Boia de senyalització marina de 800 mm de diàmetre i 1610 mm d'alçària, de plàstic rígid de color groc, amb grillet de lira, cap, cadeneta de fondeig i contrapés, 2 grillets rectes, 2 morts de 90 kg i cadena d'unió entre els morts, per a seguretat i salut | 2089.215 | 2151.8914 | 2216.4482
| PANP-2264 | BBL11102 | u | Placa triangular, de 70 cm, amb pintura reflectant, per a 2 usos, per a seguretat i salut | 39.0104 | 40.1807 | 41.3861
| PANP-2265 | BBL11202 | u | Placa triangular, de 90 cm, amb pintura reflectant, per a 2 usos, per a seguretat i salut | 51.1969 | 52.7328 | 54.3148
| PANP-2266 | BBL11302 | u | Placa triangular, de 135 cm, amb pintura reflectant, per a 2 usos, per a seguretat i salut | 139.6441 | 143.8335 | 148.1485
| PANP-2267 | BBL12602 | u | Placa circular, de D 60 cm, amb pintura reflectant, per a 2 usos, per a seguretat i salut | 45.9057 | 47.2828 | 48.7013
| PANP-2268 | BBL12702 | u | Placa circular, de D 90 cm, amb pintura reflectant, per a 2 usos, per a seguretat i salut | 92.9476 | 95.736 | 98.6081
| PANP-2269 | BBL12802 | u | Placa circular, de D 120 cm, amb pintura reflectant, per a 2 usos, per a seguretat i salut | 182.8541 | 188.3397 | 193.9899
| PANP-2270 | BBL13602 | u | Placa octogonal, de D 60 cm, amb pintura reflectant, per a 2 usos, per a seguretat i salut | 54.8507 | 56.4962 | 58.1911
| PANP-2271 | BBL13702 | u | Placa octogonal, de D 90 cm, amb pintura reflectant, per a 2 usos, per a seguretat i salut | 99.8206 | 102.8152 | 105.8997
| PANP-2272 | BBL1AHA2 | u | Placa informativa, de 60x60 cm, amb pintura reflectant, per a 2 usos, per a seguretat i salut | 47.0308 | 48.4417 | 49.8949
| PANP-2273 | BBL1APD2 | u | Placa informativa, de 90x90 cm, amb pintura reflectant, per a 2 usos, per a seguretat i salut | 134.6314 | 138.6703 | 142.8304
| PANP-2274 | BBL1BAL2 | u | Placa d'orientació o situació, de 25x145 cm, amb pintura reflectant, per a 2 usos, per a seguretat i salut | 84.6487 | 87.1881 | 89.8038
| PANP-2275 | BBL1BEP2 | u | Placa d'orientació o situació, de 45x170 cm, amb pintura reflectant, per a 2 usos, per a seguretat i salut | 153.0003 | 157.5904 | 162.3181
| PANP-2276 | BBL1BQS2 | u | Placa d'orientació o situació, de 95x195 cm, amb pintura reflectant, per a 2 usos, per a seguretat i salut | 258.7806 | 266.544 | 274.5403
| PANP-2277 | BBLZ2112 | m | Suport de tub d'acer galvanitzat, de 80x40x2 mm per a barreres de seguretat, per a 2 usos, per a seguretat i salut | 6.5166 | 6.7121 | 6.9134
| PANP-2278 | BBLZ2212 | m | Suport de tub d'acer galvanitzat, de 100x50x3 mm per a barreres de seguretat, per a 2 usos, per a seguretat i salut | 14.1248 | 14.5486 | 14.985
| PANP-2279 | BBLZA0A2 | m | Bastidor d'acer galvanitzat, per a suport de senyalització vertical, mòbil, per a 2 usos, per a seguretat i salut | 16.9654 | 17.4743 | 17.9986
| PANP-2280 | BBM11101 | u | Placa triangular per a senyals de trànsit, d'acer galvanitzat i pintat, de 70 cm de costat, acabada amb pintura no reflectora | 35.4569 | 36.5206 | 37.6162
| PANP-2281 | BBM11201 | u | Placa triangular per a senyals de trànsit, d'acer galvanitzat i pintat, de 90 cm de costat, acabada amb pintura no reflectora | 46.095 | 47.4779 | 48.9022
| PANP-2282 | BBM11301 | u | Placa triangular per a senyals de trànsit, d'acer galvanitzat i pintat, de 135 cm de costat, acabada amb pintura no reflectora | 122.2889 | 125.9575 | 129.7363
| PANP-2283 | BBM12501 | u | Placa circular per a senyals de trànsit, d'acer galvanitzat i pintat, de 50 cm de diàmetre, acabada amb pintura no reflectora | 18.0348 | 18.5758 | 19.1331
| PANP-2284 | BBM12601 | u | Placa circular per a senyals de trànsit, d'acer galvanitzat i pintat, de 60 cm de diàmetre, acabada amb pintura no reflectora | 36.426 | 37.5188 | 38.6443
| PANP-2285 | BBM12701 | u | Placa circular per a senyals de trànsit, d'acer galvanitzat i pintat, de 90 cm de diàmetre, acabada amb pintura no reflectora | 73.9325 | 76.1505 | 78.435
| PANP-2286 | BBM13601 | u | Placa octogonal per a senyals de trànsit, d'acer galvanitzat i pintat, de 60 cm de diàmetre, acabada amb pintura no reflectora | 45.928 | 47.3058 | 48.725
| PANP-2287 | BBM13701 | u | Placa octogonal per a senyals de trànsit, d'acer galvanitzat i pintat, de 90 cm de diàmetre, acabada amb pintura no reflectora | 79.7585 | 82.1512 | 84.6158
| PANP-2288 | BBM1AD71 | u | Placa informativa per a senyals de trànsit d'acer galvanitzat i pintat, de 40x40 cm, acabada amb pintura no reflectora | 30.7003 | 31.6213 | 32.57
| PANP-2289 | BBM1ADA1 | u | Placa informativa per a senyals de trànsit d'acer galvanitzat i pintat, de 40x60 cm, acabada amb pintura no reflectora | 46.7411 | 48.1434 | 49.5877
| PANP-2290 | BBM1AHA1 | u | Placa informativa per a senyals de trànsit d'acer galvanitzat i pintat, de 60x60 cm, acabada amb pintura no reflectora | 48.8131 | 50.2775 | 51.7858
| PANP-2291 | BBM1AHD1 | u | Placa informativa per a senyals de trànsit d'acer galvanitzat i pintat, de 60x90 cm, acabada amb pintura no reflectora | 80.5605 | 82.9773 | 85.4666
| PANP-2292 | BBM1BQL1 | u | Placa d'orientació o situació per a senyals de trànsit, d'acer galvanitzat i pintat, de 95x145 cm, acabada amb pintura no reflectora | 264.8516 | 272.7971 | 280.981
| PANP-2293 | BBM1BQP1 | u | Placa d'orientació o situació per a senyals de trànsit, d'acer galvanitzat i pintat, de 95x170 cm, acabada amb pintura no reflectora | 300.9879 | 310.0176 | 319.3181
| PANP-2294 | BBM1BQS1 | u | Placa d'orientació o situació per a senyals de trànsit, d'acer galvanitzat i pintat, de 95x195 cm, acabada amb pintura no reflectora | 335.0635 | 345.1154 | 355.4689
| PANP-2295 | BBM1EB12 | u | Placa complementària, de 30x15 cm amb làmina reflectora de nivell 1 d'intensitat | 40.8595 | 42.0853 | 43.3478
| PANP-2296 | BBM1EB1B | u | Placa complementària per a senyals de trànsit, d'alumini anoditzat, de 30x15 cm, acabada amb làmina retrorreflectora classe RA1 | 45.0814 | 46.4338 | 47.8268
| PANP-2297 | BBM1ED52 | u | Placa complementària per a senyals de trànsit, d'acer galvanitzat i pintat, de 40x20 cm, acabada amb làmina retrorreflectora classe RA1 | 42.2408 | 43.508 | 44.8133
| PANP-2298 | BBM1ED5B | u | Placa complementària per a senyals de trànsit, d'alumini anoditzat, de 40x20 cm, acabada amb làmina retrorreflectora classe RA1 | 46.8859 | 48.2925 | 49.7413
| PANP-2299 | BBM1EH52 | u | Placa complementària per a senyals de trànsit, d'acer galvanitzat i pintat, de 60x20 cm, acabada amb làmina retrorreflectora classe RA1 | 48.7351 | 50.1971 | 51.7031
| PANP-2300 | BBM1EH5B | u | Placa complementària per a senyals de trànsit, d'alumini anoditzat, de 60x20 cm, acabada amb làmina retrorreflectora classe RA1 | 54.0932 | 55.716 | 57.3874
| PANP-2301 | BBM2BBA0 | m | Amortització de barrera de seguretat New Jersey prefabricada de formigó (20 usos) , per a seguretat i salut | 7.4634 | 7.6873 | 7.918
| PANP-2302 | BBM2CBA0 | m | Amortització de barrera de seguretat semibarrera New Jersey prefabricada de formigó (20 usos) , per a seguretat i salut | 3.8988 | 4.0158 | 4.1362
| PANP-2303 | BBMAU130 | m | Banda sonora i reductora de velocitat de cautxú amb lamines reflectants i antilliscants, de 3 cm de gruix i 60 cm d'amplària, amb la part proporcional de elements terminals i fixacions al paviment | 172.6726 | 177.8528 | 183.1884
| PANP-2304 | BBMZ1B20 | m | Suport de tub d'acer galvanitzat de 80x40x2 mm, per a senyalització vertical | 9.7582 | 10.0509 | 10.3524
| PANP-2305 | BBMZZ126 | u | Pp de placa d'acer amb 4 perns roscats d'ancoratge, galvanitzat en calent, per a fonamentació de suport d'alumini | 43.3102 | 44.6095 | 45.9478
| PANP-2306 | BC151704 | m2 | Vidre laminar de seguretat de dues llunes, amb acabat de lluna incolora, de 3+3 mm de gruix, amb 4 butiral transparent | 63.0938 | 64.9867 | 66.9363
| PANP-2307 | BC1G1101 | m2 | Vidre aïllant de dos vidres laminars de seguretat amb lluna incolora de 3+3 amb 1 butiral transparent, cambra d'aire de 6 mm de gruix i vidre laminar de lluna incolora de 3+3 amb 1 butiral transparent | 65.7339 | 67.7059 | 69.7371
| PANP-2308 | BD13187B | m | Tub de PVC-U de paret massissa, àrea d'aplicació B segons norma UNE-EN 1329-1, de DN 125 mm i de llargària 3 m, per a encolar | 3.8431 | 3.9584 | 4.0772
| PANP-2309 | BD13189B | m | Tub de PVC-U de paret massissa, àrea d'aplicació B segons norma UNE-EN 1329-1, de DN 125 mm i de llargària 5 m, per a encolar | 4.0325 | 4.1535 | 4.2781
| PANP-2310 | BD13199B | m | Tub de PVC-U de paret massissa, àrea d'aplicació B segons norma UNE-EN 1329-1, de DN 160 mm i de llargària 5 m, per a encolar | 5.2021 | 5.3582 | 5.5189
| PANP-2311 | BD131A9B | m | Tub de PVC-U de paret massissa, àrea d'aplicació B segons norma UNE-EN 1329-1, de DN 200 mm i de llargària 5 m, per a encolar | 7.8088 | 8.043 | 8.2843
| PANP-2312 | BD13297B | m | Tub de PVC-U de paret estructurada, àrea d'aplicació B segons norma UNE-EN 1453-1, de DN 160 mm i de llargària 3 m, per a encolar | 4.7008 | 4.8419 | 4.9871
| PANP-2313 | BD13U010 | m | Baixant de pluvials de PVC de DN 110 inclòs part proporcional abraçadores | 3.4644 | 3.5683 | 3.6753
| PANP-2314 | BD1Z2200 | u | Brida per a tub de PVC de diàmetre entre 75 i 110 mm | 1.437 | 1.4801 | 1.5245
| PANP-2315 | BD1Z2300 | u | Brida per a tub de PVC de diàmetre entre 125 i 160 mm | 2.7514 | 2.834 | 2.919
| PANP-2316 | BD351630 | u | Pericó prefabricat de formigó per a sanejament, de 60x60x65 cm de mides interiors, i 5 cm de gruix, amb finestres premarcades de 44 cm de diàmetre a 3 cares, inclosa tapa de formigó prefabricat | 105.1119 | 108.2652 | 111.5132
| PANP-2317 | BD3F3340 | u | Pericó prefabricat de PVC de 300x300x300 mm, registrable, amb tapa cega de PVC reforçada | 25.7655 | 26.5385 | 27.3347
| PANP-2318 | BD3Z2665 | u | Tapa prefabricada de formigó armat de 60x60x5 cm | 19.9285 | 20.5263 | 21.1421
| PANP-2319 | BD3Z2AA8 | u | Tapa prefabricada de formigó armat de 100x100x8 cm | 81.0506 | 83.4822 | 85.9866
| PANP-2320 | BD5215HL | m | Peça prefabricada de formigó amb forma de U i encaix, de 70x50 cm i 20 cm d'alçària mitja | 32.1485 | 33.1129 | 34.1063
| PANP-2321 | BD5AR160 | m | Tub de pvc ranurat de doble paret DN160 RCE4 per a drenatges amb junta flexible | 8.544 | 8.8003 | 9.0643
| PANP-2322 | BD5AR200 | m | Tub de pvc ranurat de doble paret DN200 RCE4 per a drenatges amb junta flexible | 12.7435 | 13.1258 | 13.5196
| PANP-2323 | BD5AU070 | m | Tub de PVC de drenatge, de diàmetre exterior 315 mm, sèrie D, segons normes BS 4962/82, AS 2439/1-81 i DIN 1187, unió mitjançant fitting de PVC | 8.8002 | 9.0642 | 9.3361
| PANP-2324 | BD5AUA10 | m | Tub de PVC ranurada de 150 mm de diàmetre | 8.4994 | 8.7544 | 9.017
| PANP-2325 | BD5AUA20 | m | Tub de PVC ranurada de 200 mm de diàmetre | 11.3288 | 11.6687 | 12.0187
| PANP-2326 | BD5H0001 | m | Canaleta de formigó polimer tipus Edilteco Iberica DCA10500Z de 300x300 mm amb reixeta de fosa ductil | 345.969 | 356.3481 | 367.0386
| PANP-2327 | BD5H0002 | m | Canal MD100 BA10, ancho ext 135 mm; altura ext de 100 mm,C250.reja fundición | 50.8739 | 52.4001 | 53.9721
| PANP-2328 | BD5H6675 | m | Canal de formigó polímer sense pendent, d'amplària interior 150 mm i 60 a 100 mm d'alçària, sense perfil lateral, amb reixa d'acer inoxidable entramada classe B125 segons norma UNE-EN 1433, fixada amb tanca a la canal | 174.0428 | 179.264 | 184.642
| PANP-2329 | BD5H6A95 | m | Canal de formigó polímer sense pendent, d'amplària interior 200 mm i 130 a 160 mm d'alçària, sense perfil lateral, amb reixa d'acer inoxidable entramada classe B125 segons norma UNE-EN 1433, fixada amb tanca a la canal | 234.5634 | 241.6003 | 248.8483
| PANP-2330 | BD5ZU510 | u | Reixeta abatible de fosa classe D400 de 700 x 400 x 55 | 107.1058 | 110.319 | 113.6286
| PANP-2331 | BD755000 | m | Tub de formigó de diàmetre 20 cm | 6.1935 | 6.3793 | 6.5707
| PANP-2332 | BD75R030 | m | Tub de formigó vibropremsat de diàmetre interior 30 cm, per a càrrega de ruptura de 600 kg/cm2 | 6.7728 | 6.976 | 7.1852
| PANP-2333 | BD75R040 | m | Tub de formigó vibropremsat de diàmetre interior 40 cm, per a càrrega de ruptura de 600 kg/cm | 10.5713 | 10.8885 | 11.2151
| PANP-2334 | BD75R050 | m | Tub de formigó vibropremsat de diàmetre interior 50 cm, per a càrrega de ruptura de 600 kg/cm | 15.4281 | 15.891 | 16.3677
| PANP-2335 | BD75R060 | m | Tub de formigó vibropremsat de diàmetre interior 60 cm, per a càrrega de ruptura de 600 kg/cm | 22.4014 | 23.0735 | 23.7657
| PANP-2336 | BD75R080 | m | Tub de formigó vibropremsat de diàmetre interior 80 cm, per a càrrega de ruptura de 600 kg/cm2 | 34.3763 | 35.4076 | 36.4699
| PANP-2337 | BD75R100 | m | Tub de formigó vibropremsat de diàmetre interior 100 cm, per a càrrega de ruptura de 600 kg/cm2 | 54.1823 | 55.8078 | 57.482
| PANP-2338 | BD75R120 | m | Tub de formigó vibropremsat de diàmetre interior 120 cm, per a càrrega de ruptura de 600 kg/cm2 | 78.6557 | 81.0153 | 83.4458
| PANP-2339 | BD78UA10 | m | Tub de campana de formigó de 300 mm de diàmetre classe V ASTM-C76 M | 16.6758 | 17.176 | 17.6913
| PANP-2340 | BD78UA20 | m | Tub de campana de formigó de 400 mm de diàmetre classe III ASTM-C76 M | 21.6217 | 22.2703 | 22.9384
| PANP-2341 | BD78UA30 | m | Tub de campana de formigó de 400 mm de diàmetre classe V ASTM-C76 M | 23.1812 | 23.8766 | 24.5929
| PANP-2342 | BD78UA40 | m | Tub de campana de formigó de 500 mm de diàmetre classe IV ASTM-C76 M | 28.1383 | 28.9824 | 29.8519
| PANP-2343 | BD78UA50 | m | Tub de campana de formigó de 500 mm de diàmetre classe V ASTM-C76 M | 32.2376 | 33.2047 | 34.2008
| PANP-2344 | BD78UA60 | m | Tub de campana de formigó de 600 mm de diàmetre classe III ASTM-C76 M | 32.0259 | 32.9867 | 33.9763
| PANP-2345 | BD78UA70 | m | Tub de campana de formigó de 600 mm de diàmetre classe IV ASTM-C76 M | 35.947 | 37.0254 | 38.1362
| PANP-2346 | BD78UA80 | m | Tub de campana de formigó de 600 mm de diàmetre classe V ASTM-C76 M | 37.462 | 38.5858 | 39.7434
| PANP-2347 | BD78UA90 | m | Tub de campana de formigó de 800 mm de diàmetre classe III ASTM-C76 M | 46.9416 | 48.3499 | 49.8004
| PANP-2348 | BD78UB00 | m | Tub de campana de formigó de 800 mm de diàmetre classe IV ASTM-C76 M | 53.8481 | 55.4635 | 57.1275
| PANP-2349 | BD78UB10 | m | Tub de campana de formigó de 800 mm de diàmetre classe V ASTM-C76 M | 61.5566 | 63.4033 | 65.3054
| PANP-2350 | BD78UB20 | m | Tub de campana de formigó de 1000 mm de diàmetre classe III ASTM-C76 M | 76.6171 | 78.9157 | 81.2831
| PANP-2351 | BD78UB30 | m | Tub de campana de formigó de 1000 mm de diàmetre classe IV ASTM-C76 M | 82.2314 | 84.6984 | 87.2393
| PANP-2352 | BD78UB40 | m | Tub de campana de formigó de 1000 mm de diàmetre classe V ASTM-C76 M | 98.9629 | 101.9318 | 104.9897
| PANP-2353 | BD78UB50 | m | Tub de campana de formigó de 1200 mm de diàmetre classe III ASTM-C76 M | 100.489 | 103.5036 | 106.6088
| PANP-2354 | BD78UB60 | m | Tub de campana de formigó de 1200 mm de diàmetre classe IV ASTM-C76 M | 109.9352 | 113.2333 | 116.6303
| PANP-2355 | BD78UB70 | m | Tub de campana de formigó de 1200 mm de diàmetre classe V ASTM-C76 M | 116.7526 | 120.2552 | 123.8628
| PANP-2356 | BD78UC00 | m | Tub per a clavament de formigó de 1200mm de diàmetre classe V ASTM-C76 M | 241.0131 | 248.2435 | 255.6908
| PANP-2357 | BD78UC10 | m | Tub per a clavament de formigó de 1500mm de diàmetre classe V ASTM-C76 M | 429.7043 | 442.5954 | 455.8733
| PANP-2358 | BD78UC20 | m | Tub per a clavament de formigó de 1800mm de diàmetre classe V ASTM-C76 M | 628.6883 | 647.5489 | 666.9754
| PANP-2359 | BD7F0160 | m | Tub de pvc no ranurat de doble paret DN160 RCE8 per a drenatges amb junta elástica | 11.4625 | 11.8064 | 12.1606
| PANP-2360 | BD7F0200 | m | Tub de pvc no ranurat de doble paret DN200 RCE8 per a drenatges amb junta elàstica | 15.6732 | 16.1434 | 16.6277
| PANP-2361 | BD7F0315 | m | Tub de pvc no ranurat de doble paret DN315 RCE8 per a drenatges amb junta elàstica | 33.0953 | 34.0882 | 35.1108
| PANP-2362 | BD7F5370 | m | Tub de PVC de 230 mm de diàmetre nominal de formació helicoïdal amb perfil rígid nervat exteriorment, autoportant amb unió elàstica amb massilla adhesiva de poliuretà | 9.9809 | 10.2804 | 10.5888
| PANP-2363 | BD7F6370 | m | Tub de PVC de 250 mm de diàmetre nominal de formació helicoïdal amb perfil rígid nervat exteriorment, autoportant amb unió elàstica amb massilla adhesiva de poliuretà | 10.9501 | 11.2786 | 11.6169
| PANP-2364 | BD7F7370 | m | Tub de PVC de 300 mm de diàmetre nominal de formació helicoïdal amb perfil rígid nervat exteriorment, autoportant amb unió elàstica amb massilla adhesiva de poliuretà | 13.1891 | 13.5848 | 13.9923
| PANP-2365 | BD7FA370 | m | Tub de PVC de 400 mm de diàmetre nominal de formació helicoïdal amb perfil rígid nervat exteriorment, autoportant amb unió elàstica amb massilla adhesiva de poliuretà | 22.7579 | 23.4406 | 24.1439
| PANP-2366 | BD7FC370 | m | Tub de PVC de 500 mm de diàmetre nominal de formació helicoïdal amb perfil rígid nervat exteriorment, autoportant amb unió elàstica amb massilla adhesiva de poliuretà | 30.3327 | 31.2427 | 32.18
| PANP-2367 | BD7FD370 | m | Tub de PVC de 600 mm de diàmetre nominal de formació helicoïdal amb perfil rígid nervat exteriorment, autoportant amb unió elàstica amb massilla adhesiva de poliuretà | 41.9957 | 43.2556 | 44.5533
| PANP-2368 | BD7FR310 | m | Tub de PVC-U de paret massissa per a sanejament sense pressió, de DN 160 mm i de SN 4 (4 kN/m2) de rigidesa anular, segons norma UNE-EN 1401-1, per a unió elàstica amb anella elastomèrica | 5.8371 | 6.0122 | 6.1925
| PANP-2369 | BD7JC180 | m | Tub de paret estructurada, amb paret interna llisa i externa corrugada, de polietilè HDPE, tipus B, àrea aplicació U, de diàmetre nominal exterior 160 mm, de rididesa anular SN 8 kN/m2, segons la norma UNE-EN 13476-3 | 3.6092 | 3.7175 | 3.829
| PANP-2370 | BD7JE180 | m | Tub de paret estructurada, amb paret interna llisa i externa corrugada, de polietilè HDPE, tipus B, àrea aplicació U, de diàmetre nominal exterior 200 mm, de rididesa anular SN 8 kN/m2, segons la norma UNE-EN 13476-3 | 5.113 | 5.2664 | 5.4244
| PANP-2371 | BD7JG180 | m | Tub de paret estructurada, amb paret interna llisa i externa corrugada, de polietilè HDPE, tipus B, àrea aplicació U, de diàmetre nominal exterior 250 mm, de rididesa anular SN 8 kN/m2, segons la norma UNE-EN 13476-3 | 7.6417 | 7.8709 | 8.107
| PANP-2372 | BD7JL180 | m | Tub de paret estructurada, amb paret interna llisa i externa corrugada, de polietilè HDPE, tipus B, àrea aplicació U, de diàmetre nominal exterior 400 mm, de rididesa anular SN 8 kN/m2, segons la norma UNE-EN 13476-3 | 19.6611 | 20.251 | 20.8585
| PANP-2373 | BD7JQ180 | m | Tub de paret estructurada, amb paret interna llisa i externa corrugada, de polietilè HDPE, tipus B, àrea aplicació U, de diàmetre nominal exterior 630 mm, de rididesa anular SN 8 kN/m2, segons la norma UNE-EN 13476-3 | 47.287 | 48.7056 | 50.1667
| PANP-2374 | BD7JS180 | m | Tub de paret estructurada, amb paret interna llisa i externa corrugada, de polietilè HDPE, tipus B, àrea aplicació U, de diàmetre nominal exterior 800 mm, de rigidesa anular SN 8 kN/m2, segons la norma UNE-EN 13476-3 | 84.3368 | 86.8669 | 89.4729
| PANP-2375 | BDD1C3A0 | m | Peça de formigó per a pou circular de diàmetre 120 cm i 9 cm de gruix de paret, prefabricada amb escala d'acer galvanitzat | 156.4424 | 161.1357 | 165.9698
| PANP-2376 | BDD1U010 | u | Cubeta formigó prefabricat de 80 cm de diàmetre i de 100 cm d'alçària pera a base pou circular, amb junt encadellat | 85.7626 | 88.3355 | 90.9856
| PANP-2377 | BDD1U020 | u | Cubeta formigó prefabricat de 100 cm de diàmetre i de 100 cm d'alçària pera a base pou circular, amb junt encadellat | 100.8009 | 103.8249 | 106.9397
| PANP-2378 | BDD1U030 | u | Cubeta formigó prefabricat de 120 cm de diàmetre i de 100 cm d'alçària pera a base pou circular, amb junt encadellat | 118.8579 | 122.4237 | 126.0964
| PANP-2379 | BDD1U040 | u | Cubeta formigó prefabricat de 120 cm de diàmetre i de 50 cm d'alçària pera a base pou circular, amb junt encadellat, 16 CM DE ESPESSOR DE FORMIGÓ ARMAT | 151.5634 | 156.1103 | 160.7936
| PANP-2380 | BDD1U050 | u | Cubeta formigó prefabricat de 120 cm de diàmetre i de 30 cm d'alçària pera a base pou circular, amb junt encadellat, 16 CM DE ESPESSOR DE FORMIGÓ ARMAT | 117.8331 | 121.3681 | 125.0091
| PANP-2381 | BDD1U120 | u | Con de formigó prefabricat de 120X60X80 cm de dimensions per a brocal de pou, amb junt encadellat | 99.3082 | 102.2874 | 105.3561
| PANP-2382 | BDD1U190 | u | Con de formigó prefabricat de 120X70X70 cm de dimensions per a brocal de pou, amb junta de goma | 144.4452 | 148.7786 | 153.242
| PANP-2383 | BDD1R010 | u | Anell prefabricat de 100 cm de diàmetre i 100 cm d'alçària, per a pou de registre | 62.6371 | 64.5162 | 66.4517
| PANP-2384 | BDD1R012 | u | Anell prefabricat de 100 cm de diàmetre i 50 cm d'alçària, per a pou de registre | 40.9932 | 42.223 | 43.4897
| PANP-2385 | BDD1R016 | m | Anell prefabricat de 120 cm de diàmetre i 120 cm d'alçària, per a pou de registre | 161.9676 | 166.8266 | 171.8314
| PANP-2386 | BDD1R018 | u | Anell prefabricat de 120 cm de diàmetre i 60 cm d'alçària, per a pou de registre | 124.8621 | 128.608 | 132.4662
| PANP-2387 | BDD1R020 | u | Anell prefabricat de 200 cm de diàmetre i 60 cm d'alçària, per a pou de registre | 384.9794 | 396.5288 | 408.4246
| PANP-2388 | BDD1R024 | u | Con prefabricat de formigó armat de pou de registre amb reducció de 120 a 70 cm de diàmetre i 80 cm d'alçària | 92.1901 | 94.9558 | 97.8045
| PANP-2389 | BDD1R026 | u | Con prefabricat de formigó armat de pou de registre amb reducció de 120 a 70 cm de diàmetre i 80 cm d'alçària | 161.9008 | 166.7578 | 171.7605
| PANP-2390 | BDD1R130 | u | Cubeta formigó prefabricat de 100 cm de diàmetre i de 80 cm d'alçària per a base pou circular, amb junta de goma | 240.7347 | 247.9567 | 255.3954
| PANP-2391 | BDD1RK80 | u | Cubeto prefabricat per a base de pou de registre DN80cm | 167.593 | 172.6208 | 177.7994
| PANP-2392 | BDD1RK82 | u | Cubeto prefabricat per a base de pou de registre DN100cm | 217.6092 | 224.1374 | 230.8616
| PANP-2393 | BDD1RK84 | u | Cubeto prefabricat per a base de pou de registre DN120cm | 279.1546 | 287.5293 | 296.1551
| PANP-2394 | BDD1RK86 | u | Cubeto prefabricat per a base de pou de registre DN200cm | 429.3144 | 442.1938 | 455.4597
| PANP-2395 | BDD28490 | m | Peça de formigó per a pou quadrat de 80x80 cm de secció i gruix 10 cm, prefabricada | 106.2481 | 109.4355 | 112.7186
| PANP-2396 | BDD2S016 | u | PEÇA PREFABRICADA DE FORMIGO DE 70X70X50 CM, PER A POU QUADRAT | 38.6539 | 39.8135 | 41.0079
| PANP-2397 | BDD3U100 | u | POU PREFABRICAT DE FORMIGO AMB FORAT PER A CONNEXIO DEL TUB DE DESGÜAS DE D. 40 CM | 24.9078 | 25.655 | 26.4247
| PANP-2398 | BDDZ51A0 | u | Graó per a pou de registre d'acer galvanitzat, de 300x300x300 mm, amb rodó de D= 18 mm | 5.7257 | 5.8974 | 6.0744
| PANP-2399 | BDDZ5DD0 | u | Bastiment circular i tapa circular de fosa dúctil per a pou de registre, abatible, pas lliure de 600 mm de diàmetre i classe D400 segons norma UNE-EN 124 | 133.2724 | 137.2706 | 141.3887
| PANP-2400 | BDDZCHD0 | u | Bastiment quadrat i tapa circular de fosa dúctil per a pou de registre, abatible, pas lliure de 700 mm de diàmetre i classe D400 segons norma UNE-EN 124 | 239.1751 | 246.3504 | 253.7409
| PANP-2401 | BDDZU005 | u | Bastiment de 85x85x10 cm i tapa de 65 cm de diàmetre, de fosa dúctil, abatible i amb tancador de seguretat, per a càrrega de ruptura de 40 t | 150.4494 | 154.9629 | 159.6118
| PANP-2402 | BDDZU011 | u | Graó per a pou de registre de 300x300x300 mm, de polipropilé amb ànima d'acer de 20 mm de diàmetre | 7.2295 | 7.4464 | 7.6698
| PANP-2403 | BDDZU230 | u | Graó de fosa dúctil de 350x200x300x25 mm de 2,5 kg de pes | 9.8139 | 10.1083 | 10.4115
| PANP-2404 | BDDZV001 | u | Graó per a pou de registre de polipropilè de 250x350x250 mm i 3 kg de pes | 4.0436 | 4.1649 | 4.2899
| PANP-2405 | BDGZU010 | m | Banda contínua de plàstic de color, de 30 cm d'amplària | 0.12253 | 0.12621 | 0.13
| PANP-2406 | BDKB0PN | u | Bastiment quadrat i tapa quadrada de fosa dúctil per a pericó de serveis, recolzada, pas lliure de 600x600 mm i classe B125 segons norma UNE-EN 124 | 83.1671 | 85.6621 | 88.232
| PANP-2407 | BDKXPN | u | Registre caseta antena: Porta de doble full de 2x2m en hacer galvanitzat en calent i reixa de 2x2m amb el mateix disseny que la porta | 2288.043 | 2356.6843 | 2427.3849
| PANP-2408 | BDKYPN | u | Registres coberta dipòsit: tapa de 80x80 i tapa de 115x60 cm fabricades en acer galvanitzat en calent. | 1112.1627 | 1145.5276 | 1179.8934
| PANP-2409 | BDK21435 | u | Pericó de registre de formigó prefabricat sense fons de 30x30x33 cm, per a instal·lacions de serveis | 18.7588 | 19.3216 | 19.9012
| PANP-2410 | BDK21495 | u | Pericó de registre de formigó prefabricat sense fons de 40x40x45 cm, per a instal·lacions de serveis | 17.4889 | 18.0136 | 18.554
| PANP-2411 | BDK214C5 | u | Pericó de registre de formigó prefabricat sense fons de 50x50x50 cm, per a instal·lacions de serveis | 22.847 | 23.5324 | 24.2384
| PANP-2412 | BDK214F5 | u | Pericó de registre de formigó prefabricat sense fons de 60x60x60 cm, per a instal·lacions de serveis | 51.843 | 53.3983 | 55.0002
| PANP-2413 | BDK214M5 | u | Pericó de registre de formigó prefabricat sense fons de 80x80x85 cm, per a instal·lacions de serveis | 78.8784 | 81.2448 | 83.6821
| PANP-2414 | BDK214U5 | u | Pericó de registre de formigó prefabricat sense fons de 140x70x80 cm, per a instal·lacions de serveis | 267.8481 | 275.8835 | 284.16
| PANP-2415 | BDKZ2501 | m2 | Cobriment de forat en coberta de dipòsits per a entrada de materials amb tapes cegues de PRFV de panell llis, amb nanses d'acer inoxidable i suportacions amb bigues de PRFV en I i en U de 150mm, suport de les bigues amb angulars i angulars perimetrals per a evitar l'entrada d'aigua. Ancoratges i cargoleria en inox A4. | 238.0612 | 245.203 | 252.5591
| PANP-2416 | BDKZ3150 | u | Bastiment i tapa per a pericó de serveis de fosa grisa de 420x420x40 mm i de 25 kg de pes | 24.44 | 25.1732 | 25.9283
| PANP-2417 | BDKZH9C0 | u | Bastiment quadrat i tapa quadrada de fosa dúctil per a pericó de serveis, recolzada, pas lliure de 400x400 mm i classe C250 segons norma UNE-EN 124 | 54.1377 | 55.7619 | 57.4347
| PANP-2418 | BDKZHJB0 | u | Bastiment quadrat i tapa quadrada de fosa dúctil per a pericó de serveis, recolzada, pas lliure de 600x600 mm i classe B125 segons norma UNE-EN 124 | 109.6456 | 112.935 | 116.323
| PANP-2419 | BDKZHJB1 | u | Bastiment quadrat i tapa quadrada de fosa dúctil per a pericó de serveis, recolzada, pas lliure de 1200x1200 mm i classe D400 segons norma UNE-EN 124 | 468.4807 | 482.5351 | 497.0112
| PANP-2420 | BDKZHLD0 | u | Bastiment quadrat i tapa quadrada de fosa dúctil per a pericó de serveis, recolzada, pas lliure de 700x700 mm i classe D400 segons norma UNE-EN 124 | 327.1879 | 337.0036 | 347.1137
| PANP-2421 | BDKZTAG1 | m2 | Tapa estanca de xapa lagrimada galvanitzada de 4/6 mm de gruix, marc U 60X30 mm, amb garres o orelletes i nança amb vareta de 10 mm d'acer AISI 316. | 245.0679 | 252.4199 | 259.9925
| PANP-2422 | BDKZTAG2 | m2 | Tapa en xapa damero d'alumini anoditzat, gruix 6/7,5 mm | 434.4386 | 447.4717 | 460.8959
| PANP-2423 | BDKZU040 | u | Marc i tapa de 40x40 cm, de fosa dúctil, clase B-125, segons UNE-EN 124 | 51.3751 | 52.9164 | 54.5039
| PANP-2424 | BDKZU510 | u | Bastiment i tapa de fosa dúctil classe D400, amb bastiment de 850x850x100mm i 600mm de pas lliure, no ventilada | 165.5879 | 170.5556 | 175.6722
| PANP-2425 | BDKZU520 | u | Bastiment i tapa de fosa dúctil classe D400, tipus FIBRA OPTICA doble amb bastiment de 880x1650x100mm i 755x1540mm de pas lliure, no ventilada | 326.6978 | 336.4987 | 346.5937
| PANP-2426 | BDKZU530 | u | Escala de seguretat per a accés als pericons | 169.8655 | 174.9614 | 180.2103
| PANP-2427 | BDKZU560 | m | Escala de gat d'acer galvanitzat o d'alumini anoditzat tipus METCO o similar formada per muntants laterals de 80x40x4mm i graons circulars de 25 mm de diàmetre de 420 mm d'amplada interior separats 300/350mm. Inclou la part proporcional de porta o tapa amb pany a la base d'escales exteriors. | 110.2806 | 113.589 | 116.9966
| PANP-2428 | BDKZU561 | m | Escala de gat PRFV tipus TRAKA o similar, formada per muntants laterals de 73x25x3 mm i graó estriat quadrat de 28X29 mm de 450 mm d'amplada interior, separats 300 mm. Inclou la part proporcional de porta o tapa amb pany a la base d'escales exteriors. | 206.6368 | 212.8359 | 219.221
| PANP-2429 | BDKZU562 | m | Barana en PRFV H.1000 m, inclús rodapeu H.150 mm. tipus TRAKA o similar | 100.255 | 103.2627 | 106.3606
| PANP-2430 | BDKZU570 | m | Guarda cos de protecció per a escales de gat d'acer galvanitzat o alumini anoditzat tipus METCO o similar format per anells circulars de 700 mm de diàmetre cada 900/1000 mm i entre 5 i 7 pletines verticals de passamà. | 178.2312 | 183.5781 | 189.0855
| PANP-2431 | BDKZU571 | m | Guarda cos de protecció per a escales de gat, tipus TRAKA o similar, format per anell horitzontal passamà PRFV 40x4 mm, de 660 mm de diàmetre, cada 1000 mm, i entre 5 i 7 platines verticals de passamà 40x5 mm. | 385.2356 | 396.7927 | 408.6964
| PANP-2432 | BDKZU581 | Ut | Plataforma intermèdia de 2000x1000 mm. Barana PRFV en tot el perímetre, tac d'ancoratge inox (A-2), (2) cartel·les de suport, terra de malla monobloc 40x40xH.30 (pp-8 * 8) | 1548.3836 | 1594.8351 | 1642.6801
| PANP-2433 | BDKZU582 | u | Plataforma de tràmex de 5000x2000 mm. Inclou estructura de bigues de PRFV, paviment de tràmex de PRFV i entramat de PRFV, de 38x38 mm de pas de malla entre eixos (no inclou barana PRFV). | 4856.3658 | 5002.0567 | 5152.1184
| PANP-2434 | BDKZU590 | u | Tram d'escala de PRFV de 12 esglaons amb replà superior de 160x111 cm. adaptat al contorn circular dels pous de la conducció El Pasteral-Planta del Ter. DESCRIPCIÓ ESCALES: Muntants: UPN 200x60x10mm Graons: Trámex de 38x38x38mm Suports graons: Ángulars PRFV de 70x70x7mm Cargoleria i ancoratges metàl·lics: Inoxidable A-4 Norma de fabricació: UNE-EN ISO 14122 Color: Gris Muntants de barana: Tub PRFV 50x50x5mm Pasama superior barana: Perfil Omega Pasama intermig barana: Tub PRFV 25x18mm Zócol barana, rodapeu: Perfil nerviado PRFV 120x3mm Color: Gris DESCRIPCIÓ REPLANS DE PRFV: Muntants: UPN 200x60x10mm Travessers: UPN 200x60x10mm Pis: Trámex de 38x38x30mm Suports : Ángulars PRFV de 70x70x7mm Cargoleria i ancoratges metàl·lics: Inoxidable A-4 Norma de fabricació: UNE-EN ISO 14122 Color: Gris DIMENSIONS: Amplada: 70 cm Alçada tram: 2240 mm Fondaria graons: 274 mm Alçada barana, ambdós cantons del tram: 110 cm Angle: 33.6º Nombre de graons: 12 Replans: 1110x1600mm | 3179.0208 | 3274.3914 | 3372.6232
| PANP-2435 | BDN97000 | u | Aspirador estàtic de morter de ciment | 30.8563 | 31.782 | 32.7354
| PANP-2436 | BDNAUQA3 | u | Aspirador de turbina d'acer inoxidable per a conductes quadrats de 160x160 mm a 240x240 mm, regulable, amb una capacitat d'aspiració aproximada de 400 m3/h amb una velocitat del vent de 5 m/s, inclosos els elements de fixació i adaptació al conducte | 99.9988 | 102.9988 | 106.0888
| PANP-2437 | BDNAURA1 | u | Aspirador de turbina d'acer inoxidable per a conductes circulars de 70 a 150 mm de diàmetre, regulable, amb una capacitat d'aspiració aproximada de 130 m3/h amb una velocitat del vent de 5 m/s, inclosos els elements de fixació i adaptació al conducte | 69.5102 | 71.5955 | 73.7433
| PANP-2438 | BDNZ1000 | u | Reixa i bastiment de PVC | 3.2304 | 3.3274 | 3.4272
| PANP-2439 | BDS11414 | m | Baixant de runes de tub de PVC de diàmetre 40 cm, amb boques de descàrrega, brides i acoblament, per a 4 usos | 11.3845 | 11.7261 | 12.0778
| PANP-2440 | BDTZ0010 | u | Conjunt de mànega amb accessoris per a sistemes d'aspiració centralitzada | 227.2225 | 234.0392 | 241.0604
| PANP-2441 | BDW3B800 | u | Accessori genèric per a tub de PVC de D=125 mm | 9.5465 | 9.8329 | 10.1279
| PANP-2442 | BDW3B900 | u | Accessori genèric per a tub de PVC de D=160 mm | 21.0313 | 21.6622 | 22.3121
| PANP-2443 | BDY3B800 | u | Element de muntatge per a tub de PVC de D=125 mm | 0.14481 | 0.14916 | 0.15363
| PANP-2444 | BDY3B900 | u | Element de muntatge per a tub de PVC de D=160 mm | 0.3119 | 0.32126 | 0.3309
| PANP-2445 | BDZZ5PC | U | ASPIRADOR TIPUS ¨AERASPIRATOS¨ ESTÀTIC MOD. I DE 100 M3 I D 156 | 84.7601 | 87.3029 | 89.922
| PANP-2446 | BDZZ6PC | U | MITRA D'ADAPTACIÓ PER AERASPIRATOS ESTÀTIC MOD.I | 11.0058 | 11.3359 | 11.676
| PANP-2447 | BDZZ7PC | U | TAPA-AIGÜES PER AEROSPIRATOS ESTÀTIC MOD.I. | 33.0285 | 34.0193 | 35.0399
| PANP-2448 | BDZ1S187 | m | Colze entre 60º i 90º de paret estructurada, amb paret interna llisa i externa corrugada, de polietilè HDPE, tipus B, àrea aplicació U, de diàmetre nominal exterior 800 mm, de rigidesa anular SN 8 kN/m2, segons la norma UNE-EN 13476-3 | 1107.8183 | 1141.0529 | 1175.2844
| PANP-2449 | BDZ1S188 | m | Reducció manipulada excèntrica de paret estructurada de DN800 a DN630mm, amb paret interna llisa i externa corrugada, de polietilè HDPE, tipus B, àrea aplicació U, de rigidesa anular SN 8 kN/m2, segons la norma UNE-EN 13476-3 | 956.4332 | 985.1262 | 1014.68
| PANP-2450 | BE24A3LG | u | Caldera elèctrica de 220/400 V de tensió, de 7.5 kW de potència calorífica màxima, de planxa d'acer per a calefacció i aigua calenta sanitària per acumulació i de peu | 1521.0585 | 1566.6902 | 1613.6909
| PANP-2451 | BE2C11H0 | u | Cicló aspirador de fums i decantador de cendres volàtils de tipus simple per a calderes de biomassa de potència nominal inferior o igual a 500 kW, amb motoventilador de velocitat variable i un contenidor inferior de recollida de cendres volàtils | 6339.2271 | 6529.4039 | 6725.286
| PANP-2452 | BE363580 | u | Radiador d'alumini de 3 elements amb 1 columna, de 550 mm d'alçària màxima, per a aigua calenta de 6 bar i 110°C, com a màxim | 40.6813 | 41.9017 | 43.1588
| PANP-2453 | BE36U001 | u | Resistència calefactora alumini 150W Schneider NSYCR150WU3 | 529.4246 | 545.3074 | 561.6666
| PANP-2454 | BE36U002 | u | Emissor tèrmic Facula Serie Z 1450W | 307.939 | 317.1771 | 326.6924
| PANP-2455 | BE42QJ41 | m | Conducte llis circular de planxa d'acer galvanitzat de 600 mm de diàmetre (s/UNE-EN 1506), de gruix 1 mm, autoconnectable | 44.1568 | 45.4815 | 46.8459
| PANP-2456 | BE52Q130 | m2 | Formació de conducte rectangular de planxa d'acer galvanitzat, de 0,8 mm de gruix, amb unió baioneta | 13.1 | 13.493 | 13.8978
| PANP-2457 | BEC1U010 | u | Humidificador de vapor trifàsic de 400 V, amb una potència de 7,5 kW i una capacitat de 10 kg/h | 3408.9947 | 3511.2646 | 3616.6025
| PANP-2458 | BEC1U080 | u | Humidificador de vapor trifàsic de 400 V, amb una potència de 60 kW i una capacitat de 80 kg/h | 8440.7289 | 8693.9507 | 8954.7693
| PANP-2459 | BEC2U001 | dia | Deshumidificador MASTER DH772 o similat 850M3/h | 35.6462 | 36.7156 | 37.8171
| PANP-2460 | BEF15251 | u | Maó massís d'elaboració mecànica, de 290x140x50 mm, per a revestir, categoria I, HD, segons la norma UNE-EN 771-1 | 0.34532 | 0.35568 | 0.36635
| PANP-2461 | BEF85540 | u | Supermaó de 500x250x40 mm, p/revestir, categoria I, LD, segons la norma UNE-EN 771-1 | 0.34532 | 0.35568 | 0.36635
| PANP-2462 | BEKZ1135 | u | Actuador per a comportes de fins a 1.6 m2, amb un parell motor de 8 Nm, senyal de 0-10 V, per acoblar directament a l'eix de la comporta | 228.2696 | 235.1177 | 242.1712
| PANP-2463 | BEM14E30 | u | Ventilador axial trifàsic per a 400 V de tensió, 6000 m3/h de cabal màxim d'aire, de pressió alta | 599.826 | 617.8207 | 636.3554
| PANP-2464 | BEM14F30 | u | Ventilador axial trifàsic per a 400 V de tensió, 10000 m3/h de cabal màxim d'aire, de pressió alta | 830.3903 | 855.302 | 880.9611
| PANP-2465 | BEM14G30 | u | Ventilador axial trifàsic per a 400 V de tensió, 15000 m3/h de cabal màxim d'aire, de pressió alta | 941.9964 | 970.2563 | 999.364
| PANP-2466 | BEM14H30 | u | Ventilador axial trifàsic per a 400 V de tensió, 20000 m3/h de cabal màxim d'aire, de pressió alta | 1066.9699 | 1098.979 | 1131.9484
| PANP-2467 | BEM32211 | u | Ventilador-extractor monofàsic per a 230 V de tensió, de 100 m3/h de cabal màxim d'aire, de pressió baixa, per a encastar | 74.8905 | 77.1372 | 79.4514
| PANP-2468 | BEM3241F | u | Ventilador-extractor monofàsic per a 230 V de tensió, de 250 m3/h de cabal màxim d'aire, de pressió baixa, tipus finestra | 67.8615 | 69.8974 | 71.9943
| PANP-2469 | BEM3271F | u | Ventilador-extractor monofàsic per a 230 V de tensió, de 600 m3/h de cabal màxim d'aire, de pressió baixa, tipus finestra | 96.6681 | 99.5682 | 102.5552
| PANP-2470 | BEM3272F | dia | Extractor petit | 27.8486 | 28.6841 | 29.5446
| PANP-2471 | BEM3273F | dia | Extractor gran | 27.8486 | 28.6841 | 29.5446
| PANP-2472 | BEP35199 | u | Silenciador rectangular REF SR-1000/900/900 | 1342.1812 | 1382.4466 | 1423.92
| PANP-2473 | BEW4E001 | u | Suport estàndard per a conducte circular de 600 mm de diàmetre | 16.0408 | 16.522 | 17.0177
| PANP-2474 | BEW52000 | u | Suport estàndard per a conducte rectangular metàl·lic, preu alt | 6.3161 | 6.5056 | 6.7007
| PANP-2475 | BEWMB000 | u | Suport estàndard amb antivibració per a ventilador axial, preu alt | 19.1821 | 19.7576 | 20.3503
| PANP-2476 | BF11HB00 | m | Tub d'acer negre sense soldadura, fabricat amb acer S195 T, de 3´´ de mida de rosca (diàmetre exterior especificat=88.9 mm i DN=80 mm), sèrie H segons UNE-EN 10255 | 27.4587 | 28.2825 | 29.131
| PANP-2477 | BF11HD00 | m | Tub d'acer negre sense soldadura, fabricat amb acer S195 T, de 4´´ de mida de rosca (diàmetre exterior especificat=114.3 mm i DN=100 mm), sèrie H segons UNE-EN 10255 | 39.7567 | 40.9494 | 42.1779
| PANP-2478 | BF11HE00 | m | Tub d'acer negre sense soldadura, fabricat amb acer S195 T, de 5´´ de mida de rosca (diàmetre exterior especificat=139.7 mm i DN=125 mm), sèrie H segons UNE-EN 10255 | 51.765 | 53.318 | 54.9175
| PANP-2479 | BF11HF00 | m | Tub d'acer negre sense soldadura, fabricat amb acer S195 T, de 6´´ de mida de rosca (diàmetre exterior especificat=165.1 mm i DN=150 mm), sèrie H segons UNE-EN 10255 | 67.0149 | 69.0254 | 71.0961
| PANP-2480 | BF11MD00 | m | Tub d'acer negre sense soldadura, fabricat amb acer S195 T, de 4´´ de mida de rosca (diàmetre exterior especificat=114.3 mm i DN=100 mm), sèrie M segons UNE-EN 10255 | 32.2933 | 33.2621 | 34.2599
| PANP-2481 | BF12I503 | kg | Tubs, peces especials i brides d'acer al carboni S-275JR galvanitzat en calent en formació de caldereria del Dipòsit de Sant Cugat del Vallès (Ter). Inclou la part proporcional de juntes i cargoleria zencada, així com la part proporcional de les soldadures d'unió que calgui realitzar en obra i la part proporcional de galvanitzat en fred. | 6.1601 | 6.3449 | 6.5353
| PANP-2482 | BF12MB00 | m | Tub d'acer negre amb soldadura, fabricat amb acer S195 T, de 3´´ de mida de rosca (diàmetre exterior especificat=88.9 mm i DN=80 mm), sèrie M segons UNE-EN 10255 | 9.6356 | 9.9247 | 10.2224
| PANP-2483 | BF132A11 | m | Tub d'acer negre amb soldadura helicoïdal de 200 mm de diàmetre nominal S275JR, de 6 bar de PN amb recobriment exterior d'imprimació asfàltica i recobriment interior de pintura epoxi per a ús alimentari | 42.9092 | 44.1964 | 45.5223
| PANP-2484 | BF134L10 | m | Tub d'acer negre amb soldadura helicoïdal de 300 mm de diàmetre nominal ST-37-2, de 16 bar de PN amb recobriment exterior d'imprimació asfàltica | 57.4461 | 59.1695 | 60.9446
| PANP-2485 | BF138A11 | m | Tub d'acer negre amb soldadura helicoïdal de 500 mm de diàmetre nominal S275JR, de 6 bar de PN amb recobriment exterior d'imprimació asfàltica i recobriment interior de pintura epoxi per a ús alimentari | 101.8257 | 104.8805 | 108.0269
| PANP-2486 | BF139B00 | m | Tub d'acer negre amb soldadura helicoïdal de 600 mm de diàmetre nominal S275JR, de 10 bar de PN | 98.2388 | 101.186 | 104.2216
| PANP-2487 | BF13CA11 | m | Tub d'acer negre amb soldadura helicoïdal de 800 mm de diàmetre nominal S275JR, de 6 bar de PN amb recobriment exterior d'imprimació asfàltica i recobriment interior de pintura epoxi per a ús alimentari | 184.9817 | 190.5312 | 196.2471
| PANP-2488 | BF13U010 | m | Tub d'acer de límit elàstic 235 MPa, revestit interiorment de morter de ciment i exteriorment amb polipropilè tricapa de 1,8mm de gruix i DN 250mm i 5mm de gruix | 72.9857 | 75.1752 | 77.4305
| PANP-2489 | BF13U020 | m | Tub d'acer de límit elàstic 235 MPa, revestit interiorment de morter de ciment i exteriorment amb polipropilè tricapa de 1,8mm de gruix i DN 300mm i 5mm de gruix | 83.8021 | 86.3161 | 88.9056
| PANP-2490 | BF13U030 | m | Tub d'acer de límit elàstic 235 MPa, revestit interiorment de morter de ciment i exteriorment amb polipropilè tricapa de 1,8mm de gruix i DN 400mm i 5mm de gruix | 105.2232 | 108.3799 | 111.6313
| PANP-2491 | BF13U040 | m | Tub d'acer de límit elàstic 235 MPa, revestit interiorment de morter de ciment i exteriorment amb polipropilè tricapa de 1,8mm de gruix i DN 500mm i 5,6mm de gruix | 143.1419 | 147.4362 | 151.8593
| PANP-2492 | BF13U050 | m | Tub d'acer de límit elàstic 235 MPa, revestit interiorment de morter de ciment i exteriorment amb polipropilè tricapa de 1,8mm de gruix i DN 500mm i 7,1mm de gruix | 181.4951 | 186.9399 | 192.5481
| PANP-2493 | BF13U060 | m | Tub d'acer de límit elàstic 235 MPa, revestit interiorment de morter de ciment i exteriorment amb polipropilè tricapa de 2mm de gruix i DN 600mm i 6,3mm de gruix | 194.9627 | 200.8115 | 206.8359
| PANP-2494 | BF13U070 | m | Tub d'acer de límit elàstic 235 MPa, revestit interiorment de morter de ciment i exteriorment amb polipropilè tricapa de 2mm de gruix i DN 600mm i 8mm de gruix | 247.5631 | 254.99 | 262.6397
| PANP-2495 | BF13U080 | m | Tub d'acer de límit elàstic 235 MPa, revestit interiorment de morter de ciment i exteriorment amb polipropilè tricapa de 2,5mm de gruix i DN 800mm i 7,1mm de gruix | 248.9778 | 256.4472 | 264.1406
| PANP-2496 | BF13U090 | m | Tub d'acer de límit elàstic 235 MPa, revestit interiorment de morter de ciment i exteriorment amb polipropilè tricapa de 2,5mm de gruix i DN 800mm i 10mm de gruix | 350.6922 | 361.2129 | 372.0493
| PANP-2497 | BF13U100 | m | Tub d'acer de límit elàstic 235 MPa, revestit interiorment de morter de ciment i exteriorment amb polipropilè tricapa de 2,5mm de gruix i DN 800mm i 11mm de gruix | 385.748 | 397.3205 | 409.2401
| PANP-2498 | BF13U110 | m | Tub d'acer de límit elàstic 235 MPa, revestit interiorment de morter de ciment i exteriorment amb polipropilè tricapa de 2,5mm de gruix i DN 1000mm i 8,8mm de gruix | 394.3143 | 406.1437 | 418.328
| PANP-2499 | BF13U120 | m | Tub d'acer de límit elàstic 235 MPa, revestit interiorment de morter de ciment i exteriorment amb polipropilè tricapa de 2,5mm de gruix i DN 1000mm i 12,5mm de gruix | 547.6488 | 564.0782 | 581.0006
| PANP-2500 | BF13U130 | m | Tub d'acer de límit elàstic 235 MPa, revestit interiorment de morter de ciment i exteriorment amb polipropilè tricapa de 2,5mm de gruix i DN 1000mm i 14,2mm de gruix | 613.3715 | 631.7727 | 650.7259
| PANP-2501 | BF13U140 | m | Tub d'acer de límit elàstic 235 MPa, revestit interiorment de morter de ciment i exteriorment amb polipropilè tricapa de 2,5mm de gruix i DN 1200mm i 10mm de gruix | 542.0234 | 558.2841 | 575.0326
| PANP-2502 | BF13U150 | m | Tub d'acer de límit elàstic 235 MPa, revestit interiorment de morter de ciment i exteriorment amb polipropilè tricapa de 2,5mm de gruix i DN 1200mm i 12,5mm de gruix | 677.5348 | 697.8608 | 718.7966
| PANP-2503 | BF13U160 | m | Tub d'acer de límit elàstic 235 MPa, revestit interiorment de morter de ciment i exteriorment amb polipropilè tricapa de 2,5mm de gruix i DN 1200mm i 14,2mm de gruix | 758.8305 | 781.5954 | 805.0432
| PANP-2504 | BF13U170 | m | Tub d'acer de límit elàstic 235 MPa, revestit interiorment de morter de ciment i exteriorment amb polipropilè tricapa de 2,5mm de gruix i DN 1400mm i 11mm de gruix | 675.5074 | 695.7726 | 716.6458
| PANP-2505 | BF13U180 | m | Tub d'acer de límit elàstic 235 MPa, revestit interiorment de morter de ciment i exteriorment amb polipropilè tricapa de 2,5mm de gruix i DN 1400mm i 12,5mm de gruix | 767.6306 | 790.6596 | 814.3793
| PANP-2506 | BF13U190 | m | Tub d'acer de límit elàstic 235 MPa, revestit interiorment de morter de ciment i exteriorment amb polipropilè tricapa de 2,5mm de gruix i DN 1400mm i 14,2mm de gruix | 859.7316 | 885.5236 | 912.0893
| PANP-2507 | BF13U200 | m | Tub d'acer de límit elàstic 235 MPa, revestit interiorment de morter de ciment i exteriorment amb polipropilè tricapa de 2,5mm de gruix i DN 1400mm i 16mm de gruix | 982.5552 | 1012.0318 | 1042.3928
| PANP-2508 | BF13U210 | m | Tub d'acer de límit elàstic 235 MPa, revestit interiorment de morter de ciment i exteriorment amb polipropilè tricapa de 2,5mm de gruix i DN 1600mm i 14,2mm de gruix | 982.7446 | 1012.2269 | 1042.5937
| PANP-2509 | BF13U211 | m | Tub d'acer de límit elàstic 235 MPa, revestit interiorment de morter de ciment i exteriorment amb polipropilè tricapa de 2,5mm de gruix i DN 1600mm i 11mm de gruix | 1029.5971 | 1060.485 | 1092.2995
| PANP-2510 | BF13U240 | m | Tub d'acer DN 2400, de 2438 mm de diàmetre exterior i 12 mm de gruix, en trams de 6 m, amb un extrem abocardat per tub per a soldadura per l'interior, sense revestiment interior ni exterior, amb segons EN 10217 i EN 10204 3.1 i qualitat S235 JR, | 1258.4125 | 1296.1649 | 1335.0498
| PANP-2511 | BF13U300 | m | Tub d'acer per a clavament de 300mm de diàmetre i 4mm de gruix | 61.4898 | 63.3345 | 65.2345
| PANP-2512 | BF13U310 | m | Tub d'acer per a clavament de 400mm de diàmetre i 5mm de gruix | 83.4345 | 85.9375 | 88.5156
| PANP-2513 | BF13U320 | m | Tub d'acer per a clavament de 500mm de diàmetre i 6mm de gruix | 98.5062 | 101.4613 | 104.5052
| PANP-2514 | BF13U330 | m | Tub d'acer per a clavament de 600mm de diàmetre i 6mm de gruix | 131.3453 | 135.2856 | 139.3442
| PANP-2515 | BF13U340 | m | Tub d'acer per a clavament de 800mm de diàmetre i 8mm de gruix | 268.7392 | 276.8014 | 285.1055
| PANP-2516 | BF13U350 | m | Tub d'acer per a clavament de 1000mm de diàmetre i 10mm de gruix | 328.3353 | 338.1853 | 348.3309
| PANP-2517 | BF1B2J50 | u | Colze de 45° d'acer negre ST-35, de 12´´ de DN amb radi de gir 2.5 diàmetre, per a soldar | 598.6675 | 616.6275 | 635.1263
| PANP-2518 | BF1BU010 | u | Colze d'acer de límit elàstic 235 MPa, d'angle menor o igual que 45°, radi igual o major de 400mm, amb dues broquetes femelles revestides interiorment amb morter de ciment i exteriorment amb polietilè tricapa de gruix 2,5mm, de DN 250mm i 5mm de gruix | 520.5465 | 536.1629 | 552.2478
| PANP-2519 | BF1BU020 | u | Colze d'acer de límit elàstic 235 MPa, d'angle major que 45° menor o igual que 67,5°, radi igual o major de 400mm, amb dues broquetes femelles revestides interiorment amb morter de ciment i exteriorment amb polietilè tricapa de gruix 2,5mm, de DN 250mm i 5mm de gruix | 549.5313 | 566.0173 | 582.9978
| PANP-2520 | BF1BU030 | u | Colze d'acer de límit elàstic 235 MPa, d'angle major que 67,5° menor o igual que 90°, radi igual o major de 400mm, amb dues broquetes femelles revestides interiorment amb morter de ciment i exteriorment amb polietilè tricapa de gruix 2,5mm, de DN 250mm i 5mm de gruix | 578.5273 | 595.8832 | 613.7597
| PANP-2521 | BF1BU040 | u | Colze d'acer de límit elàstic 235 MPa, d'angle menor o igual que 45°, radi igual o major de 450mm, amb dues broquetes femelles revestides interiorment amb morter de ciment i exteriorment amb polietilè tricapa de gruix 2,5mm, de DN 300mm i 5mm de gruix | 555.0788 | 571.7312 | 588.8831
| PANP-2522 | BF1BU050 | u | Colze d'acer de límit elàstic 235 MPa, d'angle major que 45° menor o igual que 67,5°, radi igual o major de 450mm, amb dues broquetes femelles revestides interiorment amb morter de ciment i exteriorment amb polietilè tricapa de gruix 2,5mm, de DN 300mm i 5mm de gruix | 682.0797 | 702.5421 | 723.6183
| PANP-2523 | BF1BU060 | u | Colze d'acer de límit elàstic 235 MPa, d'angle major que 67,5° menor o igual que 90°, radi igual o major de 450mm, amb dues broquetes femelles revestides interiorment amb morter de ciment i exteriorment amb polietilè tricapa de gruix 2,5mm, de DN 300mm i 5mm de gruix | 737.4427 | 759.566 | 782.353
| PANP-2524 | BF1BU070 | u | Colze d'acer de límit elàstic 235 MPa, d'angle menor o igual que 45°, radi igual o major de 600mm, amb dues broquetes femelles revestides interiorment amb morter de ciment i exteriorment amb polietilè tricapa de gruix 2,5mm, de DN 400mm i 5mm de gruix | 718.0044 | 739.5445 | 761.7309
| PANP-2525 | BF1BU080 | u | Colze d'acer de límit elàstic 235 MPa, d'angle major que 45° menor o igual que 67,5°, radi igual o major de 600mm, amb dues broquetes femelles revestides interiorment amb morter de ciment i exteriorment amb polietilè tricapa de gruix 2,5mm, de DN 400mm i 5mm de gruix | 980.3273 | 1009.7371 | 1040.0292
| PANP-2526 | BF1BU090 | u | Colze d'acer de límit elàstic 235 MPa, d'angle major que 67,5° menor o igual que 90°, radi igual o major de 600mm, amb dues broquetes femelles revestides interiorment amb morter de ciment i exteriorment amb polietilè tricapa de gruix 2,5mm, de DN 400mm i 5mm de gruix | 1099.0738 | 1132.046 | 1166.0074
| PANP-2527 | BF1BU100 | u | Colze d'acer de límit elàstic 235 MPa, d'angle menor o igual que 45°, radi igual o major de 750mm, amb dues broquetes femelles revestides interiorment amb morter de ciment i exteriorment amb polietilè tricapa de gruix 2,5mm, de DN 500mm i 5,6mm de gruix | 938.8997 | 967.0667 | 996.0787
| PANP-2528 | BF1BU110 | u | Colze d'acer de límit elàstic 235 MPa, d'angle major que 45° menor o igual que 67,5°, radi igual o major de 750mm, amb dues broquetes femelles revestides interiorment amb morter de ciment i exteriorment amb polietilè tricapa de gruix 2,5mm, de DN 500mm i 5,6mm de gruix | 1277.1714 | 1315.4865 | 1354.9511
| PANP-2529 | BF1BU120 | u | Colze d'acer de límit elàstic 235 MPa, d'angle major que 67,5° menor o igual que 90°, radi igual o major de 750mm, amb dues broquetes femelles revestides interiorment amb morter de ciment i exteriorment amb polietilè tricapa de gruix 2,5mm, de DN 500mm i 5,6mm de gruix | 1509.1281 | 1554.402 | 1601.034
| PANP-2530 | BF1BU130 | u | Colze d'acer de límit elàstic 235 MPa, d'angle menor o igual que 45°, radi igual o major de 750mm, amb dues broquetes femelles revestides interiorment amb morter de ciment i exteriorment amb polietilè tricapa de gruix 2,5mm, de DN 500mm i 7,1mm de gruix | 971.9727 | 1001.1319 | 1031.1658
| PANP-2531 | BF1BU140 | u | Colze d'acer de límit elàstic 235 MPa, d'angle major que 45° menor o igual que 67,5°, radi igual o major de 750mm, amb dues broquetes femelles revestides interiorment amb morter de ciment i exteriorment amb polietilè tricapa de gruix 2,5mm, de DN 500mm i 7,1mm de gruix | 1310.0996 | 1349.4026 | 1389.8846
| PANP-2532 | BF1BU150 | u | Colze d'acer de límit elàstic 235 MPa, d'angle major que 67,5° menor o igual que 90°, radi igual o major de 750mm, amb dues broquetes femelles revestides interiorment amb morter de ciment i exteriorment amb polietilè tricapa de gruix 2,5mm, de DN 500mm i 7,1mm de gruix | 1541.8558 | 1588.1115 | 1635.7549
| PANP-2533 | BF1BU160 | u | Colze d'acer de límit elàstic 235 MPa, d'angle menor o igual que 45°, radi igual o major de 900mm, amb dues broquetes femelles revestides interiorment amb morter de ciment i exteriorment amb polietilè tricapa de gruix 2,5mm, de DN 600mm i 6,3mm de gruix | 1173.619 | 1208.8276 | 1245.0924
| PANP-2534 | BF1BU170 | u | Colze d'acer de límit elàstic 235 MPa, d'angle major que 45° menor o igual que 67,5°, radi igual o major de 900mm, amb dues broquetes femelles revestides interiorment amb morter de ciment i exteriorment amb polietilè tricapa de gruix 2,5mm, de DN 600mm i 6,3mm de gruix | 1615.4542 | 1663.9178 | 1713.8353
| PANP-2535 | BF1BU180 | u | Colze d'acer de límit elàstic 235 MPa, d'angle major que 67,5° menor o igual que 90°, radi igual o major de 900mm, amb dues broquetes femelles revestides interiorment amb morter de ciment i exteriorment amb polietilè tricapa de gruix 2,5mm, de DN 600mm i 6,3mm de gruix | 1844.6484 | 1899.9878 | 1956.9874
| PANP-2536 | BF1BU190 | u | Colze d'acer de límit elàstic 235 MPa, d'angle menor o igual que 45°, radi igual o major de 900mm, amb dues broquetes femelles revestides interiorment amb morter de ciment i exteriorment amb polietilè tricapa de gruix 2,5mm, de DN 600mm i 8mm de gruix | 1256.8976 | 1294.6045 | 1333.4426
| PANP-2537 | BF1BU200 | u | Colze d'acer de límit elàstic 235 MPa, d'angle major que 45° menor o igual que 67,5°, radi igual o major de 900mm, amb dues broquetes femelles revestides interiorment amb morter de ciment i exteriorment amb polietilè tricapa de gruix 2,5mm, de DN 600mm i 8mm de gruix | 1699.7241 | 1750.7158 | 1803.2373
| PANP-2538 | BF1BU210 | u | Colze d'acer de límit elàstic 235 MPa, d'angle major que 67,5° menor o igual que 90°, radi igual o major de 900mm, amb dues broquetes femelles revestides interiorment amb morter de ciment i exteriorment amb polietilè tricapa de gruix 2,5mm, de DN 600mm i 8mm de gruix | 1929.1188 | 1986.9924 | 2046.6021
| PANP-2539 | BF1BU220 | u | Colze d'acer de límit elàstic 235 MPa, d'angle menor o igual que 45°, radi igual o major de 1200mm, amb dues broquetes femelles revestides interiorment amb morter de ciment i exteriorment amb polietilè tricapa de gruix 2,5mm, de DN 800mm i 7,1mm de gruix | 1692.7508 | 1743.5333 | 1795.8393
| PANP-2540 | BF1BU230 | u | Colze d'acer de límit elàstic 235 MPa, d'angle major que 45° menor o igual que 67,5°, radi igual o major de 1200mm, amb dues broquetes femelles revestides interiorment amb morter de ciment i exteriorment amb polietilè tricapa de gruix 2,5mm, de DN 800mm i 7,1mm de gruix | 2373.4603 | 2444.6641 | 2518.0041
| PANP-2541 | BF1BU240 | u | Colze d'acer de límit elàstic 235 MPa, d'angle major que 67,5° menor o igual que 90°, radi igual o major de 1200mm, amb dues broquetes femelles revestides interiorment amb morter de ciment i exteriorment amb polietilè tricapa de gruix 2,5mm, de DN 800mm i 7,1mm de gruix | 2847.054 | 2932.4657 | 3020.4396
| PANP-2542 | BF1BU250 | u | Colze d'acer de límit elàstic 235 MPa, d'angle menor o igual que 45°, radi igual o major de 1200mm, amb dues broquetes femelles revestides interiorment amb morter de ciment i exteriorment amb polietilè tricapa de gruix 2,5mm, de DN 800mm i 10mm de gruix | 1797.0606 | 1850.9725 | 1906.5016
| PANP-2543 | BF1BU260 | u | Colze d'acer de límit elàstic 235 MPa, d'angle major que 45° menor o igual que 67,5°, radi igual o major de 1200mm, amb dues broquetes femelles revestides interiorment amb morter de ciment i exteriorment amb polietilè tricapa de gruix 2,5mm, de DN 800mm i 10mm de gruix | 2479.3631 | 2553.744 | 2630.3563
| PANP-2544 | BF1BU270 | u | Colze d'acer de límit elàstic 235 MPa, d'angle major que 67,5° menor o igual que 90°, radi igual o major de 1200mm, amb dues broquetes femelles revestides interiorment amb morter de ciment i exteriorment amb polietilè tricapa de gruix 2,5mm, de DN 800mm i 10mm de gruix | 2952.9234 | 3041.5111 | 3132.7564
| PANP-2545 | BF1BU280 | u | Colze d'acer de límit elàstic 235 MPa, d'angle menor o igual que 45°, radi igual o major de 1200mm, amb dues broquetes femelles revestides interiorment amb morter de ciment i exteriorment amb polietilè tricapa de gruix 2,5mm, de DN 800mm i 11mm de gruix | 1836.7505 | 1891.853 | 1948.6086
| PANP-2546 | BF1BU290 | u | Colze d'acer de límit elàstic 235 MPa, d'angle major que 45° menor o igual que 67,5°, radi igual o major de 1200mm, amb dues broquetes femelles revestides interiorment amb morter de ciment i exteriorment amb polietilè tricapa de gruix 2,5mm, de DN 800mm i 11mm de gruix | 2519.0752 | 2594.6475 | 2672.4869
| PANP-2547 | BF1BU300 | u | Colze d'acer de límit elàstic 235 MPa, d'angle major que 67,5° menor o igual que 90°, radi igual o major de 1200mm, amb dues broquetes femelles revestides interiorment amb morter de ciment i exteriorment amb polietilè tricapa de gruix 2,5mm, de DN 800mm i 11mm de gruix | 3056.5982 | 3148.2962 | 3242.7451
| PANP-2548 | BF1BU310 | u | Colze d'acer de límit elàstic 235 MPa, d'angle menor o igual que 45°, radi igual o major de 2500mm, amb dues broquetes femelles revestides interiorment amb morter de ciment i exteriorment amb polietilè tricapa de gruix 2,5mm, de DN 1000mm i 8,8mm de gruix | 2714.4278 | 2795.8606 | 2879.7364
| PANP-2549 | BF1BU320 | u | Colze d'acer de límit elàstic 235 MPa, d'angle major que 45° menor o igual que 67,5°, radi igual o major de 2500mm, amb dues broquetes femelles revestides interiorment amb morter de ciment i exteriorment amb polietilè tricapa de gruix 2,5mm, de DN 1000mm i 8,8mm de gruix | 3858.1151 | 3973.8585 | 4093.0743
| PANP-2550 | BF1BU330 | u | Colze d'acer de límit elàstic 235 MPa, d'angle major que 67,5° menor o igual que 90°, radi igual o major de 2500mm, amb dues broquetes femelles revestides interiorment amb morter de ciment i exteriorment amb polietilè tricapa de gruix 2,5mm, de DN 1000mm i 8,8mm de gruix | 4875.6816 | 5021.952 | 5172.6106
| PANP-2551 | BF1BU340 | u | Colze d'acer de límit elàstic 235 MPa, d'angle menor o igual que 45°, radi igual o major de 2500mm, amb dues broquetes femelles revestides interiorment amb morter de ciment i exteriorment amb polietilè tricapa de gruix 2,5mm, de DN 1000mm i 12,5mm de gruix | 2846.9761 | 2932.3854 | 3020.3569
| PANP-2552 | BF1BU350 | u | Colze d'acer de límit elàstic 235 MPa, d'angle major que 45° menor o igual que 67,5°, radi igual o major de 2500mm, amb dues broquetes femelles revestides interiorment amb morter de ciment i exteriorment amb polietilè tricapa de gruix 2,5mm, de DN 1000mm i 12,5mm de gruix | 3991.2761 | 4111.0144 | 4234.3448
| PANP-2553 | BF1BU360 | u | Colze d'acer de límit elàstic 235 MPa, d'angle major que 67,5° menor o igual que 90°, radi igual o major de 2500mm, amb dues broquetes femelles revestides interiorment amb morter de ciment i exteriorment amb polietilè tricapa de gruix 2,5mm, de DN 1000mm i 12,5mm de gruix | 5008.9762 | 5159.2455 | 5314.0229
| PANP-2554 | BF1BU370 | u | Colze d'acer de límit elàstic 235 MPa, d'angle menor o igual que 45°, radi igual o major de 2500mm, amb dues broquetes femelles revestides interiorment amb morter de ciment i exteriorment amb polietilè tricapa de gruix 2,5mm, de DN 1000mm i 14,2mm de gruix | 2981.3624 | 3070.8033 | 3162.9274
| PANP-2555 | BF1BU380 | u | Colze d'acer de límit elàstic 235 MPa, d'angle major que 45° menor o igual que 67,5°, radi igual o major de 2500mm, amb dues broquetes femelles revestides interiorment amb morter de ciment i exteriorment amb polietilè tricapa de gruix 2,5mm, de DN 1000mm i 14,2mm de gruix | 4123.6796 | 4247.39 | 4374.8117
| PANP-2556 | BF1BU390 | u | Colze d'acer de límit elàstic 235 MPa, d'angle major que 67,5° menor o igual que 90°, radi igual o major de 2500mm, amb dues broquetes femelles revestides interiorment amb morter de ciment i exteriorment amb polietilè tricapa de gruix 2,5mm, de DN 1000mm i 14,2mm de gruix | 5147.3059 | 5301.7251 | 5460.7768
| PANP-2557 | BF1BU400 | u | Colze d'acer de límit elàstic 235 MPa, d'angle menor o igual que 45°, radi igual o major de 3000mm, amb dues broquetes femelles revestides interiorment amb morter de ciment i exteriorment amb polietilè tricapa de gruix 2,5mm, de DN 1200mm i 10mm de gruix | 3929.5524 | 4047.439 | 4168.8621
| PANP-2558 | BF1BU410 | u | Colze d'acer de límit elàstic 235 MPa, d'angle major que 45° menor o igual que 67,5°, radi igual o major de 3000mm, amb dues broquetes femelles revestides interiorment amb morter de ciment i exteriorment amb polietilè tricapa de gruix 2,5mm, de DN 1200mm i 10mm de gruix | 5569.8475 | 5736.943 | 5909.0512
| PANP-2559 | BF1BU420 | u | Colze d'acer de límit elàstic 235 MPa, d'angle major que 67,5° menor o igual que 90°, radi igual o major de 3000mm, amb dues broquetes femelles revestides interiorment amb morter de ciment i exteriorment amb polietilè tricapa de gruix 2,5mm, de DN 1200mm i 10mm de gruix | 7223.9333 | 7440.6513 | 7663.8709
| PANP-2560 | BF1BU430 | u | Colze d'acer de límit elàstic 235 MPa, d'angle menor o igual que 45°, radi igual o major de 3000mm, amb dues broquetes femelles revestides interiorment amb morter de ciment i exteriorment amb polietilè tricapa de gruix 2,5mm, de DN 1200mm i 12,5mm de gruix | 4272.0793 | 4400.2417 | 4532.249
| PANP-2561 | BF1BU440 | u | Colze d'acer de límit elàstic 235 MPa, d'angle major que 45° menor o igual que 67,5°, radi igual o major de 3000mm, amb dues broquetes femelles revestides interiorment amb morter de ciment i exteriorment amb polietilè tricapa de gruix 2,5mm, de DN 1200mm i 12,5mm de gruix | 5912.3522 | 6089.7228 | 6272.4145
| PANP-2562 | BF1BU450 | u | Colze d'acer de límit elàstic 235 MPa, d'angle major que 67,5° menor o igual que 90°, radi igual o major de 3000mm, amb dues broquetes femelles revestides interiorment amb morter de ciment i exteriorment amb polietilè tricapa de gruix 2,5mm, de DN 1200mm i 12,5mm de gruix | 7507.165 | 7732.3799 | 7964.3513
| PANP-2563 | BF1BU460 | u | Colze d'acer de límit elàstic 235 MPa, d'angle menor o igual que 45°, radi igual o major de 3000mm, amb dues broquetes femelles revestides interiorment amb morter de ciment i exteriorment amb polietilè tricapa de gruix 2,5mm, de DN 1200mm i 14,2mm de gruix | 4447.2917 | 4580.7105 | 4718.1318
| PANP-2564 | BF1BU470 | u | Colze d'acer de límit elàstic 235 MPa, d'angle major que 45° menor o igual que 67,5°, radi igual o major de 3000mm, amb dues broquetes femelles revestides interiorment amb morter de ciment i exteriorment amb polietilè tricapa de gruix 2,5mm, de DN 1200mm i 14,2mm de gruix | 6087.5758 | 6270.203 | 6458.3091
| PANP-2565 | BF1BU480 | u | Colze d'acer de límit elàstic 235 MPa, d'angle major que 67,5° menor o igual que 90°, radi igual o major de 3000mm, amb dues broquetes femelles revestides interiorment amb morter de ciment i exteriorment amb polietilè tricapa de gruix 2,5mm, de DN 1200mm i 14,2mm de gruix | 7741.6727 | 7973.9229 | 8213.1405
| PANP-2566 | BF1BU490 | u | Colze d'acer de límit elàstic 235 MPa, d'angle menor o igual que 45°, radi igual o major de 3500mm, amb dues broquetes femelles revestides interiorment amb morter de ciment i exteriorment amb polietilè tricapa de gruix 2,5mm, de DN 1400mm i 12,5mm de gruix | 5390.3576 | 5552.0683 | 5718.6304
| PANP-2567 | BF1BU500 | u | Colze d'acer de límit elàstic 235 MPa, d'angle major que 45° menor o igual que 67,5°, radi igual o major de 3500mm, amb dues broquetes femelles revestides interiorment amb morter de ciment i exteriorment amb polietilè tricapa de gruix 2,5mm, de DN 1400mm i 12,5mm de gruix | 7629.8772 | 7858.7735 | 8094.5367
| PANP-2568 | BF1BU510 | u | Colze d'acer de límit elàstic 235 MPa, d'angle major que 67,5° menor o igual que 90°, radi igual o major de 3500mm, amb dues broquetes femelles revestides interiorment amb morter de ciment i exteriorment amb polietilè tricapa de gruix 2,5mm, de DN 1400mm i 12,5mm de gruix | 9869.3633 | 10165.4442 | 10470.4076
| PANP-2569 | BF1BU520 | u | Colze d'acer de límit elàstic 235 MPa, d'angle menor o igual que 45°, radi igual o major de 3500mm, amb dues broquetes femelles revestides interiorment amb morter de ciment i exteriorment amb polietilè tricapa de gruix 2,5mm, de DN 1400mm i 14,2mm de gruix | 5527.3505 | 5693.171 | 5863.9662
| PANP-2570 | BF1BU530 | u | Colze d'acer de límit elàstic 235 MPa, d'angle major que 45° menor o igual que 67,5°, radi igual o major de 3500mm, amb dues broquetes femelles revestides interiorment amb morter de ciment i exteriorment amb polietilè tricapa de gruix 2,5mm, de DN 1400mm i 14,2mm de gruix | 7834.0744 | 8069.0967 | 8311.1696
| PANP-2571 | BF1BU540 | u | Colze d'acer de límit elàstic 235 MPa, d'angle major que 67,5° menor o igual que 90°, radi igual o major de 3500mm, amb dues broquetes femelles revestides interiorment amb morter de ciment i exteriorment amb polietilè tricapa de gruix 2,5mm, de DN 1400mm i 14,2mm de gruix | 10132.8113 | 10436.7957 | 10749.8995
| PANP-2572 | BF1BU550 | u | Colze d'acer de límit elàstic 235 MPa, d'angle menor o igual que 45°, radi igual o major de 3500mm, amb dues broquetes femelles revestides interiorment amb morter de ciment i exteriorment amb polietilè tricapa de gruix 2,5mm, de DN 1400mm i 16mm de gruix | 5711.7864 | 5883.14 | 6059.6342
| PANP-2573 | BF1BU560 | u | Colze d'acer de límit elàstic 235 MPa, d'angle major que 45° menor o igual que 67,5°, radi igual o major de 3500mm, amb dues broquetes femelles revestides interiorment amb morter de ciment i exteriorment amb polietilè tricapa de gruix 2,5mm, de DN 1400mm i 16mm de gruix | 8077.7944 | 8320.1283 | 8569.7321
| PANP-2574 | BF1BU570 | u | Colze d'acer de límit elàstic 235 MPa, d'angle major que 67,5° menor o igual que 90°, radi igual o major de 3500mm, amb dues broquetes femelles revestides interiorment amb morter de ciment i exteriorment amb polietilè tricapa de gruix 2,5mm, de DN 1400mm i 16mm de gruix | 10455.588 | 10769.2557 | 11092.3333
| PANP-2575 | BF1BU580 | u | Colze d'acer de límit elàstic 235 MPa, d'angle menor o igual que 45°, radi igual o major de 4000mm, amb dues broquetes femelles revestides interiorment amb morter de ciment i exteriorment amb polietilè tricapa de gruix 2,5mm, de DN 1600mm i 14,2mm de gruix | 7165.9748 | 7380.954 | 7602.3826
| PANP-2576 | BF1BU590 | u | Colze d'acer de límit elàstic 235 MPa, d'angle major que 45° menor o igual que 67,5°, radi igual o major de 4000mm, amb dues broquetes femelles revestides interiorment amb morter de ciment i exteriorment amb polietilè tricapa de gruix 2,5mm, de DN 1600mm i 14,2mm de gruix | 10134.5268 | 10438.5626 | 10751.7195
| PANP-2577 | BF1BU600 | u | Colze d'acer de límit elàstic 235 MPa, d'angle major que 67,5° menor o igual que 90°, radi igual o major de 4000mm, amb dues broquetes femelles revestides interiorment amb morter de ciment i exteriorment amb polietilè tricapa de gruix 2,5mm, de DN 1600mm i 14,2mm de gruix | 13089.277 | 13481.9554 | 13886.414
| PANP-2578 | BF1C1FD5 | u | Con de reducció concèntrica d'acer negre ST-35 de 6´´ a 4´´ de DN, per a soldar | 15.5507 | 16.0172 | 16.4977
| PANP-2579 | BF1C1HG5 | u | Con de reducció concèntrica d'acer negre ST-35 de 10´´ a 8´´ de DN, per a soldar | 37.6402 | 38.7694 | 39.9325
| PANP-2580 | BF1CU001 | u | Reducció excèntrica embridad d'acer al carboni (pintada ) de DN 500 a DN 250 | 1784.785 | 1838.3285 | 1893.4784
| PANP-2581 | BF1D0600 | u | Subministrament de brida exempta DN600 PN10 en acer al carboni ST-35. | 319.368 | 328.9491 | 338.8175
| PANP-2582 | BF1D1740 | u | Brida plana de 150 mm de DN i de 10 bar de PN, d'acer ST-35 | 14.8377 | 15.2829 | 15.7414
| PANP-2583 | BF1D1850 | u | Brida plana de 200 mm de DN i de 16 bar de PN, d'acer ST-35 | 22.2678 | 22.9358 | 23.6239
| PANP-2584 | BF1D1950 | u | Brida plana de 250 mm de DN i de 16 bar de PN, d'acer ST-35 | 29.8537 | 30.7493 | 31.6718
| PANP-2585 | BF1D1E50 | u | Brida plana de 500 mm de DN i de 16 bar de PN, d'acer ST-35 | 87.1662 | 89.7812 | 92.4746
| PANP-2586 | BF1D2A50 | u | Brida amb coll de 300 mm de DN i de 16 bar de PN, d'acer ST-35 | 55.6973 | 57.3682 | 59.0892
| PANP-2587 | BF1D3840 | u | Brida exempta de 200 mm de DN i de 10 bar de PN, d'acer ST-35 | 18.9593 | 19.5281 | 20.114
| PANP-2588 | BF1D3A40 | u | Brida exempta de 300 mm de DN i de 10 bar de PN, d'acer ST-35 | 38.2863 | 39.4349 | 40.6179
| PANP-2589 | BF1D3B40 | u | Brida exempta de 350 mm de DN i de 10 bar de PN, d'acer ST-35 | 49.1027 | 50.5758 | 52.093
| PANP-2590 | BF1D3C40 | u | Brida exempta de 400 mm de DN i de 10 bar de PN, d'acer ST-35 | 61.4675 | 63.3115 | 65.2109
| PANP-2591 | BF1D4A40 | u | Brida exempta amb anella de 300 mm de DN i de 10 bar de PN, d'acer ST-35 | 49.7599 | 51.2527 | 52.7903
| PANP-2592 | BF1D6540 | u | Brida cega de 80 mm de DN i de 16 bar de PN,DIN 2566, d'acer, roscada a 63 mm. | 71.493 | 73.6378 | 75.8469
| PANP-2593 | BF1D6550 | u | Brida cega de 100 mm de DN i de 16 bar de PN, d'acer ST-35 | 21.8445 | 22.4998 | 23.1748
| PANP-2594 | BF1D6750 | u | Brida cega de 150 mm de DN i de 16 bar de PN, d'acer ST-35 | 31.5469 | 32.4933 | 33.4681
| PANP-2595 | BF1D6850 | u | Brida cega de 200 mm de DN i de 16 bar de PN, d'acer ST-35 | 45.0257 | 46.3764 | 47.7677
| PANP-2596 | BF1D6950 | u | Brida cega de 250 mm de DN i de 16 bar de PN, d'acer ST-35 | 69.9335 | 72.0315 | 74.1924
| PANP-2597 | BF1DU008 | u | Brida d'acer DE90 ,DN80 ,PN10/16bar,Zincada | 9.5465 | 9.8329 | 10.1279
| PANP-2598 | BF1DU010 | u | Brida plana d'acer al carboni de DN350 PN10, inclosa part proporcional de cargols | 225.184 | 231.9395 | 238.8977
| PANP-2599 | BF1DU020 | u | Brida plana d'acer al carboni de DN350 PN16, inclosa part proporcional de cargols | 225.184 | 231.9395 | 238.8977
| PANP-2600 | BF1DU040 | u | Brida plana d'acer al carboni de DN400 PN10, inclosa part proporcional de cargols | 264.9852 | 272.9348 | 281.1228
| PANP-2601 | BF1DU050 | u | Brida plana d'acer al carboni de DN400 PN16, inclosa part proporcional de cargols | 281.3379 | 289.7781 | 298.4714
| PANP-2602 | BF1DU060 | u | Brida plana d'acer al carboni de DN400 PN25, inclosa part proporcional de cargols | 281.3379 | 289.7781 | 298.4714
| PANP-2603 | BF1DU070 | u | Brida plana d'acer al carboni de DN500 PN10, inclosa part proporcional de cargols | 403.9387 | 416.0569 | 428.5386
| PANP-2604 | BF1DU080 | u | Brida plana d'acer al carboni de DN500 PN16, inclosa part proporcional de cargols | 480.5002 | 494.9152 | 509.7626
| PANP-2605 | BF1DU090 | u | Brida plana d'acer al carboni de DN500 PN25, inclosa part proporcional de cargols | 480.5002 | 494.9152 | 509.7626
| PANP-2606 | BF1DU100 | u | Brida plana d'acer al carboni de DN600 PN10, inclosa part proporcional de cargols | 565.8061 | 582.7803 | 600.2637
| PANP-2607 | BF1DU110 | u | Brida plana d'acer al carboni de DN600 PN16, inclosa part proporcional de cargols | 853.4378 | 879.041 | 905.4122
| PANP-2608 | BF1DU120 | u | Brida plana d'acer al carboni de DN600 PN25, inclosa part proporcional de cargols | 853.4378 | 879.041 | 905.4122
| PANP-2609 | BF1DU130 | u | Brida Acer zincada DN450 PN 10 | 303.2492 | 312.3467 | 321.7171
| PANP-2610 | BF1DU132 | u | Brida Acer Zincada DN 600 PN10 | 162.2572 | 167.1249 | 172.1387
| PANP-2611 | BF1DU133 | u | Brida plana d'acer al carboni DIN2503 de DN100 PN25 | 19.9619 | 20.5608 | 21.1776
| PANP-2612 | BF1DU134 | u | Brida plana d'acer al carboni DIN2503 de DN150 PN25 | 33.2624 | 34.2603 | 35.2881
| PANP-2613 | BF1DU135 | u | Brida plana d'acer al carboni DIN2503 de DN200 PN25 | 42.5861 | 43.8637 | 45.1796
| PANP-2614 | BF1DU137 | u | Brida plana d'acer al carboni DIN2503 de DN300 PN25 | 143.71 | 148.0213 | 152.462
| PANP-2615 | BF1DU138 | u | Brida plana d'acer al carboni DIN2503 de DN350 PN25 | 213.844 | 220.2593 | 226.8671
| PANP-2616 | BF1DU139 | u | Brida plana d'acer al carboni DIN2503 de DN400 PN25 | 263.8936 | 271.8104 | 279.9647
| PANP-2617 | BF1DU140 | u | Brida plana d'acer al carboni DIN2503 de DN500 PN25 | 370.5315 | 381.6475 | 393.0969
| PANP-2618 | BF1DU141 | u | Brida plana d'acer al carboni DIN2503 de DN600 PN25 | 466.3531 | 480.3437 | 494.754
| PANP-2619 | BF1DU142 | u | Brida plana d'acer al carboni DIN2503 de DN700 PN25 | 473.4823 | 487.6868 | 502.3174
| PANP-2620 | BF1DU143 | u | Brida plana d'acer al carboni DIN2503 de DN800 PN25 | 591.5382 | 609.2844 | 627.5629
| PANP-2621 | BF1DU144 | u | Brida plana d'acer al carboni DIN2503 de DN900 PN25 | 692.6733 | 713.4535 | 734.8571
| PANP-2622 | BF1DU147 | u | Brida plana d'acer al carboni DIN2503 de DN1000 PN25 | 962.3928 | 991.2646 | 1021.0025
| PANP-2623 | BF1DU149 | u | Brida plana d'acer al carboni DIN2503 de DN1200 PN25 | 1297.0887 | 1336.0014 | 1376.0814
| PANP-2624 | BF1DU150 | u | Brida plana d'acer al carboni DIN2503 de DN100 PN16 | 11.4736 | 11.8178 | 12.1724
| PANP-2625 | BF1DU151 | u | Brida plana d'acer al carboni DIN2503 de DN150 PN16 | 16.2636 | 16.7515 | 17.2541
| PANP-2626 | BF1DU152 | u | Brida plana d'acer al carboni DIN2502 de DN200 PN16 | 19.65 | 20.2395 | 20.8467
| PANP-2627 | BF1DU153 | u | Brida plana d'acer al carboni DIN2502 de DN250 PN16 | 26.9463 | 27.7547 | 28.5874
| PANP-2628 | BF1DU154 | u | Brida plana d'acer al carboni DIN2502 de DN300 PN16 | 35.0002 | 36.0502 | 37.1317
| PANP-2629 | BF1DU156 | u | Brida plana d'acer al carboni DIN2502 de DN400 PN16 | 62.147 | 64.0114 | 65.9317
| PANP-2630 | BF1DU157 | u | Brida plana d'acer al carboni DIN2502 de DN500 PN16 | 113.8675 | 117.2835 | 120.802
| PANP-2631 | BF1DU158 | u | Brida plana d'acer al carboni DIN2502 de DN600 PN16 | 167.4037 | 172.4258 | 177.5985
| PANP-2632 | BF1DU159 | u | Brida plana d'acer al carboni DIN2502 de DN700 PN16 | 180.849 | 186.2744 | 191.8627
| PANP-2633 | BF1DU160 | u | Brida plana d'acer al carboni DIN2502 de DN800 PN16 | 200.5324 | 206.5484 | 212.7448
| PANP-2634 | BF1DU161 | u | Brida plana d'acer al carboni DIN2502 de DN900 PN16 | 330.9085 | 340.8358 | 351.0608
| PANP-2635 | BF1DU162 | u | Brida plana d'acer al carboni DIN2502 de DN1000 PN16 | 469.2605 | 483.3383 | 497.8384
| PANP-2636 | BF1DU163 | u | Brida plana d'acer al carboni DIN2502 de DN1200 PN16 | 616.1118 | 634.5952 | 653.6331
| PANP-2637 | BF1DU164 | u | Brida plana d'acer al carboni DIN2576 de DN900 PN10 | 287.4869 | 296.1115 | 304.9949
| PANP-2638 | BF1DU165 | u | Brida plana d'acer al carboni DIN2576 de DN1000 PN10 | 320.1255 | 329.7293 | 339.6212
| PANP-2639 | BF1DU166 | u | Brida plana d'acer al carboni DIN2576 de DN1200 PN10 | 526.3167 | 542.1062 | 558.3694
| PANP-2640 | BF1DU167 | u | Brida plana d'acer al carboni DIN2576 de DN800 PN10 | 200.5324 | 206.5484 | 212.7448
| PANP-2641 | BF1DU168 | u | Brida plana d'acer al carboni DIN2576 de DN700 PN10 | 145.2027 | 149.5588 | 154.0456
| PANP-2642 | BF1DU169 | u | Brida plana d'acer al carboni DIN2576 de DN600 PN10 | 114.4467 | 117.8801 | 121.4165
| PANP-2643 | BF1DU170 | u | Brida plana d'acer al carboni DIN2576 de DN500 PN10 | 111.9403 | 115.2985 | 118.7575
| PANP-2644 | BF1DU172 | u | Brida plana d'acer al carboni DIN2576 de DN400 PN10 | 56.1094 | 57.7927 | 59.5265
| PANP-2645 | BF1DU173 | u | Brida plana d'acer al carboni DIN2576 de DN300 PN10 | 27.7484 | 28.5808 | 29.4382
| PANP-2646 | BF1DU174 | u | Brida plana d'acer al carboni DIN2576 de DN350 PN1 | 46.9305 | 48.3384 | 49.7886
| PANP-2647 | BF1DU175 | u | Brida plana d'acer al carboni DIN2576 de DN200 PN10 | 18.7143 | 19.2757 | 19.854
| PANP-2648 | BF1DU176 | u | Brida plana d'acer al carboni DIN2576 de DN250 PN10 | 27.2694 | 28.0875 | 28.9301
| PANP-2649 | BF1DU177 | u | Brida plana d'acer al carboni DIN2576 de DN100 PN10 | 8.065 | 8.3069 | 8.5561
| PANP-2650 | BF1DU178 | u | Brida plana d'acer al carboni DIN2576 de DN150 PN10 | 13.2114 | 13.6077 | 14.016
| PANP-2651 | BF1E0002 | u | Pipa DN150 per a ventilació de arqueta, amb i colzes d'acer al carboni galvanitzats en calent | 206.0798 | 212.2622 | 218.6301
| PANP-2652 | BF1Z0001 | m | Cinta de proteció anticorrossiva per a canonades tipus denso A39P o similar de 10 cm d'amplada. | 3.4866 | 3.5912 | 3.699
| PANP-2653 | BF1ZU010 | u | Part proporcional de material per a protecció de brides d'acer | 38.9992 | 40.1692 | 41.3743
| PANP-2654 | BF1ZU020 | m | Maniguet termoretràctil | 58.1702 | 59.9153 | 61.7128
| PANP-2655 | BF21H600 | m | Tub d'acer galvanitzat sense soldadura, fabricat amb acer S195 T, d'1´´ de mida de rosca (diàmetre exterior especificat=33,7 mm i DN=25 mm), sèrie H segons UNE-EN 10255 | 11.2397 | 11.5769 | 11.9242
| PANP-2656 | BF21H800 | m | Tub d'acer galvanitzat sense soldadura, fabricat amb acer S195 T, d'1´´1/2 de mida de rosca (diàmetre exterior especificat=48.3 mm i DN=40 mm), sèrie H segons UNE-EN 10255 | 15.417 | 15.8795 | 16.3559
| PANP-2657 | BF220001 | kg | Caldereria d'acer galvanitzat per les arquetes del Nou projecte constructiu del ramal de Sant Ermengol al TM d'Abrera. juliol 2014. Segons normes DIN | 4.634 | 4.773 | 4.9162
| PANP-2658 | BF220002 | kg | Caldereria d'acer galvanitzat per les arquetes del Nou projecte constructiu dels sistemes de cloració on-line a la xarxa de deistribució d'ATLL (Vilassar de mar, Hostalric i Olèrdola). Segons normes DIN | 4.634 | 4.773 | 4.9162
| PANP-2659 | BF25EP159 | ml | SUBMINISTRAMENT DE TUB D'ACER DN 159 MM GRUIX 4,5MM, ACER AL CARBONO DIN 2448/81. | 63.2164 | 65.1129 | 67.0663
| PANP-2660 | BF25EP262 | ML | Subministrament de tub d'acer DN 262 mm Gruix 6.3 mm, acer al carboni DIN 24488/81 | 85.2279 | 87.7848 | 90.4183
| PANP-2661 | BF25EP323 | u | Subministrament de tub d'acer DN 323.9 mm Gruix 7.1 mm, acer al carboni DIN 24488/81 | 115.7277 | 119.1996 | 122.7756
| PANP-2662 | BF25EP355 | ml | Subministrament de tub d'acer DN 355.6 mm Gruix 8 mm, acer al carboni DIN 24488/81 | 142.9748 | 147.2641 | 151.682
| PANP-2663 | BF25EP406 | ml | Subministrament de tub d'acer DN 406.4 mm Gruix 8.8 mm, acer al carboni DIN 24488/81 | 304.5526 | 313.6891 | 323.0998
| PANP-2664 | BF25EP500 | ml | Subministrament de tub d'acer DN 500 mm Gruix 11 mm, acer al carboni DIN 24488/81 | 478.6622 | 493.022 | 507.8127
| PANP-2665 | BF25EP610 | ml | Subministrament de tub d'acer DN 610 mm Gruix 6.3 mm, acer al carboni DIN 24488/81 | 422.5305 | 435.2064 | 448.2626
| PANP-2666 | BF25EP711 | ml | Subministrament de tub d'acer DN 711 mm Gruix 7.1 mm, acer al carboni DIN 24488/81 | 556.5158 | 573.2113 | 590.4076
| PANP-2667 | BF25EP813 | ml | Subministrament de tub d'acer DN 813 mm Gruix 8 mm, acer al carboni DIN 24488/81 | 710.2625 | 731.5703 | 753.5175
| PANP-2668 | BF25EP914 | ml | Subministrament de tub d'acer DN 914 mm Gruix 10 mm, acer al carboni DIN 24488/81 | 880.774 | 907.1973 | 934.4132
| PANP-2669 | BF25EP966 | ml | Subministrament de tub d'acer DN 1060 mm Gruix 10 mm, acer al carboni DIN 24488/81 | 1071.4146 | 1103.557 | 1136.6637
| PANP-2670 | BF25EP976 | ml | Subministrament de tub d'acer DN 1220 mm Gruix 12 mm, acer al carboni DIN 24488/81 | 1508.2704 | 1553.5185 | 1600.1241
| PANP-2671 | BF25EP98 | kg | SUPLEMENT PER KG D'ACER PER GALVANITZAT EN CALENT | 5.3581 | 5.5188 | 5.6844
| PANP-2672 | BF2BU001 | u | Colze 45º DN100 galvanitzat | 50.5397 | 52.0559 | 53.6176
| PANP-2673 | BF2BU002 | u | Colze 90º Galvanitzat 1´´ | 2.5287 | 2.6045 | 2.6827
| PANP-2674 | BF2BU003 | u | Colze 90º Galvanitzat M-H 1´´ | 2.5287 | 2.6045 | 2.6827
| PANP-2675 | BF2BU004 | u | Colze 90º de ferro galvanitzat F-F | 2.7849 | 2.8684 | 2.9545
| PANP-2676 | BF32D780 | m | Tub de fosa dúctil de 100 mm de diàmetre nominal, segons la norma ISO 2531, per a unió de campana amb anella elastomèrica d'estanquitat per a aigua | 25.0192 | 25.7698 | 26.5429
| PANP-2677 | BF32D790 | m | Tub de fosa dúctil de 100 mm de diàmetre nominal, segons la norma ISO 2531, per a unió de campana amb anella elastomèrica per a aigua i contrabrida d'estanquitat | 28.3945 | 29.2463 | 30.1237
| PANP-2678 | BF32F780 | m | Tub de fosa dúctil de 125 mm de diàmetre nominal, segons la norma ISO 2531, per a unió de campana amb anella elastomèrica d'estanquitat per a aigua | 30.2993 | 31.2083 | 32.1445
| PANP-2679 | BF32F790 | m | Tub de fosa dúctil de 125 mm de diàmetre nominal, segons la norma ISO 2531, per a unió de campana amb anella elastomèrica per a aigua i contrabrida d'estanquitat | 34.3763 | 35.4076 | 36.4699
| PANP-2680 | BF32H780 | m | Tub de fosa dúctil de 150 mm de diàmetre nominal, segons la norma ISO 2531, per a unió de campana amb anella elastomèrica d'estanquitat per a aigua | 35.2229 | 36.2796 | 37.368
| PANP-2681 | BF32H790 | m | Tub de fosa dúctil de 150 mm de diàmetre nominal, segons la norma ISO 2531, per a unió de campana amb anella elastomèrica per a aigua i contrabrida d'estanquitat | 39.9683 | 41.1674 | 42.4024
| PANP-2682 | BF32L780 | m | Tub de fosa dúctil de 200 mm de diàmetre nominal, segons la norma ISO 2531, per a unió de campana amb anella elastomèrica d'estanquitat per a aigua | 47.3984 | 48.8203 | 50.2849
| PANP-2683 | BF32L790 | m | Tub de fosa dúctil de 200 mm de diàmetre nominal, segons la norma ISO 2531, per a unió de campana amb anella elastomèrica per a aigua i contrabrida d'estanquitat | 53.7813 | 55.3947 | 57.0565
| PANP-2684 | BF32N780 | m | Tub de fosa dúctil de 250 mm de diàmetre nominal, segons la norma ISO 2531, per a unió de campana amb anella elastomèrica d'estanquitat per a aigua | 62.1693 | 64.0343 | 65.9554
| PANP-2685 | BF32N790 | m | Tub de fosa dúctil de 250 mm de diàmetre nominal, segons la norma ISO 2531, per a unió de campana amb anella elastomèrica per a aigua i contrabrida d'estanquitat | 70.5573 | 72.674 | 74.8542
| PANP-2686 | BF32Q780 | m | Tub de fosa dúctil de 300 mm de diàmetre nominal, segons la norma ISO 2531, per a unió de campana amb anella elastomèrica d'estanquitat per a aigua | 77.887 | 80.2236 | 82.6304
| PANP-2687 | BF32Q790 | m | Tub de fosa dúctil de 300 mm de diàmetre nominal, segons la norma ISO 2531, per a unió de campana amb anella elastomèrica per a aigua i contrabrida d'estanquitat | 88.3915 | 91.0433 | 93.7746
| PANP-2688 | BF32S780 | m | Tub de fosa dúctil de 350 mm de diàmetre nominal, segons la norma ISO 2531, per a unió de campana amb anella elastomèrica d'estanquitat per a aigua | 97.0023 | 99.9124 | 102.9098
| PANP-2689 | BF32S790 | m | Tub de fosa dúctil de 350 mm de diàmetre nominal, segons la norma ISO 2531, per a unió de campana amb anella elastomèrica per a aigua i contrabrida d'estanquitat | 110.08 | 113.3824 | 116.7839
| PANP-2690 | BF32T780 | m | Tub de fosa dúctil de 400 mm de diàmetre nominal, segons la norma ISO 2531, per a unió de campana amb anella elastomèrica d'estanquitat per a aigua | 114.9034 | 118.3505 | 121.901
| PANP-2691 | BF32T790 | m | Tub de fosa dúctil de 400 mm de diàmetre nominal, segons la norma ISO 2531, per a unió de campana amb anella elastomèrica per a aigua i contrabrida d'estanquitat | 130.3984 | 134.3104 | 138.3397
| PANP-2692 | BF32U070 | m | Tub fosa dúbtil classe K=9 DN 700mm | 212.6632 | 219.0431 | 225.6144
| PANP-2693 | BF32U510 | m | Tub de fosa dúctil classe 40 de DN 250mm | 42.7087 | 43.9899 | 45.3096
| PANP-2694 | BF32U520 | m | Tub de fosa dúctil classe 40 de DN 300mm | 53.4694 | 55.0734 | 56.7256
| PANP-2695 | BF32U550 | m | Tub de fosa dúctil classe K=9 de DN 450mm | 93.1815 | 95.9769 | 98.8563
| PANP-2696 | BF32U560 | m | Tub de fosa dúctil classe K=9 de DN 500mm | 107.8744 | 111.1107 | 114.444
| PANP-2697 | BF32U570 | m | Tub de fosa dúctil classe K=9 de DN 600mm | 140.4016 | 144.6137 | 148.9521
| PANP-2698 | BF32V780 | m | Tub de fosa dúctil de 450 mm de diàmetre nominal, segons la norma ISO 2531, per a unió de campana amb anella elastomèrica d'estanquitat per a aigua | 135.7342 | 139.8062 | 144.0004
| PANP-2699 | BF32V790 | m | Tub de fosa dúctil de 450 mm de diàmetre nominal, segons la norma ISO 2531, per a unió de campana amb anella elastomèrica per a aigua i contrabrida d'estanquitat | 154.0252 | 158.6459 | 163.4053
| PANP-2700 | BF32W780 | m | Tub de fosa dúctil de 500 mm de diàmetre nominal, segons la norma ISO 2531, per a unió de campana amb anella elastomèrica d'estanquitat per a aigua | 157.1108 | 161.8241 | 166.6789
| PANP-2701 | BF32W790 | m | Tub de fosa dúctil de 500 mm de diàmetre nominal, segons la norma ISO 2531, per a unió de campana amb anella elastomèrica per a aigua i contrabrida d'estanquitat | 178.2869 | 183.6355 | 189.1446
| PANP-2702 | BF32Y780 | m | Tub de fosa dúctil de 600 mm de diàmetre nominal, segons la norma ISO 2531, per a unió de campana amb anella elastomèrica d'estanquitat per a aigua | 204.4869 | 210.6215 | 216.9401
| PANP-2703 | BF32Y790 | m | Tub de fosa dúctil de 600 mm de diàmetre nominal, segons la norma ISO 2531, per a unió de campana amb anella elastomèrica per a aigua i contrabrida d'estanquitat | 232.057 | 239.0187 | 246.1893
| PANP-2704 | BF3B1370 | u | Colze de fosa de 90° amb 2 unions de campana amb anella elastomèrica per a aigua i contrabrida d'estanquitat, de 150 mm de DN | 99.0297 | 102.0006 | 105.0606
| PANP-2705 | BF3B1570 | u | Colze de fosa de 90° amb 2 unions de campana amb anella elastomèrica d'estanquitat per a aigua i contrabrida de tracció, de 150 mm de DN | 118.4903 | 122.045 | 125.7064
| PANP-2706 | BF3B1A70 | u | Colze de fosa de 90° amb 2 unions per testa amb dues brides exemptes, dues anelles elastomèriques d'estanquitat i un maniguet de reacció cada unió, de 150 mm de DN | 75.0242 | 77.2749 | 79.5932
| PANP-2707 | BF3B2370 | u | Colze de fosa de 45° amb 2 unions de campana amb anella elastomèrica per a aigua i contrabrida d'estanquitat, de 150 mm de DN | 99.0297 | 102.0006 | 105.0606
| PANP-2708 | BF3B2570 | u | Colze de fosa de 45° amb 2 unions de campana amb anella elastomèrica d'estanquitat per a aigua i contrabrida de tracció, de 150 mm de DN | 118.4903 | 122.045 | 125.7064
| PANP-2709 | BF3B2A70 | u | Colze de fosa de 45° amb 2 unions per testa amb dues brides exemptes, dues anelles elastomèriques d'estanquitat i un maniguet de reacció cada unió, de 150 mm de DN | 66.7921 | 68.7959 | 70.8598
| PANP-2710 | BF3B3370 | u | Colze de fosa de 22°30' amb 2 unions de campana amb anella elastomèrica per a aigua i contrabrida d'estanquitat, de 150 mm de DN | 99.0297 | 102.0006 | 105.0606
| PANP-2711 | BF3B33A0 | u | Colze de fosa de 22°30' amb 2 unions de campana amb anella elastomèrica per a aigua i contrabrida d'estanquitat, de 300 mm de DN | 336.5228 | 346.6185 | 357.017
| PANP-2712 | BF3B3570 | u | Colze de fosa de 22°30' amb 2 unions de campana amb anella elastomèrica d'estanquitat per a aigua i contrabrida de tracció, de 150 mm de DN | 118.4903 | 122.045 | 125.7064
| PANP-2713 | BF3B4370 | u | Colze de fosa de 11°15' amb 2 unions de campana amb anella elastomèrica per a aigua i contrabrida d'estanquitat, de 150 mm de DN | 99.0297 | 102.0006 | 105.0606
| PANP-2714 | BF3B4570 | u | Colze de fosa de 11°15' amb 2 unions de campana amb anella elastomèrica d'estanquitat per a aigua i contrabrida de tracció, de 150 mm de DN | 118.4903 | 122.045 | 125.7064
| PANP-2715 | BF3BU002 | u | Colze fosa dúctil DN 100mm rev.interiorment morter ciment | 49.9939 | 51.4937 | 53.0385
| PANP-2716 | BF3BU005 | u | Colze fosa dúctil DN 150mm rev.interiorment morter cime | 75.0019 | 77.252 | 79.5695
| PANP-2717 | BF3BU007 | u | Colze fosa dúctil DN 600mm rev.interiorment morter ciment 22,30º | 752.2693 | 774.8374 | 798.0825
| PANP-2718 | BF3BU010 | u | Colze de fosa dúctil de DN 250mm revestit interiorment amb morter de ciment | 393.4788 | 405.2832 | 417.4417
| PANP-2719 | BF3BU020 | u | Colze de fosa dúctil de DN 300mm revestit interiorment amb morter de ciment | 523.465 | 539.169 | 555.3441
| PANP-2720 | BF3BU030 | u | Colze de fosa dúctil de DN 350mm revestit interiorment amb morter de ciment | 719.0738 | 740.646 | 762.8654
| PANP-2721 | BF3BU040 | u | Colze de fosa dúctil de DN 400mm revestit interiorment amb morter de ciment | 924.0731 | 951.7953 | 980.3491
| PANP-2722 | BF3BU050 | u | Colze de fosa dúctil de DN 450mm revestit interiorment amb morter de ciment | 1218.6558 | 1255.2155 | 1292.872
| PANP-2723 | BF3BU060 | u | Colze de fosa dúctil de DN 500mm revestit interiorment amb morter de ciment | 1442.3583 | 1485.629 | 1530.1979
| PANP-2724 | BF3BU062 | u | Colze fosa dúctil DN 500mm rev.interiorment morter ciment 45º | 538.9489 | 555.1173 | 571.7709
| PANP-2725 | BF3BU070 | u | Colze de fosa dúctil de DN 600mm revestit interiorment amb morter de ciment | 1769.8135 | 1822.9079 | 1877.5952
| PANP-2726 | BF3BU071 | u | Colze fosa dúctil DN 600mm rev.interiorment morter ciment 45º | 915.2952 | 942.754 | 971.0367
| PANP-2727 | BF3BU072 | u | Colze fosa dúctil DN 600mm rev.interiorment morter ciment 90º | 1158.9929 | 1193.7627 | 1229.5756
| PANP-2728 | BF3C5040 | u | Peça especial de fosa ductil brida-endoll DN500 PN40 revestida interiorment amb morter de ciment i exteriorment amb resina color blau, tipus SAINT GOBAIN NSB50BE4 BE DN500 PN40 o similar, incloen-hi junta de goma d'EPDM per a aigua. | 1337.4915 | 1377.6162 | 1418.9447
| PANP-2729 | BF3D3003 | u | Peça especial endoll-brida DN300 PN16 tipus Saint Gobain o similar, inclòs part proporcional de juntes i cargoleria. | 204.1193 | 210.2429 | 216.5501
| PANP-2730 | BF3D34F0 | u | Brida cega de fosa de 80 mm de DN amb anella elastomèrica d'estanquitat per a aigua | 23.5488 | 24.2553 | 24.9829
| PANP-2731 | BF3D3FF0 | u | Brida cega de fosa de 600 mm de DN amb anella elastomèrica d'estanquitat per a aigua | 452.1837 | 465.7492 | 479.7217
| PANP-2732 | BF401PN | u | Fabricació en taller d'entrada de fons de DN-250 d'acord a plànols en xapa perforada de gruix 6 mm i forats de D8mm en hacer inox AISI 316. El preu inclou també la brida cega DN-250 DIN 2476 INOX 316 més la junta klingersil | 3032.5593 | 3123.5361 | 3217.2422
| PANP-2733 | BF411DF0 | m | Tub d'acer inoxidable 1.4301 (AISI 304) amb soldadura longitudinal, de 108 mm de diàmetre exterior i de 2 mm de gruix de paret, sèrie 2 segons UNE-EN 10312 | 25.3311 | 26.091 | 26.8738
| PANP-2734 | BF414120 | m | Tub d'acer inoxidable sense soldadura de 75 mm de diàmetre nominal, segons norma 1.4301 (AISI 304), per a soldar | 49.5483 | 51.0347 | 52.5658
| PANP-2735 | BF4BU002 | u | Peça toma forma L amb dos brides i anell D=400 AISI 316 | 5198.5362 | 5354.4923 | 5515.1271
| PANP-2736 | BF4BU010 | u | Brida plana d'acer inoxidable A-316-L de DN80 PN10, inclosa part proporcional de cargols | 33.5186 | 34.5242 | 35.5599
| PANP-2737 | BF4BU020 | u | Brida plana d'acer inoxidable A-316-L de DN80 PN16, inclosa part proporcional de cargols | 33.5186 | 34.5242 | 35.5599
| PANP-2738 | BF4BU030 | u | Brida plana d'acer inoxidable A-316-L de DN80 PN25, inclosa part proporcional de cargols | 54.5944 | 56.2323 | 57.9192
| PANP-2739 | BF4BU040 | u | Brida plana d'acer inoxidable A-316-L de DN100 PN10, inclosa part proporcional de cargols | 36.2923 | 37.3811 | 38.5025
| PANP-2740 | BF4BU050 | u | Brida plana d'acer inoxidable A-316-L de DN100 PN16, inclosa part proporcional de cargols | 36.2923 | 37.3811 | 38.5025
| PANP-2741 | BF4BU060 | u | Brida plana d'acer inoxidable A-316-L de DN100 PN25, inclosa part proporcional de cargols | 59.1282 | 60.902 | 62.7291
| PANP-2742 | BF4BU070 | u | Brida plana d'acer inoxidable A-316-L de DN150 PN10, inclosa part proporcional de cargols | 59.83 | 61.6249 | 63.4736
| PANP-2743 | BF4BU080 | u | Brida plana d'acer inoxidable A-316-L de DN150 PN16, inclosa part proporcional de cargols | 59.83 | 61.6249 | 63.4736
| PANP-2744 | BF4BU090 | u | Brida plana d'acer inoxidable A-316-L de DN150 PN25, inclosa part proporcional de cargols | 154.9386 | 159.5868 | 164.3744
| PANP-2745 | BF4BU0A0 | u | Brida plana d'acer inoxidable A-316-L de DN200 PN10, inclosa part proporcional de cargols | 82.6547 | 85.1344 | 87.6884
| PANP-2746 | BF4BU0B0 | u | Brida plana d'acer inoxidable A-316-L de DN200 PN16, inclosa part proporcional de cargols | 94.0281 | 96.8489 | 99.7544
| PANP-2747 | BF4BU0C0 | u | Brida plana d'acer inoxidable A-316-L de DN200 PN25, inclosa part proporcional de cargols | 190.7742 | 196.4974 | 202.3924
| PANP-2748 | BF4BU0D0 | u | Brida plana d'acer inoxidable A-316-L de DN250 PN10, inclosa part proporcional de cargols | 156.966 | 161.675 | 166.5252
| PANP-2749 | BF4BU0E0 | u | Brida plana d'acer inoxidable A-316-L de DN250 PN16, inclosa part proporcional de cargols | 174.9228 | 180.1705 | 185.5756
| PANP-2750 | BF4BU0F0 | u | Brida plana d'acer inoxidable A-316-L de DN250 PN25, inclosa part proporcional de cargols | 335.665 | 345.735 | 356.107
| PANP-2751 | BF4BU0G0 | u | Brida plana d'acer inoxidable A-316-L de DN300 PN10, inclosa part proporcional de cargols | 200.9111 | 206.9385 | 213.1466
| PANP-2752 | BF4BU0H0 | u | Brida plana d'acer inoxidable A-316-L de DN300 PN16, inclosa part proporcional de cargols | 251.8852 | 259.4418 | 267.2251
| PANP-2753 | BF4BU0J0 | u | Brida plana d'acer inoxidable A-316L de DN300 PN25, inclosa part proporcional de cargols | 480.5782 | 494.9955 | 509.8454
| PANP-2754 | BF4BU0K0 | u | Colze Inox 90° 3/8´´ H - M16 H | 11.1395 | 11.4736 | 11.8178
| PANP-2755 | BF4D1550 | u | Brida plana de 100 mm de DN i de 16 bar de PN, d'acer ST-35 | 13.7906 | 14.2044 | 14.6305
| PANP-2756 | BF4D1750 | u | Brida plana de 150 mm de DN i de 16 bar de PN, d'acer ST-35 | 17.4332 | 17.9562 | 18.4949
| PANP-2757 | BF4D1850 | u | Brida plana de 200 mm de DN i de 16 bar de PN, d'acer ST-35 | 22.2678 | 22.9358 | 23.6239
| PANP-2758 | BF4D1A50 | u | Brida plana de 300 mm de DN i de 16 bar de PN, d'acer ST-35 | 44.9588 | 46.3076 | 47.6968
| PANP-2759 | BF4D1C50 | u | Brida plana de 400 mm de DN i de 16 bar de PN, d'acer ST-35 | 72.1948 | 74.3606 | 76.5914
| PANP-2760 | BF4DU010 | u | MANIGUET INOX DE UNIÓ TIPUS ARPOL DIÀM IBZR525-541 | 398.1685 | 410.1136 | 422.417
| PANP-2761 | BFA10001 | m | Tub de PVC de DN 160 mm, per a PN 6 bar, amb unions de junt elàstica, inclòs part proporcional d'accessoris i peces especials d'acer amb protecció contra la corrosió, col·locat al interior de la arqueta, com a continuació d'una de les pipes de ventilació. | 4.8568 | 5.0025 | 5.1526
| PANP-2762 | BFA13640 | m | Tub de PVC de 16 mm de diàmetre nominal, de 20 bar de pressió nominal, per a encolar, segons la norma UNE-EN 1452-2 | 0.3119 | 0.32126 | 0.3309
| PANP-2763 | BFA14640 | m | Tub de PVC de 20 mm de diàmetre nominal, de 20 bar de pressió nominal, per a encolar, segons la norma UNE-EN 1452-2 | 0.46786 | 0.48189 | 0.49635
| PANP-2764 | BFA15512 | m | Tub de PVC de 12 mm de diàmetre nominal, de 16 bar de pressió nominal, per a encolar, segons la norma UNE-EN 1452-2 | 1.6709 | 1.721 | 1.7727
| PANP-2765 | BFA15516 | m | Tub de PVC de 16 mm de diàmetre nominal, de 16 bar de pressió nominal, per a encolar, segons la norma UNE-EN 1452-2 | 0.65723 | 0.67694 | 0.69725
| PANP-2766 | BFA15520 | m | Tub de PVC de 20mm de diàmetre nominal, de 16 bar de pressió nominal, per a encolar, segons la norma UNE-EN 1452-2 | 3.2304 | 3.3274 | 3.4272
| PANP-2767 | BFA15540 | m | Tub de PVC de 25 mm de diàmetre nominal, de 16 bar de pressió nominal, per a encolar, segons la norma UNE-EN 1452-2 | 0.55697 | 0.57368 | 0.59089
| PANP-2768 | BFA15550 | m | Tub de PVC de 50 mm de diàmetre nominal, de 16 bar de pressió nominal, per a encolar, segons la norma UNE-EN 1452-2 | 7.43 | 7.6529 | 7.8825
| PANP-2769 | BFA16540 | m | Tub de PVC de 32 mm de diàmetre nominal, de 16 bar de pressió nominal, per a encolar, segons la norma UNE-EN 1452-2 | 0.82432 | 0.84905 | 0.87452
| PANP-2770 | BFA17540 | m | Tub de PVC de 40 mm de diàmetre nominal, de 16 bar de pressió nominal, per a encolar, segons la norma UNE-EN 1452-2 | 1.0805 | 1.1129 | 1.1463
| PANP-2771 | BFA18540 | m | Tub de PVC de 50 mm de diàmetre nominal, de 16 bar de pressió nominal, per a encolar, segons la norma UNE-EN 1452-2 | 1.7043 | 1.7555 | 1.8081
| PANP-2772 | BFA19540 | m | Tub de PVC de 63 mm de diàmetre nominal, de 16 bar de pressió nominal, per a encolar, segons la norma UNE-EN 1452-2 | 2.5175 | 2.593 | 2.6708
| PANP-2773 | BFA1A540 | m | Tub de PVC de 75 mm de diàmetre nominal, de 16 bar de pressió nominal, per a encolar, segons la norma UNE-EN 1452-2 | 3.5869 | 3.6945 | 3.8053
| PANP-2774 | BFA1C340 | m | Tub de PVC de 90 mm de diàmetre nominal, de 6 bar de pressió nominal, per a encolar, segons la norma UNE-EN 1452-2 | 2.9074 | 2.9946 | 3.0845
| PANP-2775 | BFA1C380 | m | Tub de PVC de 90 mm de diàmetre nominal, de 6 bar de pressió nominal, per a unió elàstica amb anella elastomèrica d'estanquitat, segons la norma UNE-EN 1452-2 | 3.0077 | 3.0979 | 3.1908
| PANP-2776 | BFA1C440 | m | Tub de PVC de 90 mm de diàmetre nominal, de 10 bar de pressió nominal, per a encolar, segons la norma UNE-EN 1452-2 | 4.7565 | 4.8992 | 5.0462
| PANP-2777 | BFA1C480 | m | Tub de PVC de 90 mm de diàmetre nominal, de 10 bar de pressió nominal, per a unió elàstica amb anella elastomèrica d'estanquitat, segons la norma UNE-EN 1452-2 | 4.9348 | 5.0828 | 5.2353
| PANP-2778 | BFA1C540 | m | Tub de PVC de 90 mm de diàmetre nominal, de 16 bar de pressió nominal, per a encolar, segons la norma UNE-EN 1452-2 | 6.6948 | 6.8957 | 7.1025
| PANP-2779 | BFA1C580 | m | Tub de PVC de 90 mm de diàmetre nominal, de 16 bar de pressió nominal, per a unió elàstica amb anella elastomèrica d'estanquitat, segons la norma UNE-EN 1452-2 | 6.9287 | 7.1366 | 7.3507
| PANP-2780 | BFA1E540 | m | Tub de PVC de 110 mm de diàmetre nominal, de 16 bar de pressió nominal, per a encolar, segons la norma UNE-EN 1452-2 | 7.6862 | 7.9168 | 8.1543
| PANP-2781 | BFA1E580 | m | Tub de PVC de 110 mm de diàmetre nominal, de 16 bar de pressió nominal, per a unió elàstica amb anella elastomèrica d'estanquitat, segons la norma UNE-EN 1452-2 | 7.9313 | 8.1692 | 8.4143
| PANP-2782 | BFA1F440 | m | Tub de PVC de 125 mm de diàmetre nominal, de 10 bar de pressió nominal, per a encolar, segons la norma UNE-EN 1452-2 | 6.9844 | 7.194 | 7.4098
| PANP-2783 | BFA1J480 | m | Tub de PVC de 160 mm de diàmetre nominal, de 10 bar de pressió nominal, per a unió elàstica amb anella elastomèrica d'estanquitat, segons la norma UNE-EN 1452-2 | 11.8078 | 12.1621 | 12.5269
| PANP-2784 | BFA1M480 | m | Tub de PVC de 250 mm de diàmetre nominal, de 10 bar de pressió nominal, per a unió elàstica amb anella elastomèrica d'estanquitat, segons la norma UNE-EN 1452-2 | 26.2 | 26.986 | 27.7956
| PANP-2785 | BFA1U001 | M | Tub PVC DN90 desguàs | 2.6623 | 2.7422 | 2.8245
| PANP-2786 | BFA1U002 | M | Tub PVC DN115 desguàs | 13.2337 | 13.6307 | 14.0396
| PANP-2787 | BFA1U003 | m | Tub flexible PVC DN 32 mm | 2.0608 | 2.1226 | 2.1863
| PANP-2788 | BFA1U004 | m | Tub flexible PVC DN 25 mm | 1.7823 | 1.8358 | 1.8909
| PANP-2789 | BFAA1210 | u | Derivació de PVC de 125 mm de DN de 4 bar de pressió nominal, amb tres unions per a encolar i derivació a 90° | 22.847 | 23.5324 | 24.2384
| PANP-2790 | BFAA1310 | u | Derivació de PVC de 125 mm de DN de 4 bar de pressió nominal, amb tres unions elàstiques amb anella elastomèrica d'estanquitat i derivació a 90° | 43.455 | 44.7586 | 46.1014
| PANP-2791 | BFAA2210 | u | Derivació de PVC de 160 mm de DN de 4 bar de pressió nominal, amb tres unions per a encolar i derivació a 90° | 41.7618 | 43.0147 | 44.3051
| PANP-2792 | BFAA3270 | u | Derivació de PVC de 200 mm de DN de 4 bar de pressió nominal, amb tres unions per a encolar i derivació a 90° de 125 mm de DN | 69.7775 | 71.8708 | 74.027
| PANP-2793 | BFAA8310 | u | Derivació de PVC de 125 mm de DN de 6 bar de pressió nominal, amb tres unions elàstiques amb anella elastomèrica d'estanquitat i derivació a 90° | 43.455 | 44.7586 | 46.1014
| PANP-2794 | BFAAU001 | u | TE PVC 12 mm PN 16 encolar | 1.0582 | 1.09 | 1.1227
| PANP-2795 | BFAAU002 | u | TE PVC 90º llis Dn 16 mm gris | 0.62381 | 0.64252 | 0.6618
| PANP-2796 | BFAAU003 | u | TE PVC 90º llis Dn 20 mm gris | 1.1028 | 1.1359 | 1.17
| PANP-2797 | BFAAU004 | u | TE PVC 90º llis Dn 25 mm gris | 0.88002 | 0.90642 | 0.93361
| PANP-2798 | BFAAU005 | u | TE PVC 90º llis Dn 32mm gris | 1.7266 | 1.7784 | 1.8318
| PANP-2799 | BFAAU006 | u | TE PVC 90º llis Dn 40 mm gris | 3.2304 | 3.3274 | 3.4272
| PANP-2800 | BFAAU007 | u | TE PVC 90º llis Dn 50 mm gris | 4.8679 | 5.014 | 5.1644
| PANP-2801 | BFAAU008 | u | TE PVC 90º llis Dn 63 mm gris | 6.3606 | 6.5514 | 6.748
| PANP-2802 | BFAAU009 | u | TE PVC 90º llis Dn 75 mm gris | 8.2098 | 8.4561 | 8.7097
| PANP-2803 | BFAAU010 | u | TE PVC 90º llis Dn 90 mm gris | 25.1863 | 25.9419 | 26.7201
| PANP-2804 | BFAAU011 | u | TE PVC 90º mixta Dn 20 mm gris | 0.44558 | 0.45895 | 0.47271
| PANP-2805 | BFAAU012 | u | TE PVC 90º mixta Dn 32 mm gris | 2.0831 | 2.1456 | 2.2099
| PANP-2806 | BFAAU013 | u | TE PVC 90º mixta Dn 40 mm gris | 0.9023 | 0.92936 | 0.95725
| PANP-2807 | BFAAU014 | u | Enllaç 3 pCs PVC 16 mm 12 +GF+Encolar | 4.0325 | 4.1535 | 4.2781
| PANP-2808 | BFAAU015 | u | Enllaç 3 pCs PVC 20 mm 16 +GF+Encolar | 4.2664 | 4.3944 | 4.5262
| PANP-2809 | BFAAU016 | u | Enllaç 3 pCs PVC 25 mm 20 +GF+Encolar | 4.79 | 4.9337 | 5.0817
| PANP-2810 | BFAAU017 | u | Enllaç 3 pCs PVC 32 mm 25 +GF+Encolar | 6.3606 | 6.5514 | 6.748
| PANP-2811 | BFAAU018 | u | Enllaç 3 pCs PVC 40 mm 32 +GF+Encolar | 7.7196 | 7.9512 | 8.1898
| PANP-2812 | BFAAU019 | u | Enllaç 3 pCs PVC 50 mm 40 +GF+Encolar | 6.951 | 7.1595 | 7.3743
| PANP-2813 | BFAAU020 | u | Enllaç 3 pCs PVC 63 mm 50 +GF+Encolar | 14.3699 | 14.801 | 15.245
| PANP-2814 | BFAAU021 | u | Enllaç 3 pCs PVC 75 mm 63 +GF+Encolar | 20.051 | 20.6525 | 21.2721
| PANP-2815 | BFAAU022 | u | Enllaç 3 pCs PVC 90 mm 75 +GF+Encolar | 43.2099 | 44.5062 | 45.8414
| PANP-2816 | BFAAU023 | u | Enllaç mixte 3P PVC-U/EPDM DN 20-1/2´´ R.Femella | 6.2826 | 6.4711 | 6.6653
| PANP-2817 | BFAAU024 | u | Enllaç mixte 3P PVC-U/EPDM DN 25-3/4´´ R.Femella | 6.8062 | 7.0104 | 7.2207
| PANP-2818 | BFAAU025 | u | Enllaç mixte 3P PVC-U/EPDM DN 32-1´´ R.Femella | 8.6888 | 8.9494 | 9.2179
| PANP-2819 | BFAAU026 | u | Enllaç mixte 3P PVC-U/EPDM DN 40-1´´1/4 R.Femella | 2.317 | 2.3865 | 2.4581
| PANP-2820 | BFAAU027 | u | Enllaç mixte 3P PVC-U/EPDM DN 50-1´´1/2 R.Femella | 14.1248 | 14.5486 | 14.985
| PANP-2821 | BFAAU028 | u | Enllaç mixte 3P PVC-U/EPDM DN 63-2´´R.Femella | 19.2156 | 19.792 | 20.3858
| PANP-2822 | BFAB7110 | u | Colze de PVC de 45° de 160 mm de DN, de 4 bar de pressió nominal amb dues unions per a encolar | 25.6987 | 26.4697 | 27.2638
| PANP-2823 | BFABD320 | u | Colze de PVC de 90° de 160 mm de DN, de 10 bar de pressió nominal per a dues unions elàstiques amb anella elastomèrica d'estanquitat | 89.9622 | 92.6611 | 95.4409
| PANP-2824 | BFABF320 | u | Colze de PVC de 90° de 250 mm de DN, de 10 bar de pressió nominal per a dues unions elàstiques amb anella elastomèrica d'estanquitat | 292.7782 | 301.5615 | 310.6084
| PANP-2825 | BFABG320 | U | Colze PVC M-H 67x75 | 5.4472 | 5.6106 | 5.7789
| PANP-2826 | BFABG321 | U | Colze PVC M-H 87x75 | 1.7155 | 1.7669 | 1.8199
| PANP-2827 | BFABU001 | u | Colze PVC 90º, DN= 20mm, PN= 16bar, per encolar | 0.71292 | 0.73431 | 0.75634
| PANP-2828 | BFABU002 | u | Colze PVC 90º DN115 desguàs | 2.2947 | 2.3636 | 2.4345
| PANP-2829 | BFABU003 | u | Colze PVC 45º DN115 desguàs | 2.2947 | 2.3636 | 2.4345
| PANP-2830 | BFABU004 | u | Colze PVC 90º DN90 desguàs | 4.4669 | 4.6009 | 4.739
| PANP-2831 | BFABU005 | u | Colze PVC 45º DN90 desguàs | 4.1439 | 4.2682 | 4.3962
| PANP-2832 | BFABU006 | u | Colze PVC 45º DN12 mm gris | 1.7266 | 1.7784 | 1.8318
| PANP-2833 | BFABU007 | u | Colze PVC 45º DN16 mm gris | 1.7266 | 1.7784 | 1.8318
| PANP-2834 | BFABU008 | u | Colze PVC 45º DN20 mm gris | 1.4927 | 1.5375 | 1.5836
| PANP-2835 | BFABU009 | u | Colze PVC 45º DN25 mm gris | 1.515 | 1.5604 | 1.6072
| PANP-2836 | BFABU010 | u | Colze PVC 45º DN32mm gris | 1.3702 | 1.4113 | 1.4536
| PANP-2837 | BFABU011 | u | Colze PVC 45º DN40 mm gris | 1.8491 | 1.9046 | 1.9618
| PANP-2838 | BFABU012 | u | Colze PVC 45º DN50 mm gris | 3.676 | 3.7863 | 3.8999
| PANP-2839 | BFABU013 | u | Colze PVC 45º DN63 mm gris | 3.7317 | 3.8437 | 3.959
| PANP-2840 | BFABU014 | u | Colze PVC 45º DN75 mm gris | 4.634 | 4.773 | 4.9162
| PANP-2841 | BFABU015 | u | Colze PVC 90º DN75 mm gris | 3.353 | 3.4536 | 3.5572
| PANP-2842 | BFABU016 | u | Colze PVC 90º DN12mm gris | 0.83546 | 0.86052 | 0.88634
| PANP-2843 | BFABU017 | u | Colze PVC 90º DN16 mm gris | 0.83546 | 0.86052 | 0.88634
| PANP-2844 | BFABU018 | u | Colze PVC 90º DN20 mm gris | 0.59039 | 0.6081 | 0.62635
| PANP-2845 | BFABU019 | u | Colze PVC 90º DN25 mm gris | 0.80204 | 0.8261 | 0.85088
| PANP-2846 | BFABU020 | u | Colze PVC 90º DN32mm gris | 1.1585 | 1.1933 | 1.2291
| PANP-2847 | BFABU021 | u | Colze PVC 90º DN40 mm gris | 2.2613 | 2.3291 | 2.399
| PANP-2848 | BFABU022 | u | Colze PVC 90º DN50 mm gris | 3.0745 | 3.1667 | 3.2617
| PANP-2849 | BFABU023 | u | Colze PVC 90º DN63 mm gris | 4.4224 | 4.555 | 4.6917
| PANP-2850 | BFABU024 | u | Colze PVC 90º DN90 mm gris | 13.8909 | 14.3076 | 14.7368
| PANP-2851 | BFABU025 | u | Colze PVC 90º llis ø 110 gris | 22.5351 | 23.2112 | 23.9075
| PANP-2852 | BFACA115 | u | Con de reducció de PVC de 125 a 110 mm de DN de 4 bar de pressió nominal amb dues unions per a encolar | 9.2903 | 9.569 | 9.8561
| PANP-2853 | BFACU001 | u | Casquet de reducció M-H DIV 63-32 PVC | 1.7266 | 1.7784 | 1.8318
| PANP-2854 | BFACU002 | u | Casquet de reducció M-H DIV 32-20 PVC | 0.70179 | 0.72284 | 0.74452
| PANP-2855 | BFACU003 | u | Casquet de reducció PVC DN 20-16 mm gris | 0.71292 | 0.73431 | 0.75634
| PANP-2856 | BFACU004 | u | Casquet de reducció PVC DN 25-20 mm gris | 0.71292 | 0.73431 | 0.75634
| PANP-2857 | BFACU005 | u | Casquet de reducció PVC DN 32-25 mm gris | 0.76862 | 0.79168 | 0.81543
| PANP-2858 | BFACU006 | u | Casquet de reducció PVC DN 40-32 mm gris | 1.1474 | 1.1818 | 1.2172
| PANP-2859 | BFACU007 | u | Casquet de reducció PVC DN 50-40 mm gris | 1.0248 | 1.0556 | 1.0872
| PANP-2860 | BFACU008 | u | Casquet de reducció PVC DN 63-50 mm gris | 1.9383 | 1.9964 | 2.0563
| PANP-2861 | BFACU009 | u | Casquet de reducció PVC DN 75-63 mm gris | 3.5089 | 3.6142 | 3.7226
| PANP-2862 | BFACU010 | u | Casquet de reducció PVC DN 90-75 mm gris | 4.0213 | 4.142 | 4.2662
| PANP-2863 | BFACU011 | U | Reducció cònica 90 – 63 mm | 5.0128 | 5.1631 | 5.318
| PANP-2864 | BFAD1017 | u | Maneguet unio PVC 16 mm gris | 0.99141 | 1.0212 | 1.0518
| PANP-2865 | BFAD1018 | u | Maneguet unio PVC 20 mm gris | 1.036 | 1.067 | 1.0991
| PANP-2866 | BFAD1020 | u | Maneguet unio PVC 25 mm gris | 1.2476 | 1.285 | 1.3236
| PANP-2867 | BFAD1040 | u | Maneguet unio PVC 32 mm gris | 1.4593 | 1.503 | 1.5481
| PANP-2868 | BFAD1050 | u | Maneguet unio PVC 40 mm gris | 2.1611 | 2.2259 | 2.2927
| PANP-2869 | BFAD1063 | u | Maneguet unio PVC 50 mm gris | 2.6066 | 2.6848 | 2.7654
| PANP-2870 | BFAD1090 | u | Maneguet unio PVC 63 mm gris | 3.8765 | 3.9928 | 4.1126
| PANP-2871 | BFAD1095 | u | Maneguet unio PVC 90 mm gris | 6.7059 | 6.9071 | 7.1143
| PANP-2872 | BFAD1116 | u | Maniguet unió PVC Mixte 16 mm-3/8´´ Femella | 2.1054 | 2.1685 | 2.2336
| PANP-2873 | BFAD1117 | u | Maniguet unió PVC Mixte 16 mm-3/8´´ Mascle | 1.4481 | 1.4916 | 1.5363
| PANP-2874 | BFAD1120 | u | Maniguet unió PVC Mixte 20 mm-1/2´´ Femella | 1.7712 | 1.8243 | 1.879
| PANP-2875 | BFAD1121 | u | Maniguet unió PVC Mixte 20 mm-1/2´´ Mascle | 1.4704 | 1.5145 | 1.56
| PANP-2876 | BFAD1125 | u | Maniguet unió PVC Mixte 25 mm-3/4´´ Femella | 2.7737 | 2.8569 | 2.9426
| PANP-2877 | BFAD1126 | u | Maniguet unió PVC Mixte 25 mm-3/4´´ Mascle | 1.5818 | 1.6293 | 1.6781
| PANP-2878 | BFAD1132 | u | Maniguet unió PVC Mixte 32 mm-1´´ Femella | 2.2502 | 2.3177 | 2.3872
| PANP-2879 | BFAD1133 | u | Maniguet unió PVC Mixte 32 mm-1´´ Mascle | 1.7266 | 1.7784 | 1.8318
| PANP-2880 | BFAD1140 | u | Maniguet unió PVC Mixte 40 mm-1´´ Femella | 1.2253 | 1.2621 | 1.3
| PANP-2881 | BFAD1141 | u | Maniguet unió PVC Mixte 40 mm-1´´ Mascle | 2.6066 | 2.6848 | 2.7654
| PANP-2882 | BFAD1150 | u | Maniguet unió PVC Mixte 50 mm-1´´ 1/2 Mascle | 1.4481 | 1.4916 | 1.5363
| PANP-2883 | BFAD1163 | u | Maniguet unió PVC Mixte 63 mm-2´´ Mascle | 4.4224 | 4.555 | 4.6917
| PANP-2884 | BFAD1175 | u | Maniguet unió PVC Mixte 75 mm-2´´ 1/2 Femella | 6.7728 | 6.976 | 7.1852
| PANP-2885 | BFAD1176 | u | Maniguet unió PVC Mixte 75 mm-2´´ 1/2 Mascle | 3.7651 | 3.8781 | 3.9944
| PANP-2886 | BFAD1190 | u | Maniguet unió PVC Mixte 90 mm-3´´ Femella | 12.2534 | 12.621 | 12.9996
| PANP-2887 | BFAD1210 | u | Maniguet de connexió de PVC de 125 mm de DN, de 6 bar de pressió nominal amb unions per a encolar | 9.19 | 9.4657 | 9.7497
| PANP-2888 | BFAD1216 | u | Maneguet unio PVC 12mm PN16 encolar | 0.88002 | 0.90642 | 0.93361
| PANP-2889 | BFAD1310 | u | Maniguet de connexió de PVC de 125 mm de DN, de 10 bar de pressió nominal amb unions per a encolar | 9.4685 | 9.7526 | 10.0452
| PANP-2890 | BFAD2120 | u | Maniguet de connexió de PVC de 160 mm de DN, de 4 bar de pressió nominal per a unions elàstiques amb anella elastomèrica d'estanquitat | 33.8082 | 34.8225 | 35.8672
| PANP-2891 | BFAD2210 | u | Maniguet de connexió de PVC de 160 mm de DN, de 6 bar de pressió nominal amb unions per a encolar | 21.2986 | 21.9376 | 22.5957
| PANP-2892 | BFAD2310 | u | Maniguet de connexió de PVC de 160 mm de DN, de 10 bar de pressió nominal amb unions per a encolar | 21.5994 | 22.2474 | 22.9148
| PANP-2893 | BFAD3120 | u | Maniguet de connexió de PVC de 200 mm de DN, de 4 bar de pressió nominal per a unions elàstiques amb anella elastomèrica d'estanquitat | 75.3807 | 77.6421 | 79.9713
| PANP-2894 | BFAD3210 | u | Maniguet de connexió de PVC de 200 mm de DN, de 6 bar de pressió nominal amb unions per a encolar | 36.905 | 38.0121 | 39.1525
| PANP-2895 | BFAD3310 | u | Maniguet de connexió de PVC de 200 mm de DN, de 10 bar de pressió nominal amb unions per a encolar | 37.0498 | 38.1613 | 39.3061
| PANP-2896 | BFAD4120 | u | Maniguet de connexió de PVC de 250 mm de DN, de 4 bar de pressió nominal per a unions elàstiques amb anella elastomèrica d'estanquitat | 98.7289 | 101.6908 | 104.7415
| PANP-2897 | BFAD4210 | u | Maniguet de connexió de PVC de 250 mm de DN, de 6 bar de pressió nominal amb unions per a encolar | 78.5888 | 80.9465 | 83.3749
| PANP-2898 | BFAD4310 | u | Maniguet de connexió de PVC de 250 mm de DN, de 10 bar de pressió nominal amb unions per a encolar | 78.8673 | 81.2333 | 83.6703
| PANP-2899 | BFAD5120 | u | Maniguet de connexió de PVC de 315 mm de DN, de 4 bar de pressió nominal per a unions elàstiques amb anella elastomèrica d'estanquitat | 137.2157 | 141.3322 | 145.5722
| PANP-2900 | BFAD5210 | u | Maniguet de connexió de PVC de 315 mm de DN, de 6 bar de pressió nominal amb unions per a encolar | 113.4553 | 116.859 | 120.3647
| PANP-2901 | BFAD5310 | u | Maniguet de connexió de PVC de 315 mm de DN, de 10 bar de pressió nominal amb unions per a encolar | 113.8452 | 117.2605 | 120.7784
| PANP-2902 | BFAD6310 | u | Maniguet PVC.S.roscable 1´´ Gris | 0.94685 | 0.97526 | 1.0045
| PANP-2903 | BFAD6311 | u | Maniguet PVC.S.roscable 1´´ 1/2 Gris | 1.1696 | 1.2047 | 1.2409
| PANP-2904 | BFADU001 | u | Pinça PVC Dn 16 mm gris amb clip de fixació | 1.0805 | 1.1129 | 1.1463
| PANP-2905 | BFADU002 | u | Pinça PVC Dn 20 mm gris amb clip de fixació | 2.2168 | 2.2833 | 2.3518
| PANP-2906 | BFADU003 | u | Pinça PVC Dn 25 mm gris amb clip de fixació | 2.1945 | 2.2603 | 2.3281
| PANP-2907 | BFADU004 | u | Pinça PVC Dn 32 mm gris amb clip de fixació | 2.1388 | 2.2029 | 2.269
| PANP-2908 | BFADU005 | u | Pinça PVC Dn 40 mm gris amb clip de fixació | 3.2193 | 3.3159 | 3.4154
| PANP-2909 | BFADU006 | u | Pinça PVC Dn 50 mm gris amb clip de fixació | 2.5621 | 2.6389 | 2.7181
| PANP-2910 | BFADU007 | u | Pinça PVC Dn 63 mm gris amb clip de fixació | 0.94685 | 0.97526 | 1.0045
| PANP-2911 | BFADU008 | u | Pinça PVC Dn 75 mm gris amb clip de fixació | 1.1808 | 1.2162 | 1.2527
| PANP-2912 | BFADU009 | u | Pinça PVC Dn 90 mm gris amb clip de fixació | 1.994 | 2.0538 | 2.1154
| PANP-2913 | BFADU010 | u | Enllaç 3 pepeces H-H encolar +GH+ D110 | 6.4609 | 6.6547 | 6.8543
| PANP-2914 | BFAFU001 | u | Brides per tub PVC DN= 20 mm ,PN= 16 | 0.55697 | 0.57368 | 0.59089
| PANP-2915 | BFB11010 | m | Tub de polietilè PE100 de 100mm de diàmetre PN10 | 5.4583 | 5.6221 | 5.7907
| PANP-2916 | BFB13510 | m | Tub de polietilè PE100 de 355mm de diàmetre PN10 | 55.9535 | 57.6321 | 59.361
| PANP-2917 | BFB13516 | m | Tub de polietilè flexipol PE100 negre amb banda blava de 355mm de diàmetre PN16 en barres de 13 m | 81.24 | 83.6772 | 86.1875
| PANP-2918 | BFB14510 | m | Tub de polietilè flexipol PE100 negre amb banda blava de 450mm de diàmetre PN10 en barres de 13 m | 88.7703 | 91.4334 | 94.1764
| PANP-2919 | BFB14600 | m | Tub de polietilè de designació PE 100, de 20 mm de diàmetre nominal, de 16 bar de pressió nominal, sèrie SDR 11, segons la norma UNE-EN 12201-2 | 0.33418 | 0.34421 | 0.35454
| PANP-2920 | BFB14620 | m | Tub de polietilè de designació PE 100, de 20 mm de diàmetre nominal, de 16 bar de pressió nominal, sèrie SDR 11, segons la norma UNE-EN 12201-2, soldat | 0.33418 | 0.34421 | 0.35454
| PANP-2921 | BFB14650 | m | Tub de polietilè de designació PE 100, de 20 mm de diàmetre nominal, de 16 bar de pressió nominal, sèrie SDR 11, segons la norma UNE-EN 12201-2, connectat a pressió | 0.33418 | 0.34421 | 0.35454
| PANP-2922 | BFB15600 | m | Tub de polietilè de designació PE 100, de 25 mm de diàmetre nominal, de 16 bar de pressió nominal, sèrie SDR 11, segons la norma UNE-EN 12201-2 | 0.43444 | 0.44747 | 0.4609
| PANP-2923 | BFB15620 | m | Tub de polietilè de designació PE 100, de 25 mm de diàmetre nominal, de 16 bar de pressió nominal, sèrie SDR 11, segons la norma UNE-EN 12201-2, soldat | 0.43444 | 0.44747 | 0.4609
| PANP-2924 | BFB15650 | m | Tub de polietilè de designació PE 100, de 25 mm de diàmetre nominal, de 16 bar de pressió nominal, sèrie SDR 11, segons la norma UNE-EN 12201-2, connectat a pressió | 0.43444 | 0.44747 | 0.4609
| PANP-2925 | BFB16400 | m | Tub de polietilè de designació PE 100, de 32 mm de diàmetre nominal, de 10 bar de pressió nominal, sèrie SDR 17, segons la norma UNE-EN 12201-2 | 0.57925 | 0.59663 | 0.61453
| PANP-2926 | BFB16420 | m | Tub de polietilè de designació PE 100, de 32 mm de diàmetre nominal, de 10 bar de pressió nominal, sèrie SDR 17, segons la norma UNE-EN 12201-2, soldat | 0.57925 | 0.59663 | 0.61453
| PANP-2927 | BFB16450 | m | Tub de polietilè de designació PE 100, de 32 mm de diàmetre nominal, de 10 bar de pressió nominal, sèrie SDR 17, segons la norma UNE-EN 12201-2, connectat a pressió | 0.57925 | 0.59663 | 0.61453
| PANP-2928 | BFB16600 | m | Tub de polietilè de designació PE 100, de 32 mm de diàmetre nominal, de 16 bar de pressió nominal, sèrie SDR 11, segons la norma UNE-EN 12201-2 | 0.70179 | 0.72284 | 0.74452
| PANP-2929 | BFB16620 | m | Tub de polietilè de designació PE 100, de 32 mm de diàmetre nominal, de 16 bar de pressió nominal, sèrie SDR 11, segons la norma UNE-EN 12201-2, soldat | 0.70179 | 0.72284 | 0.74452
| PANP-2930 | BFB16650 | m | Tub de polietilè de designació PE 100, de 32 mm de diàmetre nominal, de 16 bar de pressió nominal, sèrie SDR 11, segons la norma UNE-EN 12201-2, connectat a pressió | 0.70179 | 0.72284 | 0.74452
| PANP-2931 | BFB17400 | m | Tub de polietilè de designació PE 100, de 40 mm de diàmetre nominal, de 10 bar de pressió nominal, sèrie SDR 17, segons la norma UNE-EN 12201-2 | 0.74634 | 0.76873 | 0.7918
| PANP-2932 | BFB17420 | m | Tub de polietilè de designació PE 100, de 40 mm de diàmetre nominal, de 10 bar de pressió nominal, sèrie SDR 17, segons la norma UNE-EN 12201-2, soldat | 0.74634 | 0.76873 | 0.7918
| PANP-2933 | BFB17450 | m | Tub de polietilè de designació PE 100, de 40 mm de diàmetre nominal, de 10 bar de pressió nominal, sèrie SDR 17, segons la norma UNE-EN 12201-2, connectat a pressió | 0.74634 | 0.76873 | 0.7918
| PANP-2934 | BFB17600 | m | Tub de polietilè de designació PE 100, de 40 mm de diàmetre nominal, de 16 bar de pressió nominal, sèrie SDR 11, segons la norma UNE-EN 12201-2 | 1.1251 | 1.1588 | 1.1936
| PANP-2935 | BFB17620 | m | Tub de polietilè de designació PE 100, de 40 mm de diàmetre nominal, de 16 bar de pressió nominal, sèrie SDR 11, segons la norma UNE-EN 12201-2, soldat | 1.1251 | 1.1588 | 1.1936
| PANP-2936 | BFB17650 | m | Tub de polietilè de designació PE 100, de 40 mm de diàmetre nominal, de 16 bar de pressió nominal, sèrie SDR 11, segons la norma UNE-EN 12201-2, connectat a pressió | 1.1251 | 1.1588 | 1.1936
| PANP-2937 | BFB18400 | m | Tub de polietilè de designació PE 100, de 50 mm de diàmetre nominal, de 10 bar de pressió nominal, sèrie SDR 17, segons la norma UNE-EN 12201-2 | 1.1808 | 1.2162 | 1.2527
| PANP-2938 | BFB18420 | m | Tub de polietilè de designació PE 100, de 50 mm de diàmetre nominal, de 10 bar de pressió nominal, sèrie SDR 17, segons la norma UNE-EN 12201-2, soldat | 1.1808 | 1.2162 | 1.2527
| PANP-2939 | BFB18450 | m | Tub de polietilè de designació PE 100, de 50 mm de diàmetre nominal, de 10 bar de pressió nominal, sèrie SDR 17, segons la norma UNE-EN 12201-2, connectat a pressió | 1.1808 | 1.2162 | 1.2527
| PANP-2940 | BFB18600 | m | Tub de polietilè de designació PE 100, de 50 mm de diàmetre nominal, de 16 bar de pressió nominal, sèrie SDR 11, segons la norma UNE-EN 12201-2 | 1.7155 | 1.7669 | 1.8199
| PANP-2941 | BFB18620 | m | Tub de polietilè de designació PE 100, de 50 mm de diàmetre nominal, de 16 bar de pressió nominal, sèrie SDR 11, segons la norma UNE-EN 12201-2, soldat | 1.7155 | 1.7669 | 1.8199
| PANP-2942 | BFB18650 | m | Tub de polietilè de designació PE 100, de 50 mm de diàmetre nominal, de 16 bar de pressió nominal, sèrie SDR 11, segons la norma UNE-EN 12201-2, connectat a pressió | 1.7155 | 1.7669 | 1.8199
| PANP-2943 | BFB19400 | m | Tub de polietilè de designació PE 100, de 63 mm de diàmetre nominal, de 10 bar de pressió nominal, sèrie SDR 17, segons la norma UNE-EN 12201-2 | 1.8603 | 1.9161 | 1.9736
| PANP-2944 | BFB19420 | m | Tub de polietilè de designació PE 100, de 63 mm de diàmetre nominal, de 10 bar de pressió nominal, sèrie SDR 17, segons la norma UNE-EN 12201-2, soldat | 1.8603 | 1.9161 | 1.9736
| PANP-2945 | BFB19450 | m | Tub de polietilè de designació PE 100, de 63 mm de diàmetre nominal, de 10 bar de pressió nominal, sèrie SDR 17, segons la norma UNE-EN 12201-2, connectat a pressió | 1.8603 | 1.9161 | 1.9736
| PANP-2946 | BFB19600 | m | Tub de polietilè de designació PE 100, de 63 mm de diàmetre nominal, de 16 bar de pressió nominal, sèrie SDR 11, segons la norma UNE-EN 12201-2 | 2.718 | 2.7996 | 2.8836
| PANP-2947 | BFB19620 | m | Tub de polietilè de designació PE 100, de 63 mm de diàmetre nominal, de 16 bar de pressió nominal, sèrie SDR 11, segons la norma UNE-EN 12201-2, soldat | 2.718 | 2.7996 | 2.8836
| PANP-2948 | BFB19650 | m | Tub de polietilè de designació PE 100, de 63 mm de diàmetre nominal, de 16 bar de pressió nominal, sèrie SDR 11, segons la norma UNE-EN 12201-2, connectat a pressió | 2.718 | 2.7996 | 2.8836
| PANP-2949 | BFB1A400 | m | Tub de polietilè de designació PE 100, de 75 mm de diàmetre nominal, de 10 bar de pressió nominal, sèrie SDR 17, segons la norma UNE-EN 12201-2 | 2.6178 | 2.6963 | 2.7772
| PANP-2950 | BFB1A420 | m | Tub de polietilè de designació PE 100, de 75 mm de diàmetre nominal, de 10 bar de pressió nominal, sèrie SDR 17, segons la norma UNE-EN 12201-2, soldat | 2.6178 | 2.6963 | 2.7772
| PANP-2951 | BFB1A450 | m | Tub de polietilè de designació PE 100, de 75 mm de diàmetre nominal, de 10 bar de pressió nominal, sèrie SDR 17, segons la norma UNE-EN 12201-2, connectat a pressió | 2.6178 | 2.6963 | 2.7772
| PANP-2952 | BFB1A600 | m | Tub de polietilè de designació PE 100, de 75 mm de diàmetre nominal, de 16 bar de pressió nominal, sèrie SDR 11, segons la norma UNE-EN 12201-2 | 3.8097 | 3.924 | 4.0417
| PANP-2953 | BFB1A620 | m | Tub de polietilè de designació PE 100, de 75 mm de diàmetre nominal, de 16 bar de pressió nominal, sèrie SDR 11, segons la norma UNE-EN 12201-2, soldat | 3.8097 | 3.924 | 4.0417
| PANP-2954 | BFB1A650 | m | Tub de polietilè de designació PE 100, de 75 mm de diàmetre nominal, de 16 bar de pressió nominal, sèrie SDR 11, segons la norma UNE-EN 12201-2, connectat a pressió | 3.8097 | 3.924 | 4.0417
| PANP-2955 | BFB1C300 | m | Tub de polietilè de designació PE 100, de 90 mm de diàmetre nominal, de 6 bar de pressió nominal, sèrie SDR 26, segons la norma UNE-EN 12201-2 | 2.5175 | 2.593 | 2.6708
| PANP-2956 | BFB1C320 | m | Tub de polietilè de designació PE 100, de 90 mm de diàmetre nominal, de 6 bar de pressió nominal, sèrie SDR 26, segons la norma UNE-EN 12201-2, soldat | 2.5175 | 2.593 | 2.6708
| PANP-2957 | BFB1C350 | m | Tub de polietilè de designació PE 100, de 90 mm de diàmetre nominal, de 6 bar de pressió nominal, sèrie SDR 26, segons la norma UNE-EN 12201-2, connectat a pressió | 2.5175 | 2.593 | 2.6708
| PANP-2958 | BFB1C400 | m | Tub de polietilè de designació PE 100, de 90 mm de diàmetre nominal, de 10 bar de pressió nominal, sèrie SDR 17, segons la norma UNE-EN 12201-2 | 3.7763 | 3.8896 | 4.0062
| PANP-2959 | BFB1C420 | m | Tub de polietilè de designació PE 100, de 90 mm de diàmetre nominal, de 10 bar de pressió nominal, sèrie SDR 17, segons la norma UNE-EN 12201-2, soldat | 3.7763 | 3.8896 | 4.0062
| PANP-2960 | BFB1C450 | m | Tub de polietilè de designació PE 100, de 90 mm de diàmetre nominal, de 10 bar de pressió nominal, sèrie SDR 17, segons la norma UNE-EN 12201-2, connectat a pressió | 3.7763 | 3.8896 | 4.0062
| PANP-2961 | BFB1C600 | m | Tub de polietilè de designació PE 100, de 90 mm de diàmetre nominal, de 16 bar de pressió nominal, sèrie SDR 11, segons la norma UNE-EN 12201-2 | 5.514 | 5.6794 | 5.8498
| PANP-2962 | BFB1C620 | m | Tub de polietilè de designació PE 100, de 90 mm de diàmetre nominal, de 16 bar de pressió nominal, sèrie SDR 11, segons la norma UNE-EN 12201-2, soldat | 5.514 | 5.6794 | 5.8498
| PANP-2963 | BFB1C650 | m | Tub de polietilè de designació PE 100, de 90 mm de diàmetre nominal, de 16 bar de pressió nominal, sèrie SDR 11, segons la norma UNE-EN 12201-2, connectat a pressió | 5.514 | 5.6794 | 5.8498
| PANP-2964 | BFB1E300 | m | Tub de polietilè de designació PE 100, de 110 mm de diàmetre nominal, de 6 bar de pressió nominal, sèrie SDR 26, segons la norma UNE-EN 12201-2 | 3.5201 | 3.6257 | 3.7344
| PANP-2965 | BFB1E320 | m | Tub de polietilè de designació PE 100, de 110 mm de diàmetre nominal, de 6 bar de pressió nominal, sèrie SDR 26, segons la norma UNE-EN 12201-2, soldat | 3.5201 | 3.6257 | 3.7344
| PANP-2966 | BFB1E350 | m | Tub de polietilè de designació PE 100, de 110 mm de diàmetre nominal, de 6 bar de pressió nominal, sèrie SDR 26, segons la norma UNE-EN 12201-2, connectat a pressió | 3.5201 | 3.6257 | 3.7344
| PANP-2967 | BFB1E400 | m | Tub de polietilè de designació PE 100, de 110 mm de diàmetre nominal, de 10 bar de pressió nominal, sèrie SDR 17, segons la norma UNE-EN 12201-2 | 5.3469 | 5.5073 | 5.6726
| PANP-2968 | BFB1E420 | m | Tub de polietilè de designació PE 100, de 110 mm de diàmetre nominal, de 10 bar de pressió nominal, sèrie SDR 17, segons la norma UNE-EN 12201-2, soldat | 5.3469 | 5.5073 | 5.6726
| PANP-2969 | BFB1E450 | m | Tub de polietilè de designació PE 100, de 110 mm de diàmetre nominal, de 10 bar de pressió nominal, sèrie SDR 17, segons la norma UNE-EN 12201-2, connectat a pressió | 5.3469 | 5.5073 | 5.6726
| PANP-2970 | BFB1E600 | m | Tub de polietilè de designació PE 100, de 110 mm de diàmetre nominal, de 16 bar de pressió nominal, sèrie SDR 11, segons la norma UNE-EN 12201-2 | 7.8088 | 8.043 | 8.2843
| PANP-2971 | BFB1E620 | m | Tub de polietilè de designació PE 100, de 110 mm de diàmetre nominal, de 16 bar de pressió nominal, sèrie SDR 11, segons la norma UNE-EN 12201-2, soldat | 7.8088 | 8.043 | 8.2843
| PANP-2972 | BFB1E650 | m | Tub de polietilè de designació PE 100, de 110 mm de diàmetre nominal, de 16 bar de pressió nominal, sèrie SDR 11, segons la norma UNE-EN 12201-2, connectat a pressió | 7.8088 | 8.043 | 8.2843
| PANP-2973 | BFB1F300 | m | Tub de polietilè de designació PE 100, de 125 mm de diàmetre nominal, de 6 bar de pressió nominal, sèrie SDR 26, segons la norma UNE-EN 12201-2 | 4.5338 | 4.6698 | 4.8099
| PANP-2974 | BFB1F320 | m | Tub de polietilè de designació PE 100, de 125 mm de diàmetre nominal, de 6 bar de pressió nominal, sèrie SDR 26, segons la norma UNE-EN 12201-2, soldat | 4.5338 | 4.6698 | 4.8099
| PANP-2975 | BFB1F350 | m | Tub de polietilè de designació PE 100, de 125 mm de diàmetre nominal, de 6 bar de pressió nominal, sèrie SDR 26, segons la norma UNE-EN 12201-2, connectat a pressió | 4.5338 | 4.6698 | 4.8099
| PANP-2976 | BFB1F400 | m | Tub de polietilè de designació PE 100, de 125 mm de diàmetre nominal, de 10 bar de pressió nominal, sèrie SDR 17, segons la norma UNE-EN 12201-2 | 6.8173 | 7.0219 | 7.2325
| PANP-2977 | BFB1F420 | m | Tub de polietilè de designació PE 100, de 125 mm de diàmetre nominal, de 10 bar de pressió nominal, sèrie SDR 17, segons la norma UNE-EN 12201-2, soldat | 6.8173 | 7.0219 | 7.2325
| PANP-2978 | BFB1F450 | m | Tub de polietilè de designació PE 100, de 125 mm de diàmetre nominal, de 10 bar de pressió nominal, sèrie SDR 17, segons la norma UNE-EN 12201-2, connectat a pressió | 6.8173 | 7.0219 | 7.2325
| PANP-2979 | BFB1F600 | m | Tub de polietilè de designació PE 100, de 125 mm de diàmetre nominal, de 16 bar de pressió nominal, sèrie SDR 11, segons la norma UNE-EN 12201-2 | 10.0923 | 10.3951 | 10.707
| PANP-2980 | BFB1F620 | m | Tub de polietilè de designació PE 100, de 125 mm de diàmetre nominal, de 16 bar de pressió nominal, sèrie SDR 11, segons la norma UNE-EN 12201-2, soldat | 10.0923 | 10.3951 | 10.707
| PANP-2981 | BFB1F650 | m | Tub de polietilè de designació PE 100, de 125 mm de diàmetre nominal, de 16 bar de pressió nominal, sèrie SDR 11, segons la norma UNE-EN 12201-2, connectat a pressió | 10.0923 | 10.3951 | 10.707
| PANP-2982 | BFB1G300 | m | Tub de polietilè de designació PE 100, de 140 mm de diàmetre nominal, de 6 bar de pressió nominal, sèrie SDR 26, segons la norma UNE-EN 12201-2 | 5.7145 | 5.886 | 6.0626
| PANP-2983 | BFB1G320 | m | Tub de polietilè de designació PE 100, de 140 mm de diàmetre nominal, de 6 bar de pressió nominal, sèrie SDR 26, segons la norma UNE-EN 12201-2, soldat | 5.7145 | 5.886 | 6.0626
| PANP-2984 | BFB1G350 | m | Tub de polietilè de designació PE 100, de 140 mm de diàmetre nominal, de 6 bar de pressió nominal, sèrie SDR 26, segons la norma UNE-EN 12201-2, connectat a pressió | 5.7145 | 5.886 | 6.0626
| PANP-2985 | BFB1G400 | m | Tub de polietilè de designació PE 100, de 140 mm de diàmetre nominal, de 10 bar de pressió nominal, sèrie SDR 17, segons la norma UNE-EN 12201-2 | 8.5551 | 8.8118 | 9.0761
| PANP-2986 | BFB1G420 | m | Tub de polietilè de designació PE 100, de 140 mm de diàmetre nominal, de 10 bar de pressió nominal, sèrie SDR 17, segons la norma UNE-EN 12201-2, soldat | 8.5551 | 8.8118 | 9.0761
| PANP-2987 | BFB1G450 | m | Tub de polietilè de designació PE 100, de 140 mm de diàmetre nominal, de 10 bar de pressió nominal, sèrie SDR 17, segons la norma UNE-EN 12201-2, connectat a pressió | 8.5551 | 8.8118 | 9.0761
| PANP-2988 | BFB1G600 | m | Tub de polietilè de designació PE 100, de 140 mm de diàmetre nominal, de 16 bar de pressió nominal, sèrie SDR 11, segons la norma UNE-EN 12201-2 | 12.5653 | 12.9423 | 13.3305
| PANP-2989 | BFB1G620 | m | Tub de polietilè de designació PE 100, de 140 mm de diàmetre nominal, de 16 bar de pressió nominal, sèrie SDR 11, segons la norma UNE-EN 12201-2, soldat | 12.5653 | 12.9423 | 13.3305
| PANP-2990 | BFB1G650 | m | Tub de polietilè de designació PE 100, de 140 mm de diàmetre nominal, de 16 bar de pressió nominal, sèrie SDR 11, segons la norma UNE-EN 12201-2, connectat a pressió | 12.5653 | 12.9423 | 13.3305
| PANP-2991 | BFB1J300 | m | Tub de polietilè de designació PE 100, de 160 mm de diàmetre nominal, de 6 bar de pressió nominal, sèrie SDR 26, segons la norma UNE-EN 12201-2 | 7.4968 | 7.7218 | 7.9534
| PANP-2992 | BFB1J320 | m | Tub de polietilè de designació PE 100, de 160 mm de diàmetre nominal, de 6 bar de pressió nominal, sèrie SDR 26, segons la norma UNE-EN 12201-2, soldat | 7.4968 | 7.7218 | 7.9534
| PANP-2993 | BFB1J350 | m | Tub de polietilè de designació PE 100, de 160 mm de diàmetre nominal, de 6 bar de pressió nominal, sèrie SDR 26, segons la norma UNE-EN 12201-2, connectat a pressió | 7.4968 | 7.7218 | 7.9534
| PANP-2994 | BFB1J400 | m | Tub de polietilè de designació PE 100, de 160 mm de diàmetre nominal, de 10 bar de pressió nominal, sèrie SDR 17, segons la norma UNE-EN 12201-2 | 11.1729 | 11.5081 | 11.8533
| PANP-2995 | BFB1J420 | m | Tub de polietilè de designació PE 100, de 160 mm de diàmetre nominal, de 10 bar de pressió nominal, sèrie SDR 17, segons la norma UNE-EN 12201-2, soldat | 11.1729 | 11.5081 | 11.8533
| PANP-2996 | BFB1J450 | m | Tub de polietilè de designació PE 100, de 160 mm de diàmetre nominal, de 10 bar de pressió nominal, sèrie SDR 17, segons la norma UNE-EN 12201-2, connectat a pressió | 11.1729 | 11.5081 | 11.8533
| PANP-2997 | BFB1J600 | m | Tub de polietilè de designació PE 100, de 160 mm de diàmetre nominal, de 16 bar de pressió nominal, sèrie SDR 11, segons la norma UNE-EN 12201-2 | 16.4975 | 16.9925 | 17.5022
| PANP-2998 | BFB1J620 | m | Tub de polietilè de designació PE 100, de 160 mm de diàmetre nominal, de 16 bar de pressió nominal, sèrie SDR 11, segons la norma UNE-EN 12201-2, soldat | 16.4975 | 16.9925 | 17.5022
| PANP-2999 | BFB1J650 | m | Tub de polietilè de designació PE 100, de 160 mm de diàmetre nominal, de 16 bar de pressió nominal, sèrie SDR 11, segons la norma UNE-EN 12201-2, connectat a pressió | 16.4975 | 16.9925 | 17.5022
| PANP-3000 | BFB1K300 | m | Tub de polietilè de designació PE 100, de 180 mm de diàmetre nominal, de 6 bar de pressió nominal, sèrie SDR 26, segons la norma UNE-EN 12201-2 | 9.346 | 9.6264 | 9.9152
| PANP-3001 | BFB1K320 | m | Tub de polietilè de designació PE 100, de 180 mm de diàmetre nominal, de 6 bar de pressió nominal, sèrie SDR 26, segons la norma UNE-EN 12201-2, soldat | 9.346 | 9.6264 | 9.9152
| PANP-3002 | BFB1K350 | m | Tub de polietilè de designació PE 100, de 180 mm de diàmetre nominal, de 6 bar de pressió nominal, sèrie SDR 26, segons la norma UNE-EN 12201-2, connectat a pressió | 9.346 | 9.6264 | 9.9152
| PANP-3003 | BFB1K400 | m | Tub de polietilè de designació PE 100, de 180 mm de diàmetre nominal, de 10 bar de pressió nominal, sèrie SDR 17, segons la norma UNE-EN 12201-2 | 14.1137 | 14.5371 | 14.9732
| PANP-3004 | BFB1K420 | m | Tub de polietilè de designació PE 100, de 180 mm de diàmetre nominal, de 10 bar de pressió nominal, sèrie SDR 17, segons la norma UNE-EN 12201-2, soldat | 14.1137 | 14.5371 | 14.9732
| PANP-3005 | BFB1K450 | m | Tub de polietilè de designació PE 100, de 180 mm de diàmetre nominal, de 10 bar de pressió nominal, sèrie SDR 17, segons la norma UNE-EN 12201-2, connectat a pressió | 14.1137 | 14.5371 | 14.9732
| PANP-3006 | BFB1K600 | m | Tub de polietilè de designació PE 100, de 180 mm de diàmetre nominal, de 16 bar de pressió nominal, sèrie SDR 11, segons la norma UNE-EN 12201-2 | 20.8642 | 21.4901 | 22.1348
| PANP-3007 | BFB1K620 | m | Tub de polietilè de designació PE 100, de 180 mm de diàmetre nominal, de 16 bar de pressió nominal, sèrie SDR 11, segons la norma UNE-EN 12201-2, soldat | 20.8642 | 21.4901 | 22.1348
| PANP-3008 | BFB1K650 | m | Tub de polietilè de designació PE 100, de 180 mm de diàmetre nominal, de 16 bar de pressió nominal, sèrie SDR 11, segons la norma UNE-EN 12201-2, connectat a pressió | 20.8642 | 21.4901 | 22.1348
| PANP-3009 | BFB1L300 | m | Tub de polietilè de designació PE 100, de 200 mm de diàmetre nominal, de 6 bar de pressió nominal, sèrie SDR 26, segons la norma UNE-EN 12201-2 | 11.5739 | 11.9211 | 12.2787
| PANP-3010 | BFB1L320 | m | Tub de polietilè de designació PE 100, de 200 mm de diàmetre nominal, de 6 bar de pressió nominal, sèrie SDR 26, segons la norma UNE-EN 12201-2, soldat | 11.5739 | 11.9211 | 12.2787
| PANP-3011 | BFB1L350 | m | Tub de polietilè de designació PE 100, de 200 mm de diàmetre nominal, de 6 bar de pressió nominal, sèrie SDR 26, segons la norma UNE-EN 12201-2, connectat a pressió | 11.5739 | 11.9211 | 12.2787
| PANP-3012 | BFB1L400 | m | Tub de polietilè de designació PE 100, de 200 mm de diàmetre nominal, de 10 bar de pressió nominal, sèrie SDR 17, segons la norma UNE-EN 12201-2 | 17.4332 | 17.9562 | 18.4949
| PANP-3013 | BFB1L420 | m | Tub de polietilè de designació PE 100, de 200 mm de diàmetre nominal, de 10 bar de pressió nominal, sèrie SDR 17, segons la norma UNE-EN 12201-2, soldat | 17.4332 | 17.9562 | 18.4949
| PANP-3014 | BFB1L450 | m | Tub de polietilè de designació PE 100, de 200 mm de diàmetre nominal, de 10 bar de pressió nominal, sèrie SDR 17, segons la norma UNE-EN 12201-2, connectat a pressió | 17.4332 | 17.9562 | 18.4949
| PANP-3015 | BFB1L600 | m | Tub de polietilè de designació PE 100, de 200 mm de diàmetre nominal, de 16 bar de pressió nominal, sèrie SDR 11, segons la norma UNE-EN 12201-2 | 25.721 | 26.4926 | 27.2874
| PANP-3016 | BFB1L620 | m | Tub de polietilè de designació PE 100, de 200 mm de diàmetre nominal, de 16 bar de pressió nominal, sèrie SDR 11, segons la norma UNE-EN 12201-2, soldat | 25.721 | 26.4926 | 27.2874
| PANP-3017 | BFB1L650 | m | Tub de polietilè de designació PE 100, de 200 mm de diàmetre nominal, de 16 bar de pressió nominal, sèrie SDR 11, segons la norma UNE-EN 12201-2, connectat a pressió | 25.721 | 26.4926 | 27.2874
| PANP-3018 | BFB1M300 | m | Tub de polietilè de designació PE 100, de 225 mm de diàmetre nominal, de 6 bar de pressió nominal, sèrie SDR 26, segons la norma UNE-EN 12201-2 | 14.5481 | 14.9846 | 15.4341
| PANP-3019 | BFB1M320 | m | Tub de polietilè de designació PE 100, de 225 mm de diàmetre nominal, de 6 bar de pressió nominal, sèrie SDR 26, segons la norma UNE-EN 12201-2, soldat | 14.5481 | 14.9846 | 15.4341
| PANP-3020 | BFB1M350 | m | Tub de polietilè de designació PE 100, de 225 mm de diàmetre nominal, de 6 bar de pressió nominal, sèrie SDR 26, segons la norma UNE-EN 12201-2, connectat a pressió | 14.5481 | 14.9846 | 15.4341
| PANP-3021 | BFB1M420 | m | Tub de polietilè de designació PE 100, de 225 mm de diàmetre nominal, de 10 bar de pressió nominal, sèrie SDR 17, segons la norma UNE-EN 12201-2, soldat | 22.1007 | 22.7637 | 23.4466
| PANP-3022 | BFB1M600 | m | Tub de polietilè de designació PE 100, de 225 mm de diàmetre nominal, de 16 bar de pressió nominal, sèrie SDR 11, segons la norma UNE-EN 12201-2 | 32.5495 | 33.526 | 34.5317
| PANP-3023 | BFB1M620 | m | Tub de polietilè de designació PE 100, de 225 mm de diàmetre nominal, de 16 bar de pressió nominal, sèrie SDR 11, segons la norma UNE-EN 12201-2, soldat | 32.5495 | 33.526 | 34.5317
| PANP-3024 | BFB1M650 | m | Tub de polietilè de designació PE 100, de 225 mm de diàmetre nominal, de 16 bar de pressió nominal, sèrie SDR 11, segons la norma UNE-EN 12201-2, connectat a pressió | 32.5495 | 33.526 | 34.5317
| PANP-3025 | BFB1N300 | m | Tub de polietilè de designació PE 100, de 250 mm de diàmetre nominal, de 6 bar de pressió nominal, sèrie SDR 26, segons la norma UNE-EN 12201-2 | 18.0348 | 18.5758 | 19.1331
| PANP-3026 | BFB1N320 | m | Tub de polietilè de designació PE 100, de 250 mm de diàmetre nominal, de 6 bar de pressió nominal, sèrie SDR 26, segons la norma UNE-EN 12201-2, soldat | 18.0348 | 18.5758 | 19.1331
| PANP-3027 | BFB1N350 | m | Tub de polietilè de designació PE 100, de 250 mm de diàmetre nominal, de 6 bar de pressió nominal, sèrie SDR 26, segons la norma UNE-EN 12201-2, connectat a pressió | 18.0348 | 18.5758 | 19.1331
| PANP-3028 | BFB1N420 | m | Tub de polietilè de designació PE 100, de 250 mm de diàmetre nominal, de 10 bar de pressió nominal, sèrie SDR 17, segons la norma UNE-EN 12201-2, soldat | 27.1023 | 27.9154 | 28.7528
| PANP-3029 | BFB1N450 | m | Tub de polietilè de designació PE 100, de 250 mm de diàmetre nominal, de 10 bar de pressió nominal, sèrie SDR 17, segons la norma UNE-EN 12201-2, connectat a pressió | 27.1023 | 27.9154 | 28.7528
| PANP-3030 | BFB1N600 | m | Tub de polietilè de designació PE 100, de 250 mm de diàmetre nominal, de 16 bar de pressió nominal, sèrie SDR 11, segons la norma UNE-EN 12201-2 | 40.0463 | 41.2477 | 42.4851
| PANP-3031 | BFB1N620 | m | Tub de polietilè de designació PE 100, de 250 mm de diàmetre nominal, de 16 bar de pressió nominal, sèrie SDR 11, segons la norma UNE-EN 12201-2, soldat | 40.0463 | 41.2477 | 42.4851
| PANP-3032 | BFB1N650 | m | Tub de polietilè de designació PE 100, de 250 mm de diàmetre nominal, de 16 bar de pressió nominal, sèrie SDR 11, segons la norma UNE-EN 12201-2, connectat a pressió | 40.0463 | 41.2477 | 42.4851
| PANP-3033 | BFB1R300 | m | Tub de polietilè de designació PE 100, de 315 mm de diàmetre nominal, de 6 bar de pressió nominal, sèrie SDR 26, segons la norma UNE-EN 12201-2 | 28.6618 | 29.5217 | 30.4073
| PANP-3034 | BFB1R320 | m | Tub de polietilè de designació PE 100, de 315 mm de diàmetre nominal, de 6 bar de pressió nominal, sèrie SDR 26, segons la norma UNE-EN 12201-2, soldat | 28.6618 | 29.5217 | 30.4073
| PANP-3035 | BFB1R350 | m | Tub de polietilè de designació PE 100, de 315 mm de diàmetre nominal, de 6 bar de pressió nominal, sèrie SDR 26, segons la norma UNE-EN 12201-2, connectat a pressió | 28.6618 | 29.5217 | 30.4073
| PANP-3036 | BFB1R400 | m | Tub de polietilè de designació PE 100, de 315 mm de diàmetre nominal, de 10 bar de pressió nominal, sèrie SDR 17, segons la norma UNE-EN 12201-2 | 43.0874 | 44.38 | 45.7114
| PANP-3037 | BFB1R420 | m | Tub de polietilè de designació PE 100, de 315 mm de diàmetre nominal, de 10 bar de pressió nominal, sèrie SDR 17, segons la norma UNE-EN 12201-2, soldat | 43.0874 | 44.38 | 45.7114
| PANP-3038 | BFB1R450 | m | Tub de polietilè de designació PE 100, de 315 mm de diàmetre nominal, de 10 bar de pressió nominal, sèrie SDR 17, segons la norma UNE-EN 12201-2, connectat a pressió | 43.0874 | 44.38 | 45.7114
| PANP-3039 | BFB1R600 | m | Tub de polietilè de designació PE 100, de 315 mm de diàmetre nominal, de 16 bar de pressió nominal, sèrie SDR 11, segons la norma UNE-EN 12201-2 | 63.5394 | 65.4456 | 67.409
| PANP-3040 | BFB1R650 | m | Tub de polietilè de designació PE 100, de 315 mm de diàmetre nominal, de 16 bar de pressió nominal, sèrie SDR 11, segons la norma UNE-EN 12201-2, connectat a pressió | 63.5394 | 65.4456 | 67.409
| PANP-3041 | BFB1T300 | m | Tub de polietilè de designació PE 100, de 400 mm de diàmetre nominal, de 6 bar de pressió nominal, sèrie SDR 26, segons la norma UNE-EN 12201-2 | 45.9168 | 47.2943 | 48.7131
| PANP-3042 | BFB1T320 | m | Tub de polietilè de designació PE 100, de 400 mm de diàmetre nominal, de 6 bar de pressió nominal, sèrie SDR 26, segons la norma UNE-EN 12201-2, soldat | 45.9168 | 47.2943 | 48.7131
| PANP-3043 | BFB1T350 | m | Tub de polietilè de designació PE 100, de 400 mm de diàmetre nominal, de 6 bar de pressió nominal, sèrie SDR 26, segons la norma UNE-EN 12201-2, connectat a pressió | 45.9168 | 47.2943 | 48.7131
| PANP-3044 | BFB1T400 | m | Tub de polietilè de designació PE 100, de 400 mm de diàmetre nominal, de 10 bar de pressió nominal, sèrie SDR 17, segons la norma UNE-EN 12201-2 | 69.3097 | 71.3889 | 73.5306
| PANP-3045 | BFB1T420 | m | Tub de polietilè de designació PE 100, de 400 mm de diàmetre nominal, de 10 bar de pressió nominal, sèrie SDR 17, segons la norma UNE-EN 12201-2, soldat | 69.3097 | 71.3889 | 73.5306
| PANP-3046 | BFB1T450 | m | Tub de polietilè de designació PE 100, de 400 mm de diàmetre nominal, de 10 bar de pressió nominal, sèrie SDR 17, segons la norma UNE-EN 12201-2, connectat a pressió | 69.3097 | 71.3889 | 73.5306
| PANP-3047 | BFB1T600 | m | Tub de polietilè de designació PE 100, de 400 mm de diàmetre nominal, de 16 bar de pressió nominal, sèrie SDR 11, segons la norma UNE-EN 12201-2 | 102.6278 | 105.7066 | 108.8778
| PANP-3048 | BFB1T620 | m | Tub de polietilè de designació PE 100, de 400 mm de diàmetre nominal, de 16 bar de pressió nominal, sèrie SDR 11, segons la norma UNE-EN 12201-2, soldat | 102.6278 | 105.7066 | 108.8778
| PANP-3049 | BFB1T650 | m | Tub de polietilè de designació PE 100, de 400 mm de diàmetre nominal, de 16 bar de pressió nominal, sèrie SDR 11, segons la norma UNE-EN 12201-2, connectat a pressió | 102.6278 | 105.7066 | 108.8778
| PANP-3050 | BFB1UA10 | m | Tub de polietilè PE100 de 160mm de diàmetre PN10 | 11.2843 | 11.6228 | 11.9715
| PANP-3051 | BFB1UA20 | m | Tub de polietilè PE100 de 160mm de diàmetre PN16 | 16.7649 | 17.2678 | 17.7859
| PANP-3052 | BFB1UA30 | m | Tub de polietilè PE100 de 160mm de diàmetre PN20 | 20.1067 | 20.7099 | 21.3312
| PANP-3053 | BFB1UA40 | m | Tub de polietilè PE100 de 160mm de diàmetre PN25 | 23.8941 | 24.6109 | 25.3493
| PANP-3054 | BFB1UA50 | m | Tub de polietilè PE100 de 200mm de diàmetre PN10 | 17.6672 | 18.1972 | 18.7431
| PANP-3055 | BFB1UA60 | m | Tub de polietilè PE100 de 200mm de diàmetre PN16 | 26.122 | 26.9057 | 27.7128
| PANP-3056 | BFB1UA70 | m | Tub de polietilè PE200 de 200mm de diàmetre PN20 | 31.4132 | 32.3556 | 33.3263
| PANP-3057 | BFB1UA80 | m | Tub de polietilè PE100 de 200mm de diàmetre PN25 | 37.3506 | 38.4711 | 39.6252
| PANP-3058 | BFB1UA90 | m | Tub de polietilè PE100 de 250mm de diàmetre PN10 | 27.7484 | 28.5808 | 29.4382
| PANP-3059 | BFB1UB00 | m | Tub de polietilè PE100 de 250mm de diàmetre PN16 | 40.737 | 41.9591 | 43.2179
| PANP-3060 | BFB1UB10 | m | Tub de polietilè PE100 de 250mm de diàmetre PN20 | 48.9245 | 50.3922 | 51.904
| PANP-3061 | BFB1UB20 | m | Tub de polietilè PE100 de 250mm de diàmetre PN25 | 58.2927 | 60.0415 | 61.8428
| PANP-3062 | BFB1UB30 | m | Tub de polietilè PE100 de 280mm de diàmetre PN10 | 34.5212 | 35.5568 | 36.6235
| PANP-3063 | BFB1UB40 | m | Tub de polietilè PE100 de 280mm de diàmetre PN16 | 51.7316 | 53.2836 | 54.8821
| PANP-3064 | BFB1UB50 | m | Tub de polietilè PE100 de 280mm de diàmetre PN20 | 61.4898 | 63.3345 | 65.2345
| PANP-3065 | BFB1UB60 | m | Tub de polietilè PE100 de 280mm de diàmetre PN25 | 73.0859 | 75.2785 | 77.5369
| PANP-3066 | BFB1UB70 | m | Tub de polietilè PE100 de 315mm de diàmetre PN10 | 44.3684 | 45.6995 | 47.0705
| PANP-3067 | BFB1UB80 | m | Tub de polietilè PE100 de 315mm de diàmetre PN16 | 64.6756 | 66.6159 | 68.6144
| PANP-3068 | BFB1UB90 | m | Tub de polietilè PE100 de 315mm de diàmetre PN20 | 77.3746 | 79.6959 | 82.0867
| PANP-3069 | BFB1UC00 | m | Tub de polietilè PE100 de 315mm de diàmetre PN25 | 92.5243 | 95.3 | 98.159
| PANP-3070 | BFB1UC10 | m | Tub de polietilè PE100 de 400mm de diàmetre PN10 | 72.8409 | 75.0261 | 77.2769
| PANP-3071 | BFB1V300 | m | Tub de polietilè de designació PE 100, de 500 mm de diàmetre nominal, de 6 bar de pressió nominal, sèrie SDR 26, segons la norma UNE-EN 12201-2 | 75.247 | 77.5044 | 79.8295
| PANP-3072 | BFB1V320 | m | Tub de polietilè de designació PE 100, de 500 mm de diàmetre nominal, de 6 bar de pressió nominal, sèrie SDR 26, segons la norma UNE-EN 12201-2, soldat | 75.247 | 77.5044 | 79.8295
| PANP-3073 | BFB1V350 | m | Tub de polietilè de designació PE 100, de 500 mm de diàmetre nominal, de 6 bar de pressió nominal, sèrie SDR 26, segons la norma UNE-EN 12201-2, connectat a pressió | 75.247 | 77.5044 | 79.8295
| PANP-3074 | BFB1V400 | m | Tub de polietilè de designació PE 100, de 500 mm de diàmetre nominal, de 10 bar de pressió nominal, sèrie SDR 17, segons la norma UNE-EN 12201-2 | 113.6892 | 117.0999 | 120.6129
| PANP-3075 | BFB1V420 | m | Tub de polietilè de designació PE 100, de 500 mm de diàmetre nominal, de 10 bar de pressió nominal, sèrie SDR 17, segons la norma UNE-EN 12201-2, soldat | 113.6892 | 117.0999 | 120.6129
| PANP-3076 | BFB1V450 | m | Tub de polietilè de designació PE 100, de 500 mm de diàmetre nominal, de 10 bar de pressió nominal, sèrie SDR 17, segons la norma UNE-EN 12201-2, connectat a pressió | 113.6892 | 117.0999 | 120.6129
| PANP-3077 | BFB1V600 | m | Tub de polietilè de designació PE 100, de 500 mm de diàmetre nominal, de 16 bar de pressió nominal, sèrie SDR 11, segons la norma UNE-EN 12201-2 | 168.4396 | 173.4928 | 178.6976
| PANP-3078 | BFB1V620 | m | Tub de polietilè de designació PE 100, de 500 mm de diàmetre nominal, de 16 bar de pressió nominal, sèrie SDR 11, segons la norma UNE-EN 12201-2, soldat | 168.4396 | 173.4928 | 178.6976
| PANP-3079 | BFB1V650 | m | Tub de polietilè de designació PE 100, de 500 mm de diàmetre nominal, de 16 bar de pressió nominal, sèrie SDR 11, segons la norma UNE-EN 12201-2, connectat a pressió | 168.4396 | 173.4928 | 178.6976
| PANP-3080 | BFB1W300 | m | Tub de polietilè de designació PE 100, de 1000 mm de diàmetre nominal, de 6 bar de pressió nominal, sèrie SDR 26, segons la norma UNE-EN 12201-2 | 302.7368 | 311.8189 | 321.1735
| PANP-3081 | BFB1W320 | m | Tub de polietilè de designació PE 100, de 1000 mm de diàmetre nominal, de 6 bar de pressió nominal, sèrie SDR 26, segons la norma UNE-EN 12201-2, soldat | 302.7368 | 311.8189 | 321.1735
| PANP-3082 | BFB1W350 | m | Tub de polietilè de designació PE 100, de 1000 mm de diàmetre nominal, de 6 bar de pressió nominal, sèrie SDR 26, segons la norma UNE-EN 12201-2, connectat a pressió | 302.7368 | 311.8189 | 321.1735
| PANP-3083 | BFB1R200 | u | Tub PEAD PE-160, DN 200 mm, PN 16, termosoldat | 28.4167 | 29.2692 | 30.1473
| PANP-3084 | BFB1R250 | m | Tub PEAD PE-160, DN 250mm, PN 16, termosoldat | 44.2236 | 45.5503 | 46.9168
| PANP-3085 | BFB1R606 | m | Tub PEAD PE-100, DN 63 mm, PN 10, termosoldat | 2.4507 | 2.5242 | 2.5999
| PANP-3086 | BFB1R607 | m | Tub PEAD PE-100, DN 75 mm, PN 10, termosoldat | 3.4532 | 3.5568 | 3.6635
| PANP-3087 | BFB1R609 | m | Tub PEAD PE-100, DN 90 mm, PN 10, termosoldat | 5.0128 | 5.1631 | 5.318
| PANP-3088 | BFB1R611 | m | Tub PEAD PE-100, DN 110 mm, PN 10, termosoldat | 6.0042 | 6.1843 | 6.3698
| PANP-3089 | BFB1R612 | m | Tub PEAD PE-100, DN 125 mm, PN 10, termosoldat | 7.6862 | 7.9168 | 8.1543
| PANP-3090 | BFB1R614 | m | Tub PEAD PE-100, DN 140 mm, PN 10, termosoldat | 9.6356 | 9.9247 | 10.2224
| PANP-3091 | BFB1R616 | m | Tub PEAD PE-100, DN 160 mm, PN 10, termosoldat | 12.5764 | 12.9537 | 13.3423
| PANP-3092 | BFB1R618 | m | Tub PEAD PE-100, DN 180 mm, PN 10, termosoldat | 15.9071 | 16.3843 | 16.8759
| PANP-3093 | BFB1R620 | m | Tub PEAD PE-100, DN 180 mm, PN 10, termosoldat | 18.2464 | 18.7938 | 19.3576
| PANP-3094 | BFB1R625 | m | Tub PEAD PE-100, DN 200 mm, PN 10, termosoldat | 30.5332 | 31.4492 | 32.3927
| PANP-3095 | BFB1R631 | m | Tub PEAD PE-100, DN 315 mm, PN 10, termosoldat | 48.5791 | 50.0365 | 51.5376
| PANP-3096 | BFB1R635 | m | Tub PEAD PE-100, DN 355 mm, PN 10, termosoldat | 61.8128 | 63.6672 | 65.5772
| PANP-3097 | BFB1R640 | m | Tub PEAD PE-100, DN 400 mm, PN 10, termosoldat | 78.1655 | 80.5105 | 82.9258
| PANP-3098 | BFB1R711 | m | Tub PEAD PE-100, DN 110 mm, PN 16, termosoldat | 8.4771 | 8.7314 | 8.9934
| PANP-3099 | BFB1R712 | m | Tub PEAD PE-100, DN 125 mm, PN 16, termosoldat | 11.1283 | 11.4622 | 11.806
| PANP-3100 | BFB1R714 | m | Tub PEAD PE-100, DN 140 mm, PN 16, termosoldat | 13.8686 | 14.2847 | 14.7132
| PANP-3101 | BFB1R716 | m | Tub PEAD PE-160, DN 160 mm, PN 16, termosoldat | 18.2241 | 18.7709 | 19.334
| PANP-3102 | BFB1R718 | u | Tub PEAD PE-160, DN 180 mm, PN 16, termosoldat | 23.0252 | 23.716 | 24.4275
| PANP-3103 | BFB1R735 | m | Tub PEAD PE-160, DN 735 mm, PN 16, termosoldat | 89.305 | 91.9841 | 94.7436
| PANP-3104 | BFB1R740 | m | Tub PEAD PE-160, DN 740 mm, PN 16, termosoldat | 113.3439 | 116.7442 | 120.2465
| PANP-3105 | BFBA1822 | u | Collarí de pressa, de 160 mm de DN, amb ramal a 90° de 38 mm (1 1/2´´) de DN | 28.2051 | 29.0512 | 29.9228
| PANP-3106 | BFBA1823 | u | Derivació manipulada de polietilè de densitat alta de 160 mm de DN i 6 bar de pressió nominal, segons UNE-EN 12201-3 amb ramal a 90° de 75 mm de DN, per a soldar | 23.4151 | 24.1176 | 24.8411
| PANP-3107 | BFBA1A30 | u | Derivació manipulada de polietilè de densitat alta de 630 mm de DN i 10 bar de pressió nominal, segons UNE-EN 12201-3 amb ramal a 90° de 150 mm de DN. | 1167.6037 | 1202.6318 | 1238.7108
| PANP-3108 | BFBA1A33 | u | Derivació manipulada de polietilè de densitat alta de 200 mm de DN i 10 bar de pressió nominal, segons UNE-EN 12201-3 amb ramal a 90° de 75 mm de DN, per a soldar | 63.0827 | 64.9752 | 66.9244
| PANP-3109 | BFBA1C01 | u | Te 90º PEAD DN315 PN10 | 198.8392 | 204.8044 | 210.9485
| PANP-3110 | BFBB1C01 | u | Colze 45º PEAD DN315 PN10 | 143.1197 | 147.4132 | 151.8356
| PANP-3111 | BFBB3590 | u | Colze de polietilè PE100 de 90°, 355mm de diàmetre PN10 | 279.2772 | 287.6555 | 296.2851
| PANP-3112 | BFBB6345 | u | Subministrament de colze HDPE de 45º a 60ª PN10 DN630 | 932.372 | 960.3431 | 989.1534
| PANP-3113 | BFBB7240 | U | Colze 45º electrosoldable PE100 per a tubs de polietilè de densitat alta, de 63 mm de diàmetre nominal exterior, de plàstic, 16 bar de pressió nominal, per a soldar | 23.883 | 24.5995 | 25.3375
| PANP-3114 | BFBB7241 | U | Colze 90º electrosoldable PE100 per a tubs de polietilè de densitat alta, de 63 mm de diàmetre nominal exterior, de plàstic, 16 bar de pressió nominal, per a soldar | 23.883 | 24.5995 | 25.3375
| PANP-3115 | BFBB7242 | u | Colze 90º electrosoldable PE DN200 PN16 | 99.6312 | 102.6202 | 105.6988
| PANP-3116 | BFBB7243 | u | Colze electrosoldable PE DN50 PN16 | 16.7983 | 17.3022 | 17.8213
| PANP-3117 | BFBB7244 | u | Colze 90º electrosoldable PE 90 PN16 | 12.22 | 12.5866 | 12.9642
| PANP-3118 | BFBB7A25 | u | Colze de 45°, manipulat, de polietilè de densitat alta de 200 mm de DN i 6 bar de pressió nominal, segons UNE-EN 12201-3, per a soldar | 109.9575 | 113.2562 | 116.6539
| PANP-3119 | BFBB7A26 | u | Colze 90º PE 32 JIMTEN | 6.4275 | 6.6203 | 6.8189
| PANP-3120 | BFBB7A27 | u | Colze rosca H 90 PE 32x1 | 6.8173 | 7.0219 | 7.2325
| PANP-3121 | BFBB7A28 | u | Colze rosca M 90 PE 32x1 | 5.6366 | 5.8057 | 5.9798
| PANP-3122 | BFBB7C25 | u | Colze de polietilè de 45°, manipulat, de densitat alta, de 250 mm de DN i 6 bar de pressió nominal, segons UNE-EN 12201-3, per a soldar | 145.147 | 149.5014 | 153.9865
| PANP-3123 | BFBBACOR | u | Colze rosca M 90 PE 32x1 | 5.6366 | 5.8057 | 5.9798
| PANP-3124 | BFBBC901 | u | Colze 90º PE 32 JIMTEN | 6.4275 | 6.6203 | 6.8189
| PANP-3125 | BFBBCRMP | u | Colze rosca H 90 PE 32x1 | 6.8173 | 7.0219 | 7.2325
| PANP-3126 | BFBBU001 | u | Colze de polietilè PE100 de 45°, 50 mm de diàmetre PN16 | 16.7983 | 17.3022 | 17.8213
| PANP-3127 | BFBBU002 | u | Colze de polietilè PE100 de 90°, 90 mm de diàmetre PN16 | 12.22 | 12.5866 | 12.9642
| PANP-3128 | BFBBU010 | u | Colze de polietilè PE100 de 30°, 160mm de diàmetre PN10 | 47.8439 | 49.2793 | 50.7576
| PANP-3129 | BFBBU020 | u | Colze de polietilè PE100 de 45°, 160mm de diàmetre PN10 | 59.8188 | 61.6134 | 63.4618
| PANP-3130 | BFBBU021 | u | Colze polietilè PE100 90°,D=110mm PN16 | 42.8423 | 44.1276 | 45.4514
| PANP-3131 | BFBBU025 | u | Colze polietilè PE100 45°,D=125mm PN16 | 51.1746 | 52.7099 | 54.2912
| PANP-3132 | BFBBU030 | u | Colze de polietilè PE100 de 60°, 160mm de diàmetre PN10 | 59.8188 | 61.6134 | 63.4618
| PANP-3133 | BFBBU040 | u | Colze de polietilè PE100 de 90°, 160mm de diàmetre PN10 | 89.227 | 91.9038 | 94.6609
| PANP-3134 | BFBBU050 | u | Colze de polietilè PE100 de 30°, 160mm de diàmetre PN16 | 59.8188 | 61.6134 | 63.4618
| PANP-3135 | BFBBU060 | u | Colze de polietilè PE100 de 45°, 160mm de diàmetre PN16 | 74.7568 | 76.9996 | 79.3095
| PANP-3136 | BFBBU070 | u | Colze de polietilè PE100 de 60°, 160mm de diàmetre PN16 | 74.7568 | 76.9996 | 79.3095
| PANP-3137 | BFBBU080 | u | Colze de polietilè PE100 de 90°, 160mm de diàmetre PN16 | 111.5505 | 114.897 | 118.3439
| PANP-3138 | BFBBU090 | u | Colze de polietilè PE100 de 30°, 200mm de diàmetre PN10 | 69.5547 | 71.6414 | 73.7906
| PANP-3139 | BFBBU100 | u | Colze de polietilè PE100 de 45°, 200mm de diàmetre PN10 | 86.9545 | 89.5632 | 92.2501
| PANP-3140 | BFBBU110 | u | Colze de polietilè PE100 de 60°, 200mm de diàmetre PN10 | 86.9545 | 89.5632 | 92.2501
| PANP-3141 | BFBBU120 | u | Colze de polietilè PE100 de 90°, 200mm de diàmetre PN10 | 150.5608 | 155.0776 | 159.73
| PANP-3142 | BFBBU130 | u | Colze de polietilè PE100 de 30°, 200mm de diàmetre PN16 | 86.9545 | 89.5632 | 92.2501
| PANP-3143 | BFBBU140 | u | Colze de polietilè PE100 de 45°, 200mm de diàmetre PN16 | 108.6765 | 111.9368 | 115.2949
| PANP-3144 | BFBBU150 | u | Colze de polietilè PE100 de 60°, 200mm de diàmetre PN16 | 108.6765 | 111.9368 | 115.2949
| PANP-3145 | BFBBU160 | u | Colze de polietilè PE100 de 90°, 200mm de diàmetre PN16 | 188.2121 | 193.8585 | 199.6743
| PANP-3146 | BFBBU170 | u | Colze de polietilè PE100 de 30°, 250mm de diàmetre PN10 | 110.3363 | 113.6463 | 117.0557
| PANP-3147 | BFBBU180 | u | Colze de polietilè PE100 de 45°, 250mm de diàmetre PN10 | 137.9064 | 142.0436 | 146.3049
| PANP-3148 | BFBBU190 | u | Colze de polietilè PE100 de 60°, 250mm de diàmetre PN10 | 137.9064 | 142.0436 | 146.3049
| PANP-3149 | BFBBU200 | u | Colze de polietilè PE100 de 90°, 250mm de diàmetre PN10 | 182.7315 | 188.2135 | 193.8599
| PANP-3150 | BFBBU210 | u | Colze de polietilè PE100 de 30°, 250mm de diàmetre PN16 | 137.9287 | 142.0665 | 146.3285
| PANP-3151 | BFBBU220 | u | Colze de polietilè PE100 de 45°, 250mm de diàmetre PN16 | 172.3941 | 177.566 | 182.8929
| PANP-3152 | BFBBU230 | u | Colze de polietilè PE100 de 60°, 250mm de diàmetre PN16 | 172.3941 | 177.566 | 182.8929
| PANP-3153 | BFBBU240 | u | Colze de polietilè PE100 de 90°, 250mm de diàmetre PN16 | 228.4256 | 235.2783 | 242.3367
| PANP-3154 | BFBBU250 | u | Colze de polietilè PE100 de 30°, 280mm de diàmetre PN10 | 167.1697 | 172.1848 | 177.3504
| PANP-3155 | BFBBU260 | u | Colze de polietilè PE100 de 45°, 280mm de diàmetre PN10 | 208.9649 | 215.2339 | 221.6909
| PANP-3156 | BFBBU270 | u | Colze de polietilè PE100 de 60°, 280mm de diàmetre PN10 | 208.9649 | 215.2339 | 221.6909
| PANP-3157 | BFBBU280 | u | Colze de polietilè PE100 de 90°, 280mm de diàmetre PN10 | 223.5353 | 230.2414 | 237.1486
| PANP-3158 | BFBBU290 | u | Colze de polietilè PE100 de 30°, 280mm de diàmetre PN16 | 208.9649 | 215.2339 | 221.6909
| PANP-3159 | BFBBU300 | u | Colze de polietilè PE100 de 45°, 280mm de diàmetre PN16 | 261.1755 | 269.0108 | 277.0811
| PANP-3160 | BFBBU310 | u | Colze de polietilè PE100 de 60°, 280mm de diàmetre PN16 | 261.1755 | 269.0108 | 277.0811
| PANP-3161 | BFBBU320 | u | Colze de polietilè PE100 de 90°, 280mm de diàmetre PN16 | 279.4442 | 287.8276 | 296.4624
| PANP-3162 | BFBBU330 | u | Colze de polietilè PE100 de 30°, 315mm de diàmetre PN10 | 213.8774 | 220.2938 | 226.9026
| PANP-3163 | BFBBU340 | u | Colze de polietilè PE100 de 45°, 315mm de diàmetre PN10 | 267.3357 | 275.3557 | 283.6164
| PANP-3164 | BFBBU350 | u | Colze de polietilè PE100 de 60°, 315mm de diàmetre PN10 | 267.3357 | 275.3557 | 283.6164
| PANP-3165 | BFBBU360 | u | Colze de polietilè PE100 de 90°, 315mm de diàmetre PN10 | 296.3205 | 305.2101 | 314.3664
| PANP-3166 | BFBBU370 | u | Colze de polietilè PE100 de 30°, 315mm de diàmetre PN16 | 267.3357 | 275.3557 | 283.6164
| PANP-3167 | BFBBU380 | u | Colze de polietilè PE100 de 45°, 315mm de diàmetre PN16 | 334.1724 | 344.1975 | 354.5235
| PANP-3168 | BFBBU390 | u | Colze de polietilè PE100 de 60°, 315mm de diàmetre PN16 | 334.1724 | 344.1975 | 354.5235
| PANP-3169 | BFBBU400 | u | Colze de polietilè PE100 de 90°, 315mm de diàmetre PN16 | 370.4201 | 381.5327 | 392.9787
| PANP-3170 | BFBBU420 | u | Colze polietilè PE100 45°,D=400mm PN16 | 355.5935 | 366.2613 | 377.2492
| PANP-3171 | BFBBU440 | u | Colze polietilè PE100 90°,D=400mm PN16 | 462.2649 | 476.1328 | 490.4168
| PANP-3172 | BFBBK001 | u | Maneguet electrosoldable PEAD 355 mm PN16 codi Mag: AR-ME-0355-16 | 200.6104 | 206.6287 | 212.8275
| PANP-3173 | BFBBK050 | u | Maniguet electrosoldable DN 50 PN16 | 16.7983 | 17.3022 | 17.8213
| PANP-3174 | BFBBK110 | u | Maniguet electrosoldable DN110, PN16 | 7.6639 | 7.8939 | 8.1307
| PANP-3175 | BFBBK125 | u | Maniguet electrosoldable DN125, PN16 | 11.8412 | 12.1965 | 12.5624
| PANP-3176 | BFBBK140 | u | Maniguet electrosoldable DN140, PN16 | 13.7127 | 14.124 | 14.5478
| PANP-3177 | BFBBK160 | u | Maniguet electrosoldable DN160, PN16 | 15.417 | 15.8795 | 16.3559
| PANP-3178 | BFBBK180 | u | Maniguet electrosoldable DN180, PN16 | 24.2729 | 25.001 | 25.7511
| PANP-3179 | BFBBK200 | u | Maniguet electrosoldable DN200, PN16 | 24.7741 | 25.5174 | 26.2829
| PANP-3180 | BFBBK250 | u | Maniguet electrosoldable DN250, PN16 | 55.3408 | 57.001 | 58.711
| PANP-3181 | BFBBK315 | u | Maniguet electrosoldable DN315, PN16 | 91.8225 | 94.5772 | 97.4145
| PANP-3182 | BFBBK355 | u | Maniguet electrosoldable DN355, PN16 | 152.4879 | 157.0626 | 161.7744
| PANP-3183 | BFBBK400 | u | Maniguet electrosoldable DN400, PN16 | 189.9165 | 195.614 | 201.4824
| PANP-3184 | BFBBK6316 | u | Maniguet electrosoldable DN 63 PN 16 | 7.6751 | 7.9053 | 8.1425
| PANP-3185 | BFBC1322 | u | Con de reducció, manipulat, de polietilè de densitat alta de 75 mm a 63 mm de DN de 6 bar de pressió nominal, segons UNE-EN 12201-3, per a soldar | 14.0803 | 14.5027 | 14.9378
| PANP-3186 | BFBC1643 | u | Con de reducció de polietilè, manipulat, de densitat alta, de 125 mm a 90 mm de DN de 10 bar de pressió nominal, segons UNE-EN 12201-3, per a soldar | 30.8006 | 31.7246 | 32.6763
| PANP-3187 | BFBD1010 | u | Valona injectada de polietilè PE100, de 100mm de diàmetre PN10. Inclosa brida i cargoleria d'acer zencat-cromatat i junta plàstica | 32.6274 | 33.6063 | 34.6145
| PANP-3188 | BFBD3516 | u | Valona injectada de polietilè PE100, de 355mm de diàmetre PN16, Inclosa brida i cargoleria d'acer zencat-cromatat i junta plàstica | 352.1514 | 362.716 | 373.5975
| PANP-3189 | BFBD6310 | u | Valona soldada de polietilè PE100, DN630 PN10, Inclosa cargoleria d'acer zencat-cromatat i junta plàstica | 882.2444 | 908.7118 | 935.9731
| PANP-3190 | BFBDU010 | u | Valona injectada de polietilè PE100, de 160mm de diàmetre PN10 | 47.0865 | 48.499 | 49.954
| PANP-3191 | BFBDU020 | u | Valona injectada de polietilè PE100, de 160mm de diàmetre PN16 | 47.3761 | 48.7974 | 50.2613
| PANP-3192 | BFBDU030 | u | Valona injectada de polietilè PE100, de 200mm de diàmetre PN10 | 69.9669 | 72.0659 | 74.2279
| PANP-3193 | BFBDU040 | u | Valona injectada de polietilè PE100, de 200mm de diàmetre PN16 | 82.354 | 84.8246 | 87.3693
| PANP-3194 | BFBDU050 | u | Valona injectada de polietilè PE100, de 250mm de diàmetre PN10 | 117.4098 | 120.9321 | 124.5601
| PANP-3195 | BFBDU060 | u | Valona injectada de polietilè PE100, de 280mm de diàmetre PN10 | 158.0465 | 162.7879 | 167.6715
| PANP-3196 | BFBDU070 | u | Valona injectada de polietilè PE100, de 315mm de diàmetre PN10 | 159.6617 | 164.4516 | 169.3851
| PANP-3197 | BFBDU080 | u | Valona injectada de polietilè PE100, de 355mm de diàmetre PN10, incloent´hi brida boja d'acer | 319.3123 | 328.8917 | 338.7585
| PANP-3198 | BFBDU081 | u | Entroncament electrosoldable DN630 PE100 PN10 | 713.7825 | 735.196 | 757.2519
| PANP-3199 | BFBPU001 | u | Portabrides 90 PE· PN10 Llarga (VALONA) | 4.4558 | 4.5895 | 4.7271
| PANP-3200 | BFBPU002 | u | Portabrides 630 PE· PN10 Curta (VALONA) | 235.9336 | 243.0116 | 250.3019
| PANP-3201 | BFBPU003 | u | Portabrides 110 PE· PN16 Llarga (VALONA) | 11.1617 | 11.4966 | 11.8415
| PANP-3202 | BFBR1131 | u | Accessori per a recobriment d'aïllaments tèrmics de canonades d'alumini, de 90 mm de diàmetre i 0.6 mm de gruix | 6.8842 | 7.0907 | 7.3034
| PANP-3203 | BFBWU001 | u | Entroncament mànega de 1 1/2´´x45. 8731504045 | 12.1866 | 12.5522 | 12.9287
| PANP-3204 | BFD21DD0 | m | Tub de polièster i fibra de vidre laminat amb estructura interior de càrregues inerts de sorra, de 350 mm diàmetre nominal, de 16 bar pressió nominal, classe de rigidesa anular SN 2500 (2500 N/m2), segons la norma UNE-EN 1796 | 75.4029 | 77.665 | 79.995
| PANP-3205 | BFDD002 | u | Maniguet antivibrador flexible d'espires paral·leles d'acer inoxidable AISI 321 i malla trenada exterior d'acer inoxidable AISI 304, per a tub d'1/4'', pressió nominal de 25 bar, per a soldar | 12.3425 | 12.7128 | 13.0942
| PANP-3206 | BFDD1DD5 | u | Maniguet de polièster amb anella elastomèrica de 350 mm de diàmetre nominal de 16 bar de PN per a connectar a pressió | 92.7359 | 95.518 | 98.3835
| PANP-3207 | BFEAU001 | u | Colze mascle llautó serie 02 CM 40x1 1/4´´ | 6.7171 | 6.9186 | 7.1262
| PANP-3208 | BFEU0002 | u | Colze 90 H-H Llautó 1 | 9.0675 | 9.3395 | 9.6197
| PANP-3209 | BFEU0003 | u | Colze 90 M-H llautó | 10.0589 | 10.3607 | 10.6715
| PANP-3210 | BFEU0004 | u | Colze 90 H-H Llautó 1 | 9.0675 | 9.3395 | 9.6197
| PANP-3211 | BFEU0005 | u | Colze mascle llautó serie 02 CM 40x1 1/4 | 6.7171 | 6.9186 | 7.1262
| PANP-3212 | BFG1B180 | m | Tub de formigó armat prefabricat de 300 mm de diàmetre nominal, de 2,5 bar de pressió nominal amb unió encadellada amb anella elastomèrica | 61.991 | 63.8508 | 65.7663
| PANP-3213 | BFG1B1A0 | m | Tub de formigó armat prefabricat de 300 mm de diàmetre nominal, de 2.5 bar de pressió nominal amb unió de campana amb anella elastomèrica | 108.4871 | 111.7417 | 115.094
| PANP-3214 | BFG1B280 | m | Tub de formigó armat prefabricat de 300 mm de diàmetre nominal, de 4 bar de pressió nominal amb unió encadellada amb anella elastomèrica | 67.4494 | 69.4729 | 71.557
| PANP-3215 | BFG1B2A0 | m | Tub de formigó armat prefabricat de 300 mm de diàmetre nominal, de 4 bar de pressió nominal amb unió de campana amb anella elastomèrica | 118.0559 | 121.5976 | 125.2455
| PANP-3216 | BFG1B380 | m | Tub de formigó armat prefabricat de 300 mm de diàmetre nominal, de 6 bar de pressió nominal amb unió encadellada amb anella elastomèrica | 72.93 | 75.1179 | 77.3714
| PANP-3217 | BFG1B3A0 | m | Tub de formigó armat prefabricat de 300 mm de diàmetre nominal, de 6 bar de pressió nominal amb unió de campana amb anella elastomèrica | 127.6358 | 131.4649 | 135.4088
| PANP-3218 | BFG1U306 | m | Tub de formigó armat prefabricat de DN 60 cm, classe III segons norma ASTM C-76M, inclòs junta elastomèrica | 60.9996 | 62.8296 | 64.7145
| PANP-3219 | BFG1R203 | m | Tub de formigó armat prefabricat de DN 30 cm, classe II segons norma ASTM C-76M, inclòs junta elastomèrica | 27.9155 | 28.7529 | 29.6155
| PANP-3220 | BFG1R204 | m | Tub de formigó armat prefabricat de DN 40 cm, classe II segons norma ASTM C-76M, inclòs junta elastomèrica | 37.7516 | 38.8841 | 40.0507
| PANP-3221 | BFG1R205 | m | Tub de formigó armat prefabricat de DN 50 cm, classe II segons norma ASTM C-76M, inclòs junta elastomèrica | 50.5731 | 52.0903 | 53.653
| PANP-3222 | BFG1R206 | m | Tub de formigó armat prefabricat de DN 60 cm, classe II segons norma ASTM C-76M, inclòs junta elastomèrica | 59.9637 | 61.7626 | 63.6154
| PANP-3223 | BFG1R208 | m | Tub de formigó armat prefabricat de DN 80 cm, classe II segons norma ASTM C-76M, inclòs junta elastomèrica | 83.4233 | 85.926 | 88.5038
| PANP-3224 | BFG1R210 | m | Tub de formigó armat prefabricat de DN 100 cm, classe II segons norma ASTM C-76M, inclòs junta elastomèrica | 115.0148 | 118.4653 | 122.0192
| PANP-3225 | BFG1R212 | m | Tub de formigó armat prefabricat de DN 120 cm, classe II segons norma ASTM C-76M, inclòs junta elastomèrica | 147.2301 | 151.647 | 156.1964
| PANP-3226 | BFG1R215 | m | Tub de formigó armat prefabricat de DN 150 cm, classe II segons norma ASTM C-76M, inclòs junta elastomèrica | 256.3076 | 263.9968 | 271.9167
| PANP-3227 | BFG1R218 | m | Tub de formigó armat prefabricat de DN 180 cm, classe II segons norma ASTM C-76M, inclòs junta elastomèrica | 325.2719 | 335.0301 | 345.081
| PANP-3228 | BFG1R220 | m | Tub de formigó armat prefabricat de DN 200 cm, classe II segons norma ASTM C-76M, inclòs junta elastomèrica | 384.3222 | 395.8518 | 407.7274
| PANP-3229 | BFG1U150 | m | Tub de formigó armat prefabricat de DN 150 cm, classe III segons norma ASTM C-76M, inclòs junta elastomèrica | 262.2227 | 270.0893 | 278.192
| PANP-3230 | BFG1U303 | m | Tub de formigó armat prefabricat de DN 30 cm, classe III segons norma ASTM C-76M, inclòs junta elastomèrica | 28.3388 | 29.1889 | 30.0646
| PANP-3231 | BFG1U304 | m | Tub de formigó armat prefabricat de DN 40 cm, classe III segons norma ASTM C-76M, inclòs junta elastomèrica | 38.3754 | 39.5267 | 40.7125
| PANP-3232 | BFG1U305 | m | Tub de formigó armat prefabricat de DN 50 cm, classe III segons norma ASTM C-76M, inclòs junta elastomèrica | 51.4086 | 52.9508 | 54.5393
| PANP-3233 | BFG1U308 | m | Tub de formigó armat prefabricat de DN 80 cm, classe III segons norma ASTM C-76M, inclòs junta elastomèrica | 85.3282 | 87.888 | 90.5247
| PANP-3234 | BFG1U310 | m | Tub de formigó armat prefabricat de DN 100 cm, classe III segons norma ASTM C-76M, inclòs junta elastomèrica | 117.2984 | 120.8174 | 124.4419
| PANP-3235 | BFG1U312 | m | Tub de formigó armat prefabricat de DN 120 cm, classe III segons norma ASTM C-76M, inclòs junta elastomèrica | 154.8049 | 159.4491 | 164.2326
| PANP-3236 | BFG1U318 | m | Tub de formigó armat prefabricat de DN 180 cm, classe III segons norma ASTM C-76M, inclòs junta elastomèrica | 336.8792 | 346.9856 | 357.3952
| PANP-3237 | BFG1U320 | m | Tub de formigó armat prefabricat de DN 200 cm, classe III segons norma ASTM C-76M, inclòs junta elastomèrica | 410.4219 | 422.7346 | 435.4166
| PANP-3238 | BFW0001 | u | Junta de epdm per racor de dos peces 3/4´´ plana | 0.17823 | 0.18358 | 0.18909
| PANP-3239 | BFW01834 | u | Junta tòrica viton 18x3 mm | 0.69065 | 0.71137 | 0.73271
| PANP-3240 | BFW01835 | u | Junta tòrica OR 66,27x3,53 (70NBR100). 464867 | 0.57925 | 0.59663 | 0.61453
| PANP-3241 | BFW01836 | u | Junta tòrica 22,00x3,00 VITON T-22X3-V-TORICA | 0.64609 | 0.66547 | 0.68543
| PANP-3242 | BFW01837 | u | Junta tòrica 29,00x3,00 VITON T-29X3-V-DTK | 0.69065 | 0.71137 | 0.73271
| PANP-3243 | BFW0U161 | u | Ninple per soldar femella 1´´ | 5.2467 | 5.4041 | 5.5662
| PANP-3244 | BFW0U162 | u | Ninple per soldar femella 1/2´´ | 2.317 | 2.3865 | 2.4581
| PANP-3245 | BFW0U163 | u | Conectors de 3/8´´ a tub de 8 FESTO QS-3/8-8 | 6.4163 | 6.6088 | 6.8071
| PANP-3246 | BFW21410 | u | Accessori per a tubs d'acer galvanitzat de diàmetre 1/2´´, per a roscar | 4.4892 | 4.6239 | 4.7626
| PANP-3247 | BFW21610 | u | Accessori per a tubs d'acer galvanitzat de diàmetre 1´´, per a roscar | 8.1875 | 8.4331 | 8.6861
| PANP-3248 | BFW21710 | u | Accessori per a tubs d'acer galvanitzat de diàmetre 1´´1/4, per a roscar | 13.0554 | 13.4471 | 13.8505
| PANP-3249 | BFW21810 | u | Accessori per a tubs d'acer galvanitzat de diàmetre 1´´1/2, per a roscar | 16.8317 | 17.3367 | 17.8568
| PANP-3250 | BFW42310 | u | Accessori per a tubs d'acer inoxidable, de 10 mm de diàmetre, per a unió capil·lar | 7.2184 | 7.4349 | 7.658
| PANP-3251 | BFW43310 | u | Accessori per a tubs d'acer inoxidable, amb junt metàl·lic bicònic, de 10 mm de diàmetre, per a unió a compressió i pressió mitjana | 17.734 | 18.266 | 18.814
| PANP-3252 | BFW4U002 | u | Latiguillo R2 HG-HG 1/4´´ gas 550mm | 129.006 | 132.8761 | 136.8624
| PANP-3253 | BFWA1340 | u | Accessori per a tub de PVC-U a pressió, de 16 mm de diàmetre nominal exterior, per a encolar | 0.75748 | 0.78021 | 0.80361
| PANP-3254 | BFWA1440 | u | Accessori per a tub de PVC-U a pressió, de 20 mm de diàmetre nominal exterior, per a encolar | 0.7909 | 0.81463 | 0.83907
| PANP-3255 | BFWA1540 | u | Accessori per a tub de PVC-U a pressió, de 25 mm de diàmetre nominal exterior, per a encolar | 1.0248 | 1.0556 | 1.0872
| PANP-3256 | BFWA1640 | u | Accessori per a tub de PVC-U a pressió, de 32 mm de diàmetre nominal exterior, per a encolar | 1.5372 | 1.5834 | 1.6309
| PANP-3257 | BFWA1740 | u | Accessori per a tub de PVC-U a pressió, de 40 mm de diàmetre nominal exterior, per a encolar | 2.3838 | 2.4554 | 2.529
| PANP-3258 | BFWA1840 | u | Accessori per a tub de PVC-U a pressió, de 50 mm de diàmetre nominal exterior, per a encolar | 3.4198 | 3.5224 | 3.6281
| PANP-3259 | BFWA1940 | u | Accessori per a tub de PVC-U a pressió, de 63 mm de diàmetre nominal exterior, per a encolar | 4.9236 | 5.0713 | 5.2235
| PANP-3260 | BFWA1A40 | u | Accessori per a tub de PVC-U a pressió, de 75 mm de diàmetre nominal exterior, per a encolar | 10.0701 | 10.3722 | 10.6833
| PANP-3261 | BFWA1C40 | u | Accessori per a tub de PVC-U a pressió, de 90 mm de diàmetre nominal exterior, per a encolar | 18.1573 | 18.702 | 19.2631
| PANP-3262 | BFWA1F40 | u | Accessori per a tub de PVC-U a pressió, de 125 mm de diàmetre nominal exterior, per a encolar | 44.4798 | 45.8142 | 47.1886
| PANP-3263 | BFWB1905 | u | Accessori per a tubs de polietilè de densitat alta, de 63 mm de diàmetre nominal exterior, de plàstic, per a connectar a pressió | 19.0596 | 19.6314 | 20.2203
| PANP-3264 | BFWB1C62 | u | Accessori per a tubs de polietilè de densitat alta, de 90 mm de diàmetre nominal exterior, de plàstic, 16 bar de pressió nominal, per a soldar | 51.0521 | 52.5837 | 54.1612
| PANP-3265 | BFWB1J62 | u | Accessori per a tubs de polietilè de densitat alta, de 160 mm de diàmetre nominal exterior, de plàstic, 16 bar de pressió nominal, per a soldar | 136.9595 | 141.0683 | 145.3004
| PANP-3266 | BFWB1M62 | u | Accessori per a tubs de polietilè de densitat alta, de 225 mm de diàmetre nominal exterior, de plàstic, 16 bar de pressió nominal, per a soldar | 322.1975 | 331.8634 | 341.8193
| PANP-3267 | BFWB3842 | u | Accessori per a tubs de polietilè de densitat mitjana, de 50 mm de diàmetre nominal exterior, de plàstic, 10 bar de pressió nominal, per a soldar | 24.2506 | 24.9781 | 25.7274
| PANP-3268 | BFY21610 | u | Part proporcional d'elements de muntatge per a tubs d'acer galvanitzat de diàmetre 1´´, roscat | 0.93571 | 0.96379 | 0.9927
| PANP-3269 | BFYA1340 | u | Part proporcional d'elements de muntatge per a tub de PVC-U a pressió, de 16 mm de diàmetre nominal exterior, encolat | 0.033418 | 0.034421 | 0.035454
| PANP-3270 | BFYA1440 | u | Part proporcional d'elements de muntatge per a tub de PVC-U a pressió, de 20 mm de diàmetre nominal exterior, encolat | 0.044558 | 0.045895 | 0.047271
| PANP-3271 | BFYA1540 | u | Part proporcional d'elements de muntatge per a tub de PVC-U a pressió, de 25 mm de diàmetre nominal exterior, encolat | 0.055697 | 0.057368 | 0.059089
| PANP-3272 | BFYA1640 | u | Part proporcional d'elements de muntatge per a tub de PVC-U a pressió, de 32 mm de diàmetre nominal exterior, encolat | 0.10026 | 0.10326 | 0.10636
| PANP-3273 | BFYA1740 | u | Part proporcional d'elements de muntatge per a tub de PVC-U a pressió, de 40 mm de diàmetre nominal exterior, encolat | 0.12253 | 0.12621 | 0.13
| PANP-3274 | BFYA1840 | u | Part proporcional d'elements de muntatge per a tub de PVC-U a pressió, de 50 mm de diàmetre nominal exterior, encolat | 0.18937 | 0.19505 | 0.2009
| PANP-3275 | BFYA1940 | u | Part proporcional d'elements de muntatge per a tub de PVC-U a pressió, de 63 mm de diàmetre nominal exterior, encolat | 0.25621 | 0.26389 | 0.27181
| PANP-3276 | BFYA1C40 | u | Part proporcional d'elements de muntatge per a tub de PVC-U a pressió, de 90 mm de diàmetre nominal exterior, encolat | 0.59039 | 0.6081 | 0.62635
| PANP-3277 | BFYA1F40 | u | Part proporcional d'elements de muntatge per a tub de PVC-U a pressió, de 125 mm de diàmetre nominal exterior, encolat | 1.1251 | 1.1588 | 1.1936
| PANP-3278 | BFYB1J62 | u | Part proporcional d'elements de muntatge per a tubs de polietilè de densitat alta, de 160 mm de diàmetre nominal exterior, de 16 bar de pressió nominal, soldat | 2.0831 | 2.1456 | 2.2099
| PANP-3279 | BFYB3R42 | u | Part proporcional d'elements de muntatge per a tubs de polietilè de densitat mitjana, de 315 mm de diàmetre nominal exterior, de 10 bar de pressió nominal, per a soldar | 12.4539 | 12.8275 | 13.2123
| PANP-3280 | BFZ7U110 | u | Element espaiador de polietilè d'alta densitat - poliamida per a introducció en beines, per a canonada de DN 200mm | 12.1977 | 12.5636 | 12.9405
| PANP-3281 | BFZ7U120 | u | Element espaiador de polietilè d'alta densitat - poliamida per a introducció en beines, per a canonada de DN 250mm | 16.8763 | 17.3826 | 17.904
| PANP-3282 | BFZ7U130 | u | Element espaiador de polietilè d'alta densitat - poliamida per a introducció en beines, per a canonada de DN 300mm | 19.3047 | 19.8838 | 20.4803
| PANP-3283 | BFZ7U140 | u | Element espaiador de polietilè d'alta densitat - poliamida per a introducció en beines, per a canonada de DN 400mm | 22.2789 | 22.9473 | 23.6357
| PANP-3284 | BFZ7U150 | u | Element espaiador de polietilè d'alta densitat - poliamida per a introducció en beines, per a canonada de DN 500mm | 29.6866 | 30.5772 | 31.4946
| PANP-3285 | BFZ7U160 | u | Element espaiador de polietilè d'alta densitat - poliamida per a introducció en beines, per a canonada de DN 600mm | 33.4184 | 34.4209 | 35.4535
| PANP-3286 | BFZ7U170 | u | Element espaiador de polietilè d'alta densitat - poliamida per a introducció en beines, per a canonada de DN 800mm | 44.5578 | 45.8945 | 47.2714
| PANP-3287 | BFZ7U180 | u | Element espaiador de polietilè d'alta densitat - poliamida per a introducció en beines, per a canonada de DN 1000mm | 54.9509 | 56.5994 | 58.2974
| PANP-3288 | BFZ7U190 | u | Element espaiador de polietilè d'alta densitat - poliamida per a introducció en beines, per a canonada de DN 1200mm | 63.9516 | 65.8701 | 67.8462
| PANP-3289 | BFZ8U001 | u | Brida boja PVC PN16 de 110mm | 10.6939 | 11.0147 | 11.3451
| PANP-3290 | BFZ8U002 | u | Brida boja PVC D 90 mm. | 9.1121 | 9.3854 | 9.667
| PANP-3291 | BFZ8U003 | u | Brida boja PVC D 63 mm | 8.8002 | 9.0642 | 9.3361
| PANP-3292 | BFZ8U004 | u | Brida boja de PVC d 50 mm. | 5.7368 | 5.9089 | 6.0862
| PANP-3293 | BFZ8U005 | u | Brida boja de PVC d 20 mm. | 3.4532 | 3.5568 | 3.6635
| PANP-3294 | BFZ8U006 | u | Brida boja PVC d 160 mm | 10.6939 | 11.0147 | 11.3451
| PANP-3295 | BFZ8U007 | u | Brida boja PVC D 32 mm | 4.4669 | 4.6009 | 4.739
| PANP-3296 | BFZ8U008 | u | Brida boja PVC PN16 de 75 mm | 8.3546 | 8.6052 | 8.8634
| PANP-3297 | BG10001 | U | ARMARI DE DISTRIBUCIÓ MONTAT SOBRE PANELL DE 2X2000KVA | 87639.5895 | 90268.7771 | 92976.8405
| PANP-3298 | BG10002 | U | ARMARI DE BOMBAMET 2+1 315 KW | 57368.3791 | 59089.4305 | 60862.1134
| PANP-3299 | BG10003 | U | ARMARI ELÈCTRIC PER A BOMBAMENT 4+0 195KW | 59004.2854 | 60774.4139 | 62597.6463
| PANP-3300 | BG10004 | U | ARMARI DE CONTROL TIPUS ATLL AMB MATERIAL AB SUBMINISTRAT PER ATLL | 14126.9391 | 14550.7473 | 14987.2697
| PANP-3301 | BG10007 | U | Subministració i instal·lació de subquadre de potencia per alimentación de: -2 Lineas d'enllumenat amb la seva emergència amb protecció sobretensions -6 lineas d'alimentació de vàlvules tipus Rotork amb protecció sobretensions Amb standard ATLL i amb tots els elements necessaris pel seu correcte funcionament | 4694.4873 | 4835.3219 | 4980.3815
| PANP-3302 | BG10008 | U | Subministrament de SAI NeTYS RT Monofàsic o similar 3 kVA 30 min amb tarja per 2 SD (fallada SAI i bateries baixes). Inclou (segons oferta SOCOMEC): - SAI: NeTYS RT - 3000 VA - Monofàsica/Monofásica - unitari(s) - 30 min - Duració de vida 3-5 anys (segons EUROBAT) - Bateria integrada. - Conexions - 1x pressa d'entrada IEC320, 6x presses de sortidaIEC320 10A, 1x connector extensió, 1x presses de sortida de potència completa, protecció linia dades 2x RJ45, 1 entrada EPO. - Interfaç comunicació sèrie-1x port sèrie USB,1x port sèrie RS232. - 1x1,8m cable entrada corrent IEC320, 2x1,8m cables mascle-femella IEC320,1x cable RS232, kit adaptació rack, potes. - Software de comunicació UNI VISION a descarregar per PC/servidor. - 1 Armari de bateries amb empalmes - 30 min - Duració de vida 3-5 anys (segons EUROBAT). - 1 Relé interfaç comunicació - 1x contacte programable entrada, 6x sortida per contacte programables 24Vdc/500mA. | 3940.0235 | 4058.2242 | 4179.9709
| PANP-3303 | BG10009 | U | Subministrament d'estructura de 600mm per armaris de potència C200, C130 i els dos armaris de control per adequar a sol tènic. | 5151.149 | 5305.6835 | 5464.854
| PANP-3304 | BG1N101 | U | Armari/Cofret 850x600 per vàlvules entrada obturador. Quadre Q1. | 1911.5296 | 1968.8755 | 2027.9418
| PANP-3305 | BG1N102 | U | Armari/Cofret 850x600 per vàlvules Sortida. Quadre Q2. | 1155.161 | 1189.8158 | 1225.5103
| PANP-3306 | BG1VF01 | U | VARIADOR DE FREQÜÈNCIA 315 KW BAIXA TDH | 47957.5601 | 49396.2869 | 50878.1756
| PANP-3307 | BG1VF02 | U | VARIADOR DE FREQÜÈNCIA 200 KW BAIXA TDH | 42101.5513 | 43364.5978 | 44665.5357
| PANP-3308 | BG11CA80 | u | Caixa general de protecció de polièster reforçat amb fibra de vidre , de 160 A, segons esquema Unesa número 9 , seccionable en càrrega (BUC) , inclosa base portafusibles trifàsica (sense fusibles), neutre seccionable, borns de connexió i grau de protecció IP-43, IK09 | 127.8363 | 131.6714 | 135.6216
| PANP-3309 | BG11U001 | u | Tapa transparent Uriarte TT-64-CJ 340x520x70mm | 103.3964 | 106.4983 | 109.6932
| PANP-3310 | BG122E00 | u | Caixa de doble aïllament de policarbonat, de 360x360x210 mm | 68.619 | 70.6776 | 72.7979
| PANP-3311 | BG12U001 | u | Caixa doble aillament 360x360x178 amb tapa transparent | 73.5872 | 75.7948 | 78.0687
| PANP-3312 | BG12U002 | u | Caixa estanca IP65 16A amb dos presses de Shucko | 56.9671 | 58.6762 | 60.4364
| PANP-3313 | BG150001 | u | Caja de parcheo para dos fibras de 8 fibras | 75.7483 | 78.0207 | 80.3613
| PANP-3314 | BG150002 | u | Caixa de presses de corrent 2x3P+T + 2xSchuko | 105.4349 | 108.5979 | 111.8559
| PANP-3315 | BG151532 | u | Caixa de derivació quadrada de plàstic, de 100x100 mm, amb grau de protecció IP-65. | 2.6957 | 2.7766 | 2.8599
| PANP-3316 | BG151632 | u | Caixa de derivació quadrada de plàstic, de 105x105 mm, amb grau de protecció IP-65 i per a muntar superficialment | 7.2741 | 7.4923 | 7.7171
| PANP-3317 | BG15U001 | u | Caixa de derivació quadrada de planxa d'acer, de 200 x 200 mm, IP54, muntada superficialment, incloent accessoris, Marca Himel o similar. | 7.9313 | 8.1692 | 8.4143
| PANP-3318 | BG161812 | u | Caixa de derivació rectangular de plàstic, de 170x230 mm, amb grau de protecció IP-40 i per a muntar superficialment | 10.2817 | 10.5902 | 10.9079
| PANP-3319 | BG16U001 | u | Caixa connexions LEGRAND 035956 Plexo IP55 estanca 180x140x86mm | 9.7693 | 10.0624 | 10.3642
| PANP-3320 | BG16U002 | u | Caixa de derivació rectangular de plàstic, de 100 x 100 mm, amb grau de protecció estanca IP54 i muntada superficialment. | 2.3838 | 2.4554 | 2.529
| PANP-3321 | BG16U003 | u | Caixa de derivació rectangular de plàstic, de 100 x 140 mm, amb grau de protecció estanca IP54 i muntada superficialment. | 4.2664 | 4.3944 | 4.5262
| PANP-3322 | BG16U004 | u | Caixa connexions industrial de PVC 170x105x82 | 22.368 | 23.0391 | 23.7302
| PANP-3323 | BG16U005 | u | Caixa derivació 180x140 mm PVC ip54, amb accesoris i fixació | 7.8645 | 8.1004 | 8.3434
| PANP-3324 | BG16U006 | u | Caixa derivació 220x170 PVC ip54 | 8.8447 | 9.1101 | 9.3834
| PANP-3325 | BG1A0940 | u | Armari metàl·lic des de 700x900x180 fins a 900x1000x180 mm, per a servei exterior, porta amb finestreta | 437.0897 | 450.2024 | 463.7085
| PANP-3326 | BG1A0FC3 | u | Armari metàl·lic amb dues portes, de 1600x1200x300mm, amb placa de muntatge marca Schneider NSYSM16123002DP o equivalent. | 1639.7048 | 1688.8959 | 1739.5628
| PANP-3327 | BG1A0H65 | u | Armari metàl·lic de 1800x600x500mm, d'una porta amb placa de muntatge marca Schneider NSYSM18650P o equivalent. | 1214.7125 | 1251.1538 | 1288.6885
| PANP-3328 | BG1A0HC5 | u | Armari metàl·lic amb dues portes, de 1800x1200x500mm, amb placa de muntatge marca Schneider NSYSM1812502DP o equivalent. | 2089.1482 | 2151.8226 | 2216.3773
| PANP-3329 | BG1AU001 | u | Armari metàl·lic amb porta, de 1250 x 800 mm, amb equip i xassís de vuit fileres de trenta-sis mòduls | 715.9102 | 737.3875 | 759.5091
| PANP-3330 | BG1AU002 | u | Armari elèctric Schneider, 2000 x 800 x 400, Ref: NSYSF20840P | 1180.0131 | 1215.4135 | 1251.8759
| PANP-3331 | BG1AU003 | u | Armari metàl·lic de 2010x8x5mm amb sòcol de 10 cm, tipus Himel sèrie Olímpic o similar, amb porta i pany s/ATLL, plaques de muntatge i anelles d'elevació, incloent accessoris i safata guarda plànols. | 1464.0913 | 1508.0141 | 1553.2545
| PANP-3332 | BG1FU002 | u | Armari monobloc 2450x800x345 formigó i porta galvanitzada | 451.3148 | 464.8543 | 478.7999
| PANP-3333 | BG1FU003 | u | Armari de formigó porta alumini i cofre de 30x45 tancament Allen per pressa de mostra | 270.4101 | 278.5225 | 286.8781
| PANP-3334 | BG1FU017 | u | Armari prefabricat formigó 1700x1700x400 (amplada útil interior, mides externes: 2450x1760x450) amb 2 portes amb pany, marca ADELEC model: APL-50 ref. JIS CFE220 o equivalent. | 2617.7708 | 2696.3039 | 2777.193
| PANP-3335 | BG1FU018 | h | Armari prefabricat de GRC,monobloc amb porta metal·lica per allotjar equip de mesura de 2550 x 1210 x 480 mm, inclou l'entrega en obra amb camió grua | 2045.5149 | 2106.8804 | 2170.0868
| PANP-3336 | BG1M1110 | u | Caixa general de protecció i mesura de polièster, amb porta i finestreta, de 280x550x190 mm, per a un comptador monofàsic | 82.9332 | 85.4212 | 87.9838
| PANP-3337 | BG1MU001 | u | Caixa de superfície per magneto (minicofret estanc) 1 fila | 23.9053 | 24.6224 | 25.3611
| PANP-3338 | BG1MU002 | u | Caixa de superfície per magneto (minicofret estanc) 1 fila, 12 elements | 42.6864 | 43.967 | 45.286
| PANP-3339 | BG1MU003 | u | Caixa Gewis Q Din 14m Pr 16/32A IP65 | 84.3256 | 86.8554 | 89.4611
| PANP-3340 | BG1MU004 | u | Caixa CPM monofàsica, amb fussibles, accesoris de fixació i con·nexionat | 76.3387 | 78.6288 | 80.9877
| PANP-3341 | BG1MU005 | u | Caixa CPM trifàsica, amb fussibles, accesoris de fixació i con·nexionat | 139.5216 | 143.7073 | 148.0185
| PANP-3342 | BG1N1020 | u | Centralització de comptadors horitzontal i per a 2 comptadors trifàsics | 486.1367 | 500.7208 | 515.7425
| PANP-3343 | BG1PCS40 | u | Caixa de seccionament CS400 BUC tipus Cahors Ref. 0446150, o equivalent. | 87.7789 | 90.4122 | 93.1246
| PANP-3344 | BG1PGP16 | u | CGP 160/9 tipus Cahors Ref. 0445059 o equivalent. | 46.7857 | 48.1893 | 49.6349
| PANP-3345 | BG1PGP25 | u | Caixa general de protecció de 250 A, esquema 9, tipus Cahors Ref. 0446730-250 o equivalent. | 75.7483 | 78.0207 | 80.3613
| PANP-3346 | BG1PGP63 | u | Caixa general de protecció de 630 A, esquema 9, tipus Cahors Ref. 0448000-BUC o equivalent. | 365.374 | 376.3352 | 387.6252
| PANP-3347 | BG1PMF01 | u | CPM-MF4, 1 trifàsic <15 kW i bases BUC tipus Cahors Ref. 0254528 o equivalents. | 77.5306 | 79.8565 | 82.2522
| PANP-3348 | BG1PO01 | u | Suministrament, instal·lació, conexionat i proves d'armari metàlic amb sòcol de 100mm, tipus TS RITTAL o equivalent per a alimentació, protecció i comandament de 2 motors de 110 kW en una funcionament 1+1 amb espai de reserva per a una tercera bomba, amb porta d' una fulla, plaques de muntatge, anilles d' elevació, incloent peces d' interconnexió, canaletes i perfileria auxiliar. Un final de cursa per mòdul. un conjunt de ventilació forçada per mòdul format per termostat, ventilador i filtre. Inclou l' aparellatge i accessoris necessaris. un calefactor per mòdul formats per resitència calefactora, higrostat, i el petit material necessari per la seva instal·lació. Un sistema d' il·luminació per mòdull, format per luminària fluorescent de 18W, equipada amb interruptor, presa de corrent, micro de porta i aparellatge i petit material necessari pel seu funcionament. Treballs i materials, aparamenta, cables, bornes, terminals, etiquetatge, inclús petit material de connexionat necessari pel muntatge del conjunt d'un cos d'armari. Inclou subministrament, instal·lació i connexionat. Tot segons planols i direcció facultativa. Tipus Oferta Suris Ref. PRESSUPOST 15000709 rev.1 o equivalent. | 92685.6044 | 95466.1725 | 98330.1577
| PANP-3349 | BG1PO02 | U | Armari elèctric de dipòsit segons estandars d'ATLL, per a una màxim de 5 vàlvules i 10 instruments. Inclou Amterial de PLC gama Compactlogix. Inclou programación del de tots els equips electronics PLC, Panel operador, actuadors, inclus adapació d'SCADA del centre de control per a la integración de la nova remota. Tipus oferta Suris Ref. PRESSUPOST 15000710 rev.1 o equivalent. | 49047.9786 | 50519.418 | 52035.0005
| PANP-3350 | BG1PO03 | u | Armari elèctric de dipòsit segons estandars d'ATLL, per a una màxim de 15 vàlvules i 20 instruments. Inclou Amterial de PLC gama Compactlogix. Inclou programación del de tots els equips electronics PLC, Panel operador, actuadors, inclus adapació d'SCADA del centre de control per a la integración de la nova remota. Tipus oferta Suris Ref. PRESSUPOST 15000711 rev.1 o equivalent. | 69205.4706 | 71281.6347 | 73420.0838
| PANP-3351 | BG1PO04 | U | Armari metàlic amb sòcol de 100 mm, tipus TS RITTAL o similar per a control d'un bombament de 1+1 de 110 kW amb espai de reserva 30%, amb porta d'una fulla, plaques de muntatge, anilles d'elevació, incloent peces d'interconnexió, canaletes i perfileria auxiliar. Un final de cursa per mòdul. Un conjunt de ventilació forçada per mòdul format per termostat, ventilador i filtre. Inclou l'aparellatge i accessoris necessaris. Un calefactor per mòdul formats per resistència, calefactora, higrostat, i el petit material necessari per la seva instal·lació. Un sistema d'iluminació per mòdul, format per lùminaria fluorescent de 18 W, equipada amb interruptor, presa de corrent, micro de porta i aparellatge i petit material necessari pel seu funcionament. Treballs i materials, aparamenta, cables, bornes, terminals, etiquetatge, inclós petit material de connexionat necessari pel muntatge del conjunt d'un cos d'armari. Tot segons plànols i direcció facultativa. Inclou material de PLC gama Controllogix, seguint els estandars d'ATLL. Inclou programación de tots els equips electronics PLC, Panell operador, actuadors, inclos adpatació SCADA del centre de control per a la integració de la nova remota. Tipus Oferta Suris Ref. PRESSUPOST 15000712 rev.1 o equivalent. | 29801.2481 | 30695.2855 | 31616.1441
| PANP-3352 | BG1PTM01 | u | Conjunt de protecció i mesura TMF10 per suministre trifasic de 346/436kW-400V-500/630A tipus Cahors Ref: 0236613-650 o equivalent. | 1718.2602 | 1769.808 | 1822.9022
| PANP-3353 | BG1PTM02 | u | Conjunt de protecció i mesura TMF10 per suministre trifasic de 218/277kW-400V-315/400A tipus Cahors Ref: 0236612-400, o equivalent. | 1186.3514 | 1221.942 | 1258.6002
| PANP-3354 | BG1PUA16 | u | Conjunt de protecció i mesura del tipus TMF10 per a subministrament trifàsic individual superior a 15 kW, per a mesura indirecta, potència entre 55 i 111 kW (entre 80 A i 160 A), tensió de 400 V, format per conjunt de caixes modulars de doble aïllament de polièster reforçat amb fibra de vidre de mides totals 630x1260x171 mm, amb base de fusibles (sense incloure els fusibles), sense equip de comptage, sense IGA, sense protecció diferencial | 488.4872 | 503.1418 | 518.236
| PANP-3355 | BG1PUD16 | u | Protecció diferencial per a equip de protecció i mesura TMF10 de 160 A (55 a 111 kW), amb toroidal de 70 mm de diàmetre, sortida superior o lateral, muntat en caixa modular de poliéster reforçat amb fibra de vidre | 273.752 | 281.9645 | 290.4235
| PANP-3356 | BG1PUD40 | u | Protecció diferencial per a equip de protecció i mesura TMF10 de 160 A (139 a 277 kW), amb toroidal de 105 mm de diàmetre, sortida superior o lateral, muntat en caixa modular de poliéster reforçat amb fibra de vidre | 334.2058 | 344.232 | 354.5589
| PANP-3357 | BG1PUD63 | u | Protecció diferencial per a equip de protecció i mesura TMF10 de 160 A ((346 a 436 kW), amb toroidal de 140 mm de diàmetre, sortida lateral, muntat en caixa modular de poliéster reforçat amb fibra de vidre | 544.0953 | 560.4182 | 577.2307
| PANP-3358 | BG1PVZ19 | u | Armari de formigó per CGP+CS+TMF fins 160 A tipus Cahors Ref. 0926696 o equivalent. | 835.4588 | 860.5225 | 886.3382
| PANP-3359 | BG1PVZ22 | u | Armari prefabricat de formigo Z22 per allotjar la caixa general de protecció (CGP), la caixa de seccionament (CS) i el TMF 10 de 200 a 630 A tipus Cahors Ref. 0926433-649 o equivalent. | 974.7019 | 1003.9429 | 1034.0612
| PANP-3360 | BG1WU001 | u | Bancada armari elèctric Schneider, Ref: NSYSPF8100 (cantoneres i frontal) | 116.9197 | 120.4273 | 124.0401
| PANP-3361 | BG1WU002 | u | Bancada armari elèctric Schneider, Ref:NSYSPS4100 (laterals) | 17.0656 | 17.5776 | 18.1049
| PANP-3362 | BG1WU003 | u | Pulsador porta armari Schneider Ref. NSYINPULS1 | 10.0366 | 10.3377 | 10.6479
| PANP-3363 | BG1WU004 | u | Kit unió armaris Ref. NSYSFBKR | 73.9437 | 76.162 | 78.4468
| PANP-3364 | BG1WU005 | u | Interruptor de porta Ref. NSYDCM20 | 24.284 | 25.0125 | 25.7629
| PANP-3365 | BG1WU006 | u | Barra de terra armari elect. Ref. NSYECB1M153 | 74.9908 | 77.2405 | 79.5577
| PANP-3366 | BG1WU007 | u | Placa pasacables Ref. NSYEC841 | 68.8864 | 70.9529 | 73.0815
| PANP-3367 | BG1WU008 | u | Reixa sortida aire quadre elèctric Ref. NSYCAG223LPF | 132.5595 | 136.5362 | 140.6323
| PANP-3368 | BG1WU009 | u | Control resistència / Ventilador Ref. NSYCCOTHD | 100.1771 | 103.1824 | 106.2779
| PANP-3369 | BG1WU010 | u | Planxa mesura interior 117x92mm per adaptar nous panel view | 48.1113 | 49.5546 | 51.0413
| PANP-3370 | BG1WU011 | m2 | Planxa a mida acer galvanitzat amb cargols | 91.6665 | 94.4165 | 97.249
| PANP-3371 | BG1WU012 | u | Armari de reixeta de ventilació amb filtre, tipus Himel o similar. | 11.0949 | 11.4277 | 11.7706
| PANP-3372 | BG1WU013 | u | Armari de resistències de caldeig, regulat per termòstat, incloent suports i l'aparellatge necessari. | 286.4175 | 295.0101 | 303.8604
| PANP-3373 | BG1WU014 | u | Armari de superficie 24 mòduls Gewiss GW40047 | 56.8001 | 58.5041 | 60.2592
| PANP-3374 | BG1WU015 | u | Armari d'extractor amb filtre, tipus Himel o similar, regulat per termòstat, | 51.3974 | 52.9393 | 54.5275
| PANP-3375 | BG1WU016 | u | Equip complet d'enllumenat d'armari per regleta fluorescent d'1x18W. | 169.1414 | 174.2157 | 179.4421
| PANP-3376 | BG1WU017 | u | Finestra Himel o similar 16 Moduls per tapa doble aillament | 32.0482 | 33.0096 | 33.9999
| PANP-3377 | BG1WU018 | u | Finestra tapa mòdul escomesa 4 Elements (Tapa Alta) | 12.5876 | 12.9652 | 13.3542
| PANP-3378 | BG1WU019 | u | Finestra tapa mòdul escomesa 8 Elements (Tapa Estándar 1533170 VA-8) | 15.6621 | 16.1319 | 16.6159
| PANP-3379 | BG1WU020 | u | Higròmetre RFA | 116.229 | 119.7159 | 123.3074
| PANP-3380 | BG1WU021 | u | Kit complet tanca armari metàl·lic Himel ETP-1002 | 223.8695 | 230.5856 | 237.5032
| PANP-3381 | BG1WU022 | u | Kit luminària per armari STEGO TYPE LED 025 | 139.0649 | 143.2368 | 147.5339
| PANP-3382 | BG1WU023 | u | Maneta seccionador EPT-1007 DB5 | 64.063 | 65.9849 | 67.9644
| PANP-3383 | BG1WU024 | u | Maneta tanca de doble barra gris per porta metalica Himel | 59.351 | 61.1315 | 62.9655
| PANP-3384 | BG1WU025 | u | Pany per armari electric Rittal TS Ral 7032 | 67.26 | 69.2778 | 71.3561
| PANP-3385 | BG1WU026 | u | Pany tipo leva amb clau JIS per armari escomesa elèctrica | 26.2668 | 27.0548 | 27.8665
| PANP-3386 | BG1WU027 | u | Perfil OMEGA baix | 3.3864 | 3.488 | 3.5926
| PANP-3387 | BG1WU028 | u | Pinta de connexió elèctrica 4 pols 63A | 54.8729 | 56.5191 | 58.2147
| PANP-3388 | BG1WU029 | u | Planxa metraquil·lat de 300X200 mm de 5mm de gruix amb suportacions | 20.3741 | 20.9853 | 21.6148
| PANP-3389 | BG1WU030 | u | Planxa metraquil·lat de 3050X2030 mm de 4mm de gruix amb suportacions | 482.8506 | 497.3361 | 512.2562
| PANP-3390 | BG1WU031 | u | Planxa metraquil·lat de 660X660 mm de 5mm de gruix amb suportacions | 56.0649 | 57.7468 | 59.4792
| PANP-3391 | BG1WU032 | u | Planxa metacrilat1000x1000 de 4mm gruix amb suportacions | 91.9784 | 94.7378 | 97.5799
| PANP-3392 | BG1WU033 | u | Presa de corrent Schuko tipus 2P+T, intensitat nominal 10A a 220/240V. Muntatge superficial per carril DIN. | 15.2833 | 15.7418 | 16.2141
| PANP-3393 | BG1WU034 | u | Prolongació eix per interruptor vario 12-40 A 300-330 mm | 12.9886 | 13.3783 | 13.7796
| PANP-3394 | BG1WU035 | u | Quadre de contacte tipus final de carrera per a armari HIMEL tipus OLÍMPIC o similar. | 51.3974 | 52.9393 | 54.5275
| PANP-3395 | BG1WU036 | u | Regulador temperatura Himel TS (vermell) | 38.2083 | 39.3546 | 40.5352
| PANP-3396 | BG1WU037 | u | Regulador ventilacio Himel TS (blau) | 73.7097 | 75.921 | 78.1987
| PANP-3397 | BG1WU038 | u | Reixa de sortida SCHNEIDER o similar REF: NSYCAG223LPF | 73.7097 | 75.921 | 78.1987
| PANP-3398 | BG1WU039 | u | Resistencia bobinada amb carcassa d'aluminio, serie HS100 100W 10 Ohms (Rs-Amidata) | 16.9097 | 17.417 | 17.9395
| PANP-3399 | BG1WU040 | u | Resistència Caldeig Alumini 55W, 110-250V | 160.319 | 165.1285 | 170.0824
| PANP-3400 | BG1WU041 | u | Resistència de caldeig Himel tipo RC 250 | 377.037 | 388.3481 | 399.9985
| PANP-3401 | BG1WU042 | u | Resistencia de caldeig, Schneider o similar 10 W 12-24 Volts | 93.6605 | 96.4703 | 99.3644
| PANP-3402 | BG1WU043 | u | Resistencia escalfament 150w, 110-250v NSYCR150WU2 | 297.2896 | 306.2083 | 315.3946
| PANP-3403 | BG1WU044 | u | Resistència escalfament HS 100 10R 100W marca Arcol o similar | 12.8215 | 13.2062 | 13.6023
| PANP-3404 | BG1WU045 | u | Separador aïllant per barra de terra Wohnelec | 2.3059 | 2.375 | 2.4463
| PANP-3405 | BG1WU046 | u | Separadors femella-femella M3 | 4.6229 | 4.7616 | 4.9044
| PANP-3406 | BG1WU047 | u | Sk Higroestat 24-230V (AC) DC per armari electric | 148.3886 | 152.8403 | 157.4255
| PANP-3407 | BG1WU048 | u | Tanca armari electric standard CDB/PLM | 22.3569 | 23.0276 | 23.7184
| PANP-3408 | BG1WU049 | u | Tanca Standard doble barra negra per porta poliester Himel | 101.7255 | 104.7772 | 107.9205
| PANP-3409 | BG1WU050 | u | Tap roscat de plàstic de DN 22 per armari elèctric | 2.2947 | 2.3636 | 2.4345
| PANP-3410 | BG1WU051 | u | Tapa amb filtre 250x250 per armari | 51.4531 | 52.9967 | 54.5866
| PANP-3411 | BG1WU052 | u | Tapa Lateral borne AP MCZ1.5 SW | 1.281 | 1.3195 | 1.3591
| PANP-3412 | BG1WU053 | u | Tira Obturador per armari elèctric | 5.9596 | 6.1384 | 6.3225
| PANP-3413 | BG1WU054 | u | Ventilador amb reixa Schneider o similar 125x125 | 175.1233 | 180.377 | 185.7883
| PANP-3414 | BG1WU055 | u | Ventilador SCHNEIDER o similar REF: NSYCVF165M230PF | 257.2322 | 264.9491 | 272.8976
| PANP-3415 | BG1WU056 | u | Muntatge en armari de reixeta de ventilació amb filtre, tipus Himel o similar. | 11.0949 | 11.4277 | 11.7706
| PANP-3416 | BG1WU057 | u | reixeta de ventilació amb filtre, tipus Himel o similar. | 9.2457 | 9.5231 | 9.8088
| PANP-3417 | BG1WU058 | u | CLAU METALICA HIMEL LDB-5 (ARMARIS ELECTRICS) o similar | 7.4634 | 7.6873 | 7.918
| PANP-3418 | BG1WU059 | u | Tapa estanca Gewis TC Schuko 2polos 16A system IP65 | 6.472 | 6.6662 | 6.8662
| PANP-3419 | BG1WU060 | u | Abraçadera multidiametre Tipus ABT, 26 a 32 mm gris | 0.61267 | 0.63105 | 0.64998
| PANP-3420 | BG1WU061 | u | Caixa de preses de corrent tipus Cetac o similar amb una (1) presa de corrent de 32A -III+T i dos (2) preses de corrent de 16A II+T, amb interruptor diferencial i interruptors automàtics individuals, totalment equipada. | 397.812 | 409.7464 | 422.0388
| PANP-3421 | BG1WU062 | u | Botonera amb polsador d'emergència amb bloc de 2 NA/NC i clau per desenclavament, caixa aïllant grau IP58, de la marca Telemecanique o similar, inclou petit material. | 55.9535 | 57.6321 | 59.361
| PANP-3422 | BG1WU063 | u | Interruptor Shchneider electric Unica-top o similar | 5.8705 | 6.0466 | 6.228
| PANP-3423 | BG1WU064 | u | Interruptor per a muntatge superficial, IP54 de 10 A, marca Simón o similar. | 7.4857 | 7.7103 | 7.9416
| PANP-3424 | BG1WU065 | u | Commutador per a muntatge superficial, IP54 de 10 A, marca Simón o similar. | 7.7308 | 7.9627 | 8.2016
| PANP-3425 | BG1WU066 | u | Grup dos comnutadors Simon 75 amb tecla doble i marc blanc | 24.206 | 24.9322 | 25.6802
| PANP-3426 | BG1WU067 | u | Minicolumna | 87.6118 | 90.2401 | 92.9473
| PANP-3427 | BG1WU068 | u | Inversor per a muntatge superficial, IP54 de 10A, marca Simón o similar. | 8.8336 | 9.0986 | 9.3715
| PANP-3428 | BG1WU069 | u | Endoll II+T de 10A per a muntatge superficial, marca Simón o similar. | 9.5688 | 9.8559 | 10.1515
| PANP-3429 | BG1WU070 | u | Clavilla mobil IP44 2P+T 32A 230V 6H | 8.2766 | 8.5249 | 8.7807
| PANP-3430 | BG1WU071 | u | Base mobil IP44 2P+T 32A 230V 6H | 11.3734 | 11.7146 | 12.066
| PANP-3431 | BG1WU072 | u | Base superficie IP44 2P+T 32A 230V | 17.2661 | 17.7841 | 18.3177
| PANP-3432 | BG1WU073 | u | Clavilla 90º 2P+T 32A 230V | 11.9304 | 12.2883 | 12.6569
| PANP-3433 | BG1WU074 | u | Clavilla GEW2060015H | 8.2766 | 8.5249 | 8.7807
| PANP-3434 | BG1WU075 | u | Clavilla GEW2060019H | 9.2123 | 9.4887 | 9.7734
| PANP-3435 | BG1WU076 | u | Endoll aeri femella de 63A 4P+T CETACT | 38.9881 | 40.1577 | 41.3624
| PANP-3436 | BG1WU077 | u | Endoll aeri mascle de 63A 4P+T CETACT | 48.9022 | 50.3693 | 51.8803
| PANP-3437 | BG1WU078 | u | BASE ENDOLL AERI FEMELLA 16A 2P+T CETACT | 6.1601 | 6.3449 | 6.5353
| PANP-3438 | BG1WU079 | u | BASE ENDOLL AERI 32A 3P+T CETACT | 9.0787 | 9.351 | 9.6315
| PANP-3439 | BG1WU080 | u | BASE ENDOLL AERI SCHUKO 2P 16A NEGRA CODI 1459-090 COMA | 8.544 | 8.8003 | 9.0643
| PANP-3440 | BG1WU081 | u | CLAVILLA CETACT 32A 3P+T | 8.0427 | 8.284 | 8.5325
| PANP-3441 | BG1WU082 | u | ENDOLL AERI MASCLE 16A 2P+T CETACT | 4.1662 | 4.2911 | 4.4199
| PANP-3442 | BG1WU083 | u | CLAVILLA SCHUKO LEGRAND 2P+T IP44 NEGRA | 4.7231 | 4.8648 | 5.0108
| PANP-3443 | BG1WU084 | u | Base Schuko embornament ràpid K11/6 | 6.1267 | 6.3105 | 6.4998
| PANP-3444 | BG1WU085 | u | Base endolls aeri 6 preses Schuko amb interuptor | 6.7282 | 6.9301 | 7.138
| PANP-3445 | BG21052U | m | Tub rígid plàstic de diàmetre nominal exterior 32 mm, lliure d'halògens amb una resistència a l'impacte de 2 J, resistència a compressió de 1250 N, tipus FPKU-H0 de Rehau o equivalent | 0.99141 | 1.0212 | 1.0518
| PANP-3446 | BG21062U | m | Tub rígid plàstic de diàmetre nominal exterior 40 mm, lliure d'halògens amb una resistència a l'impacte de 2 J, resistència a compressió de 1250 N, tipus FPKU-H0 de Rehau o equivalent | 1.5484 | 1.5948 | 1.6427
| PANP-3447 | BG212810 | m | Tub rígid de PVC, de 25 mm de diàmetre nominal, aïllant i no propagador de la flama, amb una resistència a l'impacte de 2 J, resistència a compressió de 1250 N i una rigidesa dielèctrica de 2000 V | 1.2588 | 1.2965 | 1.3354
| PANP-3448 | BG212A10 | m | Tub rígid de PVC, de 40 mm de diàmetre nominal, aïllant i no propagador de la flama, amb una resistència a l'impacte de 2 J, resistència a compressió de 1250 N i una rigidesa dielèctrica de 2000 V | 2.6066 | 2.6848 | 2.7654
| PANP-3449 | BG21R910 | m | Tub rígid de PVC, de 32 mm de diàmetre nominal, aïllant i no propagador de la flama, amb una resistència a l'impacte de 3 J, resistència a compressió de 250 N, d'1,1 mm de gruix | 1.0026 | 1.0326 | 1.0636
| PANP-3450 | BG21RK10 | m | Tub rígid de PVC, de 110 mm de diàmetre nominal, aïllant i no propagador de la flama, amb una resistència a l'impacte de 12 J, resistència a compressió de 250 N, d'1,8 mm de gruix | 4.8011 | 4.9451 | 5.0935
| PANP-3451 | BG21U001 | ml | Tub rígid de PVC, de diàmetre nominal Pg 9, amb grau de resistència al xoc 7, muntat superficialment i incloent accessoris de muntatge i suports, tipus Fergondur FD. | 0.60153 | 0.61958 | 0.63816
| PANP-3452 | BG21U002 | ml | Tub rígid de PVC, de diàmetre nominal Pg 13, amb grau de resistència al xoc 7, muntat superficialment i incloent accessoris de muntatge i suports, tipus Fergondur FD. | 0.85774 | 0.88347 | 0.90997
| PANP-3453 | BG21U003 | ml | Tub rígid de PVC, de diàmetre nominal Pg 21, amb grau de resistència al xoc 7, muntat superficialment i incloent accessoris de muntatge i suports, tipus Fergondur FD. | 1.1362 | 1.1703 | 1.2054
| PANP-3454 | BG21U004 | ml | Tub rígid de PVC, de diàmetre nominal Pg 29, amb grau de resistència al xoc 7, muntat superficialment i incloent accessoris de muntatge i suports, tipus Fergondur FD. | 1.5929 | 1.6407 | 1.69
| PANP-3455 | BG21U005 | ml | Tub rígid de PVC, de diàmetre nominal Pg 36, amb grau de resistència al xoc 7, muntat superficialment i incloent accessoris de muntatge i suports, tipus Fergondur FD. | 2.3838 | 2.4554 | 2.529
| PANP-3456 | BG21U006 | ml | Tub rígid de PVC, de diàmetre nominal Pg 42, amb grau de resistència al xoc 7, muntat superficialment i incloent accessoris de muntatge i suports, tipus Fergondur FD. | 3.2639 | 3.3618 | 3.4626
| PANP-3457 | BG21U007 | ml | Tub rígid de PVC, de diàmetre nominal Pg 48, amb grau de resistència al xoc 7, muntat superficialment i incloent accessoris de muntatge i suports, tipus Fergondur FD. | 4.4112 | 4.5436 | 4.6799
| PANP-3458 | BG21U008 | ml | Tub PVC rigid M-25 amb accesoris de muntatje i fixaciò. | 5.3692 | 5.5303 | 5.6962
| PANP-3459 | BG21U009 | ml | Tub rigid de PVC gris DN PG16 amb suports. Tipus fergondur | 1.4593 | 1.503 | 1.5481
| PANP-3460 | BG222810 | m | Tub flexible corrugat de PVC, de 25 mm de diàmetre nominal, aïllant i no propagador de la flama, resistència a l'impacte d'1 J, resistència a compressió de 320 N i una rigidesa dielèctrica de 2000 V | 0.30077 | 0.30979 | 0.31908
| PANP-3461 | BG222910 | m | Tub flexible corrugat de PVC, de 32 mm de diàmetre nominal, aïllant i no propagador de la flama, resistència a l'impacte d'1 J, resistència a compressió de 320 N i una rigidesa dielèctrica de 2000 V | 0.45672 | 0.47042 | 0.48453
| PANP-3462 | BG22H910 | m | Tub flexible corrugat de plàstic sense halògens, de 32 mm de diàmetre nominal, aïllant i no propagador de la flama, de baixa emissió de fums i sense emissió de gasos tòxics ni corrosius, resistència a l'impacte de 2 J, resistència a compressió de 320 N i una rigidesa dielèctrica de 2000 V | 1.6264 | 1.6752 | 1.7254
| PANP-3463 | BG22RE10 | m | Tub corbable corrugat de PVC, de 65 mm de diàmetre nominal, aïllant i no propagador de la flama, resistència a l'impacte de 6 J, resistència a compressió de 250 N, per a canalitzacions soterrades | 1.0582 | 1.09 | 1.1227
| PANP-3464 | BG22RL10 | m | Tub flexible corrugat de PVC, de 125 mm de diàmetre nominal, aïllant i no propagador de la flama, resistència a l'impacte de 12 J, resistència a compressió de 250 N, per a canalitzacions soterrades | 3.119 | 3.2126 | 3.309
| PANP-3465 | BG22TD10 | m | Tub corbable corrugat de polietilè, de doble capa, llisa la interior i corrugada l'exterior, de 63 mm de diàmetre nominal, aïllant i no propagador de la flama , resistència a l'impacte de 20 J, resistència a compressió de 450 N, per a canalitzacions soterrades | 1.3256 | 1.3654 | 1.4063
| PANP-3466 | BG22TH10 | m | Tub flexible corrugat de PVC de 90 mm de diàmetre nominal aïllant i no propagador de la flama , resistència a l'impacte de 20 J, resistència a compressió de 450 N, per a canalitzacions soterrades | 1.7823 | 1.8358 | 1.8909
| PANP-3467 | BG22TK10 | m | Tub corbable corrugat de polietilè, de doble capa, llisa la interior i corrugada l'exterior, de 110 mm de diàmetre nominal, aïllant i no propagador de la flama , resistència a l'impacte de 28 J, resistència a compressió de 450 N, per a canalitzacions soterrades | 2.4395 | 2.5127 | 2.5881
| PANP-3468 | BG22TP10 | m | Tub corbable corrugat de polietilè, de doble capa, llisa la interior i corrugada l'exterior, de 160 mm de diàmetre nominal, aïllant i no propagador de la flama , resistència a l'impacte de 40 J, resistència a compressió de 450 N, per a canalitzacions soterrades | 4.2219 | 4.3485 | 4.479
| PANP-3469 | BG22U001 | u | Tub termoretractil PTPM 33/10 gruix miitja. 5872CES28990608 | 10.2037 | 10.5098 | 10.8251
| PANP-3470 | BG22U002 | ml | Cable manega de 3x6 mm2, armada RVFV- 0,6/1 Kv | 3.9545 | 4.0731 | 4.1953
| PANP-3471 | BG22U003 | ml | CABLE MANEGA 5X4 1000V NEGRE | 3.4087 | 3.5109 | 3.6163
| PANP-3472 | BG22U004 | ml | CABLE MANEGA 5X6 1000V NEGRE | 4.9236 | 5.0713 | 5.2235
| PANP-3473 | BG22U005 | ml | Tub flexible de PVC reforzat, de diàmetre nominal Pg 9, connexió roscada, incloent accessoris. | 0.27849 | 0.28684 | 0.29545
| PANP-3474 | BG22U006 | ml | Tub flexible de PVC reforzat, de diàmetre nominal Pg 13, connexió roscada, incloent accessoris. | 0.3119 | 0.32126 | 0.3309
| PANP-3475 | BG22U007 | ml | Tub flexible de PVC reforzat, de diàmetre nominal Pg 16, connexió roscada, incloent accessoris. | 0.38988 | 0.40158 | 0.41362
| PANP-3476 | BG22U008 | ml | Tub flexible de PVC reforzat, de diàmetre nominal Pg 21, connexió roscada, incloent accessoris. | 0.63495 | 0.654 | 0.67362
| PANP-3477 | BG22U009 | ml | Tub flexible de PVC reforzat, de diàmetre nominal Pg 29, connexió roscada, incloent accessoris. | 0.88002 | 0.90642 | 0.93361
| PANP-3478 | BG22U010 | ml | Tub flexible de PVC reforzat, de diàmetre nominal Pg 36, connexió roscada, incloent accessoris. | 1.3033 | 1.3424 | 1.3827
| PANP-3479 | BG22U011 | ml | Tub flexible de PVC reforzat, de diàmetre nominal Pg 42, connexió roscada, incloent accessoris. | 2.0831 | 2.1456 | 2.2099
| PANP-3480 | BG22U012 | ml | Tub flexible de PVC reforzat, de diàmetre nominal Pg 48, connexió roscada, incloent accessoris. | 2.5175 | 2.593 | 2.6708
| PANP-3481 | BG22U013 | ml | Tub corrugat d'exterior llis, vermell DN110. | 4.6229 | 4.7616 | 4.9044
| PANP-3482 | BG22U014 | ml | Tub corrugat d'exterior llis, vermell DN125. | 6.9287 | 7.1366 | 7.3507
| PANP-3483 | BG22U015 | ml | Tub coarrugat reforçat M25 | 0.72406 | 0.74579 | 0.76816
| PANP-3484 | BG22U016 | ml | Tub corrugat diametre 63, incloent accessoris de muntatge i suports | 19.6945 | 20.2854 | 20.8939
| PANP-3485 | BG23R510 | m | Tub rígid d'acer galvanitzat, de 16 mm de diàmetre nominal, resistència a l'impacte de 20 J, resistència a compressió de 4000 N, per a roscar | 1.6932 | 1.744 | 1.7963
| PANP-3486 | BG23R910 | m | Tub rígid d'acer galvanitzat, de 32 mm de diàmetre nominal, resistència a l'impacte de 20 J, resistència a compressió de 4000 N, per a roscar | 3.4087 | 3.5109 | 3.6163
| PANP-3487 | BG23RB10 | m | Tub rígid d'acer galvanitzat, de 50 mm de diàmetre nominal, resistència a l'impacte de 20 J, resistència a compressió de 4000 N, per roscar | 6.5946 | 6.7924 | 6.9962
| PANP-3488 | BG23U001 | ml | Tub metàl.lic galvanitzat en calent, de diàmetre nominal Pg 9, muntat superficialment i incloent accessoris de muntatge i suports. | 3.1636 | 3.2585 | 3.3563
| PANP-3489 | BG23U002 | ml | Tub metàl.lic galvanitzat en calent, de diàmetre nominal Pg 13, muntat superficialment i incloent accessoris de muntatge i suports. | 3.7651 | 3.8781 | 3.9944
| PANP-3490 | BG23U003 | ml | Tub metàl.lic galvanitzat en calent, de diàmetre nominal Pg 21, muntat superficialment i incloent accessoris de muntatge i suports. | 4.6786 | 4.8189 | 4.9635
| PANP-3491 | BG23U004 | ml | Tub metàl.lic galvanitzat en calent, de diàmetre nominal Pg 29, muntat superficialment i incloent accessoris de muntatge i suports. | 7.2518 | 7.4693 | 7.6934
| PANP-3492 | BG23U005 | ml | Tub metàl.lic galvanitzat en calent, de diàmetre nominal Pg 36, muntat superficialment i incloent accessoris de muntatge i suports. | 9.4797 | 9.7641 | 10.057
| PANP-3493 | BG23U006 | ml | Tub metàl.lic galvanitzat en calent, de diàmetre nominal Pg 42, muntat superficialment i incloent accessoris de muntatge i suports. | 12.2088 | 12.5751 | 12.9524
| PANP-3494 | BG23U007 | ml | Tub metàl.lic galvanitzat en calent, de diàmetre nominal Pg 48, muntat superficialment i incloent accessoris de muntatge i suports. | 15.7178 | 16.1893 | 16.675
| PANP-3495 | BG23U008 | ml | Tub d'acer electrozincat M40 amb accesoris i fixació | 11.9749 | 12.3342 | 12.7042
| PANP-3496 | BG23U009 | ml | Tub d'acer diametre 63, incloent accessoris de muntatge i suports | 21.4323 | 22.0753 | 22.7375
| PANP-3497 | BG2A1211 | m | Canal aïllant de PVC per a quadres elèctrics i alimentació de maquinaria, amb lateral llis, de 25x20 mm | 1.9271 | 1.9849 | 2.0445
| PANP-3498 | BG2A2111 | u | Canaleta adhesiva 12x7mm blanca 2mts | 1.7489 | 1.8014 | 1.8554
| PANP-3499 | BG2A2112 | u | Canaleta adhesiva 16x16mm blanca 2mts | 4.8234 | 4.9681 | 5.1171
| PANP-3500 | BG2A3115 | m | Canal aïllant de PVC, amb 1 tapa per a distribució, de 30x40 mm, amb 1 compartiment com a màxim, de color blanc | 4.077 | 4.1993 | 4.3253
| PANP-3501 | BG2A3295 | m | Canal aïllant de PVC, amb 1 tapa per a distribució, de 30x60 mm, amb 2 compartiments com a màxim, de color blanc | 4.9905 | 5.1402 | 5.2944
| PANP-3502 | BG2A3315 | m | Canal aïllant de PVC, amb 1 tapa per a distribució, de 40x40 mm, amb 1 compartiment com a màxim, de color blanc | 4.5115 | 4.6468 | 4.7862
| PANP-3503 | BG2A3316 | m | Canal aïllant de PVC, amb 1 tapa per a distribució, de 40x40 mm, amb 1 compartiment com a màxim, de color gris | 4.5115 | 4.6468 | 4.7862
| PANP-3504 | BG2A3MB5 | m | Canal aïllant de PVC, amb 1 tapa per a distribució, de 60x110 mm, amb 4 compartiments com a màxim, de color blanc | 11.6519 | 12.0014 | 12.3615
| PANP-3505 | BG2A3MB6 | m | Canal aïllant de PVC, amb 1 tapa per a distribució, de 60x110 mm, amb 4 compartiments com a màxim, de color gris | 11.6519 | 12.0014 | 12.3615
| PANP-3506 | BG2AU001 | m | Canal Unex 60 x 120 | 13.3116 | 13.711 | 14.1223
| PANP-3507 | BG2AU002 | m | Canal Unex 60 x 80 | 9.3906 | 9.6723 | 9.9624
| PANP-3508 | BG2AU003 | ml | Canal de PVC de 2x60 mm, amb tapa. | 3.3084 | 3.4077 | 3.5099
| PANP-3509 | BG2AU004 | ml | Canal de PVC d'1x60 mm, amb tapa. | 2.8517 | 2.9373 | 3.0254
| PANP-3510 | BG2AU005 | ml | Canal de PVC ranurada de 80x60 mm, amb tapa. | 7.0624 | 7.2743 | 7.4925
| PANP-3511 | BG2AU006 | ml | Canal de PVC ranurada de 60x60 mm, amb tapa. | 5.7145 | 5.886 | 6.0626
| PANP-3512 | BG2AU007 | ml | Canal de PVC ranurada de 40x60 mm, amb tapa. | 3.4978 | 3.6027 | 3.7108
| PANP-3513 | BG2AU008 | ml | Canal de PVC ranurada de 20x60 mm, amb tapa. | 3.4866 | 3.5912 | 3.699
| PANP-3514 | BG2AU009 | u | Canaleta Unex 40x40 amb tapa (tira de 2 metres) | 10.1926 | 10.4984 | 10.8133
| PANP-3515 | BG2AU010 | ml | Canal de PVC de 100x30 mm, inclós tapa, unions, suports i accessoris de muntatge. | 8.3991 | 8.6511 | 8.9107
| PANP-3516 | BG2AU011 | ml | Canaleta amb tapa 85x18, TF11172/8 | 26.0218 | 26.8024 | 27.6065
| PANP-3517 | BG2A1211L72S | m | Canal Unex 25x20 en U23X,per a alimentació en maquinària. Base no perforada. Longitud: 2m. Color: Gris Seguretat davant el foc: assaig del fil incandescent a 960ºC; no propagador de la flama. Seguretat mecànica: protecció contra impactes IK07. Seguretat elèctrica: material aïllant,IP3X. Comoditat d'instal·lació i manteniment. Fàcil muntatge i desmuntatge de la tapa,amb gran seguretat de tancament., ref. 25.20.07 de la serie Canal 07 d'UNEX | 2.9631 | 3.052 | 3.1435
| PANP-3518 | BG2A3115L77A | m | Canal Unex 30x40 en U23X,de tapa exterior,per a la distribució. Compartimentació flexible per a la conducció i protecció de cables elèctrics i de comunicacions. Apta per a ús en intempèrie. Base perforada cada 250mm. S'inclou un pont per cada 0,5m. Longitud : 3m. Color: Blanc. Recomanades ICT. Seguretat: mecànica (protecció contra impactes IK08),elèctrica (material aïllant,IP4X muntada sobre paret) i en cas d'incendi (assaig del fil incandescent a 960ºC,no propagador de la flama). Facilitat d'instal·lació. Muntatge a pressió de la tapa (no cal lliscar per muntar-la). El pont reté els cables i permet accés independent a cada circuit. Homogeneïtat de colors entre elements d'acabat,adaptadors,caixes de mecanismes i canal. Pot pintar . Llibertat d'elecció i combinació de mecanismes amb marc i placa,amb o sense caixa. Envà mòbil amb muntatge frontal., ref. 73010-2 de la serie Canal 73 d'UNEX | 6.8619 | 7.0678 | 7.2798
| PANP-3519 | BG2A3115Z | m | Canal aïllant de PVC, amb 1 tapa per a distribució, de 30x40 mm, amb 1 compartiment com a màxim, de color blanc | 4.077 | 4.1993 | 4.3253
| PANP-3520 | BG2A3295L77D | m | Canal Unex 30x60 en U23X,de tapa exterior,per a la distribució. Compartimentació flexible per a la conducció i protecció de cables elèctrics i de comunicacions. Apta per a ús en intempèrie. Base perforada cada 250mm. S'inclou un pont per cada 0,5m. Longitud : 3m. Color: Blanc. Recomanades ICT. Seguretat: mecànica (protecció contra impactes IK08),elèctrica (material aïllant,IP4X muntada sobre paret) i en cas d'incendi (assaig del fil incandescent a 960ºC,no propagador de la flama). Facilitat d'instal·lació: Muntatge a pressió de la tapa (no cal lliscar per muntar-la). El pont reté els cables i permet accés independent a cada circuit. Homogeneïtat de colors entre elements d'acabat,adaptadors,caixes de mecanismes i canal. Pot pintar . Llibertat d'elecció i combinació de mecanismes amb marc i placa,amb o sense caixa. Envà mòbil amb muntatge frontal., ref. 73061-2 de la serie Canal 73 d'UNEX | 8.3991 | 8.6511 | 8.9107
| PANP-3521 | BG2A3315L77C | m | Canal Unex 40x40 en U23X,de tapa exterior,per a la distribució. Compartimentació flexible per a la conducció i protecció de cables elèctrics i de comunicacions. Apta per a ús en intempèrie. Base perforada cada 250mm. S'inclou un pont per cada 0,5m. Longitud : 3m. Color: Blanc. Recomanades ICT. Seguretat: mecànica (protecció contra impactes IK08),elèctrica (material aïllant,IP4X muntada sobre paret) i en cas d'incendi (assaig del fil incandescent a 960ºC,no propagador de la flama). Facilitat d'instal·lació: Muntatge a pressió de la tapa (no cal lliscar per muntar-la). El pont reté els cables i permet accés independent a cada circuit. Homogeneïtat de colors entre elements d'acabat,adaptadors,caixes de mecanismes i canal. Pot pintar . Llibertat d'elecció i combinació de mecanismes amb marc i placa,amb o sense caixa. Envà mòbil amb muntatge frontal., ref. 73020-2 de la serie Canal 73 d'UNEX | 7.6305 | 7.8594 | 8.0952
| PANP-3522 | BG2A3316L77B | m | Canal Unex 40x40 en U23X,de tapa exterior,per a la distribució. Compartimentació flexible per a la conducció i protecció de cables elèctrics i de comunicacions. Apta per a ús en intempèrie. Base perforada cada 250mm. S'inclou un pont per cada 0,5m. Longitud : 3m. Color: Gris RAL 7035. Recomanades ICT. Seguretat: mecànica (protecció contra impactes IK08),elèctrica (material aïllant,IP4X muntada sobre paret) i en cas d'incendi (assaig del fil incandescent a 960ºC,no propagador de la flama). Facilitat d'instal·lació. Muntatge a pressió de la tapa (no cal lliscar per muntar-la). El pont reté els cables i permet accés independent a cada circuit. Homogeneïtat de colors entre elements d'acabat,adaptadors,caixes de mecanismes i canal. Pot pintar . Llibertat d'elecció i combinació de mecanismes amb marc i placa,amb o sense caixa. Envà mòbil amb muntatge frontal., ref. 73020-04 de la serie Canal 73 d'UNEX | 7.6305 | 7.8594 | 8.0952
| PANP-3523 | BG2A3MB5L77P | m | Canal Unex 60x110 en U23X,de tapa exterior,per a la distribució amb possibilitat d'adaptació de mecanismes. Compartimentació flexible per a la conducció i protecció de cables elèctrics i de comunicacions. Apta per a ús en intempèrie. Base perforada cada 250mm. S'inclou un pont per cada 0,5m. Longitud: 3m. Color: Blanc. Recomanades ICT. Seguretat: mecànica (protecció contra impactes IK08),elèctrica (material aïllant,IP4X muntada sobre paret) i en cas d'incendi (assaig del fil incandescent a 960ºC,no propagador de la flama). Facilitat d'instal·lació. Muntatge a pressió de la tapa (no cal lliscar per muntar-la). El pont reté els cables i permet accés independent a cada circuit. Homogeneïtat de colors entre elements d'acabat,adaptadors,caixes de mecanismes i canal. Pot pintar . Llibertat d'elecció i combinació de mecanismes amb marc i placa,amb o sense caixa. Envà mòbil amb muntatge frontal., ref. 73083-2 de la serie Canal 73 d'UNEX | 19.4272 | 20.01 | 20.6103
| PANP-3524 | BG2A3MB6L77N | m | Canal Unex 60x110 en U23X,de tapa exterior,per a la distribució amb possibilitat d'adaptació de mecanismes. Compartimentació flexible per a la conducció i protecció de cables elèctrics i de comunicacions. Apta per a ús en intempèrie. Base perforada cada 250mm. S'inclou un pont per cada 0,5m. Longitud: 3m. Color: Gris RAL 7035. Recomanades ICT. Seguretat: mecànica (protecció contra impactes IK08),elèctrica (material aïllant,IP4X muntada sobre paret) i en cas d'incendi (assaig del fil incandescent a 960ºC,no propagador de la flama). Facilitat d'instal·lació. Muntatge a pressió de la tapa (no cal lliscar per muntar-la). El pont reté els cables i permet accés independent a cada circuit. Homogeneïtat de colors entre elements d'acabat,adaptadors,caixes de mecanismes i canal. Pot pintar . Llibertat d'elecció i combinació de mecanismes amb marc i placa,amb o sense caixa. Envà mòbil amb muntatge frontal., ref. 73083-04 de la serie Canal 73 d'UNEX | 19.4272 | 20.01 | 20.6103
| PANP-3525 | BG2C1020 | m | Safata aïllant de PVC llisa, de 40x100 mm | 9.8139 | 10.1083 | 10.4115
| PANP-3526 | BG2C1030 | m | Safata aïllant de PVC llisa, de 40x150 mm | 12.9552 | 13.3438 | 13.7442
| PANP-3527 | BG2C10G0 | m | Safata aïllant de PVC llisa, de 60x200 mm | 17.0768 | 17.5891 | 18.1168
| PANP-3528 | BG2C20E0 | m | Safata aïllant de PVC perforada, de 60x100 mm | 11.0726 | 11.4048 | 11.7469
| PANP-3529 | BG2C20G0 | m | Safata aïllant de PVC perforada, de 60x200 mm | 17.0768 | 17.5891 | 18.1168
| PANP-3530 | BG2C20H0 | m | Safata aïllant de PVC perforada, de 60x300 mm | 25.9326 | 26.7106 | 27.5119
| PANP-3531 | BG2C20J0 | m | Safata aïllant de PVC perforada, de 60x400 mm | 35.3232 | 36.3829 | 37.4744
| PANP-3532 | BG2C20T0 | m | Safata aïllant de PVC perforada, de 100x400 mm | 45.2373 | 46.5944 | 47.9923
| PANP-3533 | BG2CU001 | ml | Safata de PVC de 100x60 mm, inclós tapa, unions, suports i accessoris de muntatge. | 16.1745 | 16.6597 | 17.1595
| PANP-3534 | BG2CU002 | ml | Safata de PVC de 200x60 mm, inclós tapa, unions, suports i accessoris de muntatge. | 24.9635 | 25.7124 | 26.4838
| PANP-3535 | BG2CU003 | ml | Safata de PVC de 250x60 mm, inclóstapa, unions, suports i accessoris de muntatge. | 61.3561 | 63.1968 | 65.0927
| PANP-3536 | BG2CU004 | ml | Safata de PVC de 300x60 mm, inclóstapa, unions, suports i accessoris de muntatge. | 57.7358 | 59.4678 | 61.2519
| PANP-3537 | BG2CU005 | ml | Safata de PVC de 400x60 mm, inclós tapa,unions, suports i accessoris de muntatge. | 57.7358 | 59.4678 | 61.2519
| PANP-3538 | BG2CU006 | ml | Safata de PVC de 500x60 mm, inclós tapa, unions, suports i accessoris de muntatge. | 121.2306 | 124.8676 | 128.6136
| PANP-3539 | BG2CUU07 | ml | Safata de PVC de 600x60 mm, inclós tapa, unions, suports i accessoris de muntatge. | 138.6416 | 142.8008 | 147.0849
| PANP-3540 | BG2DD8D0 | m | Safata metàl·lica de xapa perforada d'acer galvanitzat en calent, d'alçària 60 mm i amplària 100 mm | 11.0503 | 11.3818 | 11.7233
| PANP-3541 | BG2DDGK0 | m | Safata metàl·lica de xapa perforada d'acer galvanitzat en calent, d'alçària 100 mm i amplària 400 mm | 38.2863 | 39.4349 | 40.6179
| PANP-3542 | BG2Z0001 | u | Suport lleuger CL150 senz de 150mm | 7.6862 | 7.9168 | 8.1543
| PANP-3543 | BG2Z10A0 | m | Coberta per a safata aïllant de PVC, de 75 mm d'amplària | 3.9991 | 4.119 | 4.2426
| PANP-3544 | BG2Z10D0 | m | Coberta per a safata aïllant de PVC, de 100 mm d'amplària | 5.6031 | 5.7712 | 5.9444
| PANP-3545 | BG2Z10E0 | m | Coberta per a safata aïllant de PVC, de 150 mm d'amplària | 7.6194 | 7.848 | 8.0834
| PANP-3546 | BG2Z10F0 | m | Coberta per a safata aïllant de PVC, de 200 mm d'amplària | 9.4685 | 9.7526 | 10.0452
| PANP-3547 | BG2Z10H0 | m | Coberta per a safata aïllant de PVC, de 300 mm d'amplària | 12.8549 | 13.2406 | 13.6378
| PANP-3548 | BG2Z10K0 | m | Coberta per a safata aïllant de PVC, de 400 mm d'amplària | 20.4743 | 21.0885 | 21.7212
| PANP-3549 | BG2Z2500 | m | Perfil separador per a safata aïllant de PVC, de 40 mm d'alçària | 6.6057 | 6.8039 | 7.008
| PANP-3550 | BG2Z2600 | m | Perfil separador per a safata aïllant de PVC, de 50 mm d'alçària | 6.3495 | 6.54 | 6.7362
| PANP-3551 | BG2Z2800 | m | Perfil separador per a safata aïllant de PVC, de 60 mm d'alçària | 7.1181 | 7.3317 | 7.5516
| PANP-3552 | BG2Z2B00 | m | Perfil separador per a safata aïllant de PVC, de 75 mm d'alçària | 7.1292 | 7.3431 | 7.5634
| PANP-3553 | BG2Z2G00 | m | Perfil separador per a safata aïllant de PVC, de 100 mm d'alçària | 16.9431 | 17.4514 | 17.9749
| PANP-3554 | BG2Z4800 | m | Perfil separador per a safata aïllant sense halògens, de 60 mm d'alçària | 14.2362 | 14.6633 | 15.1032
| PANP-3555 | BG2Z4G00 | m | Perfil separador per a safata aïllant sense halògens, de 100 mm d'alçària | 29.5752 | 30.4625 | 31.3764
| PANP-3556 | BG2Z5231 | m | Envà separador per a canal, de PVC, de 30 mm | 1.0026 | 1.0326 | 1.0636
| PANP-3557 | BG2Z5241 | m | Envà separador per a canal, de PVC, de 40 mm | 1.2476 | 1.285 | 1.3236
| PANP-3558 | BG2Z5271 | m | Envà separador per a canal, de PVC, de 70 mm | 3.119 | 3.2126 | 3.309
| PANP-3559 | BG2Z6305 | u | Suport vertical Unex 300 mm en U23X, per fixar safates verticalment a paret. Fixació de la safata al suport: utilitzar cargols metàl·lics. Fixació del suport a la paret: utilitzar fixacions metàl·liques Ø8. Color: Gris. Material aïllant. Seguretat elèctrica, mecànica i en cas d'incendi. Facilitat i rapidesa de muntatge. D'una sola peça per a major seguretat., ref. 66305 de la sèrie Accesoris per a Safata aïllant 66 de UNEX | 15.339 | 15.7992 | 16.2732
| PANP-3560 | BG2ZAA50 | m | Coberta per a safata metàl·lica de xapa, d'acer galvanitzat en calent, de 50 mm d'amplària | 7.0067 | 7.2169 | 7.4334
| PANP-3561 | BG2ZAA60 | m | Coberta per a safata metàl·lica de xapa, d'acer galvanitzat en calent, de 60 mm d'amplària | 7.0513 | 7.2628 | 7.4807
| PANP-3562 | BG2ZAAA0 | m | Coberta per a safata metàl·lica de xapa, d'acer galvanitzat en calent, de 75 mm d'amplària | 7.0624 | 7.2743 | 7.4925
| PANP-3563 | BG2ZAAD0 | m | Coberta per a safata metàl·lica de xapa, d'acer galvanitzat en calent, de 100 mm d'amplària | 7.1515 | 7.3661 | 7.5871
| PANP-3564 | BG2ZAAE0 | m | Coberta per a safata metàl·lica de xapa, d'acer galvanitzat en calent, de 150 mm d'amplària | 8.5217 | 8.7773 | 9.0406
| PANP-3565 | BG2ZAAF0 | m | Coberta per a safata metàl·lica de xapa, d'acer galvanitzat en calent, de 200 mm d'amplària | 10.7607 | 11.0835 | 11.416
| PANP-3566 | BG2ZAAK0 | m | Coberta per a safata metàl·lica de xapa, d'acer galvanitzat en calent, de 400 mm d'amplària | 21.2207 | 21.8573 | 22.513
| PANP-3567 | BG2ZAAM0 | m | Coberta per a safata metàl·lica de xapa, d'acer galvanitzat en calent, de 500 mm d'amplària | 26.0329 | 26.8139 | 27.6183
| PANP-3568 | BG2ZB111 | u | Alimentació de llocs de treball, flexible 1 m desde canal | 31.6249 | 32.5736 | 33.5509
| PANP-3569 | BG2ZB211 | u | Alimentació de llocs de treball, flexible 3 m desde cel ras | 85.1834 | 87.7389 | 90.371
| PANP-3570 | BG2ZB311 | u | Alimentació de llocs de treball, flexible 1 m desde terra tècnic | 32.2487 | 33.2162 | 34.2127
| PANP-3571 | BG2ZB411 | u | Alimentació de llocs de treball, desde paviment de torreta | 21.4769 | 22.1212 | 22.7848
| PANP-3572 | BG2ZB511 | u | Alimentació de llocs de treball, flexible 1 m desde paviment | 74.8905 | 77.1372 | 79.4514
| PANP-3573 | BG2ZU001 | u | Carril Din RS Pro, Código RS 742-4129 | 10.0701 | 10.3722 | 10.6833
| PANP-3574 | BG2ZU002 | u | Tapa registre PVC 40 mm | 1.7378 | 1.7899 | 1.8436
| PANP-3575 | BG2ZU003 | u | Planxa pvc gris 2500X800 de 5mm de gruix | 159.5058 | 164.291 | 169.2197
| PANP-3576 | BG2ZU004 | u | Maneguet PVC 40mm | 1.0248 | 1.0556 | 1.0872
| PANP-3577 | BG2ZU005 | u | Curves de PVC metric 20 | 0.66837 | 0.68842 | 0.70907
| PANP-3578 | BG2ZU006 | u | Suport horitzontal pvc unex 66103 | 5.0573 | 5.209 | 5.3653
| PANP-3579 | BG2ZU007 | u | Suport horitzontal pvc unex 66300 | 9.0898 | 9.3625 | 9.6434
| PANP-3580 | BG2ZU008 | u | Tub cola PVC 125ml | 2.5621 | 2.6389 | 2.7181
| PANP-3581 | BG2ZU009 | u | Corva d'acer electrozincat de 90º M40 | 7.586 | 7.8135 | 8.048
| PANP-3582 | BG2ZU010 | u | Corva d'acer electrozincat de 90º M-32 | 4.6563 | 4.796 | 4.9399
| PANP-3583 | BG2ZU011 | u | Maniguet d'acer electrozincat de M-32 | 1.9494 | 2.0079 | 2.0681
| PANP-3584 | BG2ZU012 | u | REGLETA CONNEXIO PER CABLE 4 MM2 | 1.6709 | 1.721 | 1.7727
| PANP-3585 | BG2ZU013 | u | REGLETA CONNEXIO PER CABLE 6 MM2 | 1.8937 | 1.9505 | 2.009
| PANP-3586 | BG2ZU014 | u | REGLETA CONNEXIO PER CABLE 10 MM2 | 2.4507 | 2.5242 | 2.5999
| PANP-3587 | BG2ZU015 | u | REGLETA CONNEXIO PER CABLE 16 MM2 | 3.1747 | 3.27 | 3.3681
| PANP-3588 | BG2Z10A0L6V9 | m | Tapa Unex 75mm en U23X,per cobrir safates. Material aïllant. Color: Gris. Col·locació a pressió,sense cargols. Protecció IK10 amb l'ancoratge de tapa Ref. 66.845., ref. 66072 de la serie Accesoris per a Safata aïllant 66 d'UNEX | 4.9571 | 5.1058 | 5.2589
| PANP-3589 | BG2Z10D0IR2A | m | Tapa Unex 100mm en U23X,per cobrir safates. Material aïllant. Color: Gris. Col·locació a pressió,sense cargols. Protecció IK10 amb l'ancoratge de tapa Ref. 66.845., ref. 66102 de la serie Accesoris per a Safata aïllant 66 d'UNEX | 6.9399 | 7.1481 | 7.3625
| PANP-3590 | BG2Z10E0L6V | m | Tapa Unex 150mm en U23X,per cobrir safates. Material aïllant. Color: Gris. Col·locació a pressió,sense cargols. Protecció IK10 amb l'ancoratge de tapa Ref. 66.845., ref. 66152 de la serie Accesoris per a Safata aïllant 66 d'UNEX | 9.6913 | 9.9821 | 10.2815
| PANP-3591 | BG2Z10E0L6VW | m | Tapa Unex 60*100 mm en U23X,per cobrir safates. Material aïllant. Color: Gris. Col·locació a pressió,sense cargols. Protecció IK10 amb l'ancoratge de tapa Ref. 66.845., ref. 66152 de la serie Accesoris per a Safata aïllant 66 d'UNEX | 4.79 | 4.9337 | 5.0817
| PANP-3592 | BG2Z10E0L6X | m | Tapa Unex 400mm en U23X,per cobrir safates. Material aïllant. Color: Gris. Col·locació a pressió,sense cargols. Protecció IK10 amb l'ancoratge de tapa Ref. 66.845 (safates alçada 60mm) o Ref. 66.855 (safates alçada 100mm)., ref. 66402 de la serie Accesoris per a Safata aïllant 66 d'UNEX | 26.0329 | 26.8139 | 27.6183
| PANP-3593 | BG2Z10E0L6XF | m | Tapa Unex 60x400mm en U23X,per cobrir safates. Material aïllant. Color: Gris. Col·locació a pressió,sense cargols. Protecció IK10 amb l'ancoratge de tapa Ref. 66.845 (safates alçada 60mm) o Ref. 66.855 (safates alçada 100mm)., ref. 66402 de la serie Accesoris per a Safata aïllant 66 d'UNEX | 26.0329 | 26.8139 | 27.6183
| PANP-3594 | BG2ZB111L81C | u | Guia articulada Unex 1m en PC (policarbonat),per a l'electrificació i cablejat de mobiliari. Inclou extrem ancoratge guia Ref. 51600. Color: Semitransparent. Sistema versàtil,adaptable a qualsevol configuració d'oficina. Disseny mòbil i lleuger,per fondre en l'espai. Solidesa i seguretat mecànica i elèctrica: grau de protecció IP4X,exigit tant a l'entrada a la caixa com en la seva connexió a torretes,columnes,canals i caixes modulars. Facilitat i comoditat d'instal·lació des del sostre,des canal o des de sòl tècnic. Col·locació dels cables sense enfilar. Anelles envoltants que retenen i ordenen els cables. Es munten i desmunten fàcilment per aconseguir la longitud desitjada. Embellidors que cobreixen l'entrada de la guia a la placa de sostre. Fixació al sostre i al terra mitjançant cargols. + Adaptador modular de guia Unex,tapa 65mm,color Blanc,per fixar la guia articulada a torretes,columnes i caixes modulars. Color: Blanc. Material aïllant. Facilitat d'instal·lació: col·locació a pressió. Protecció contra danys mecànics grau IK07.,ref. 51602 + ref. 51623-2 d'UNEX | 53.5139 | 55.1193 | 56.7729
| PANP-3595 | BG2ZB211L81A | u | Guia articulada Unex 3m en PC (policarbonat),per a l'electrificació i cablejat de mobiliari. Inclou extrem ancoratge guia Ref. 51600. Color: Semitransparent. Sistema versàtil,adaptable a qualsevol configuració d'oficina. Disseny mòbil i lleuger,per fondre en l'espai. Solidesa i seguretat mecànica i elèctrica: grau de protecció IP4X,exigit tant a l'entrada a la caixa com en la seva connexió a torretes,columnes,canals i caixes modulars. Facilitat i comoditat d'instal·lació des del sostre,des canal o des de sòl tècnic. Col·locació dels cables sense enfilar. Anelles envoltants que retenen i ordenen els cables. Es munten i desmunten fàcilment per aconseguir la longitud desitjada. Embellidors que cobreixen l'entrada de la guia a la placa de sostre. Fixació al sostre i al terra mitjançant cargols. + Fixació a sostre Unex en U24X,per fixar la guia articulada a fals sostre. per a la seva fixació utilitzar cargols Ø4. Diàmetre màxim del cap del cargol: 7 mm. Color: Gris. Seguretat mecànica.,ref. 51606 + ref. 51611 d'UNEX | 144.7349 | 149.0769 | 153.5492
| PANP-3596 | BG2ZB311L81B | u | Guia articulada Unex 1m en PC (policarbonat),per a l'electrificació i cablejat de mobiliari. Inclou extrem ancoratge guia Ref. 51600. Color: Semitransparent. Sistema versàtil,adaptable a qualsevol configuració d'oficina. Disseny mòbil i lleuger,per fondre en l'espai. Solidesa i seguretat mecànica i elèctrica: grau de protecció IP4X,exigit tant a l'entrada a la caixa com en la seva connexió a torretes,columnes,canals i caixes modulars. Facilitat i comoditat d'instal·lació des del sostre,des canal o des de sòl tècnic. Col·locació dels cables sense enfilar. Anelles envoltants que retenen i ordenen els cables. Es munten i desmunten fàcilment per aconseguir la longitud desitjada. Embellidors que cobreixen l'entrada de la guia a la placa de sostre. Fixació al sostre i al terra mitjançant cargols. + Fixació a terra Unex en U24X,per fixar la guia articulada a terra tècnic. per a la seva fixació utilitzar cargols Ø4. Diàmetre màxim del cap del cargol: 7 mm. Color: Gris. Seguretat mecànica.,ref. 51602 + ref. 51610 d'UNEX | 54.795 | 56.4388 | 58.132
| PANP-3597 | BG2ZB411L7RM | u | Caixa de sòl Unex en U24X,per a la distribució de punts d'accés des del terra en sales diàfanes,que actuen com a reserva per a futures instal·lacions. Alçada mínima per al muntatge de la caixa: 40mm. Sistema net i segur: Caixa aïllant: no necessita posada a terra. Connexions protegides a l'aigua. Mecanismes separats del terra. Aïllament i separació dels diferents mecanismes. Tapa estanca que permet la reserva d'espais per a futures instal·lacions. Possibilitat d'alimentar amb Canals 73 de dimensions 30x60,40x60,40x90,i amb tub de fins a 40 mm de diàmetre. Versatilitat en la configuració dels llocs de treball mitjançant el possible muntatge de Torretes 50 o Alimentació de Mobiliari 51. Fàcil muntatge: Caixa de 160mm d'altura. Es talla fàcilment a l'altura requerida del sòl acabat. Caixa muntada dins o sobre forjat (amb qualsevol tipus d'acabat: ceràmica,terratzo,marbre,fusta,moqueta,etc.),embeguda a la capa d'anivellament i enrasada amb el terra. Tapa de protecció per garantir el seu correcte estat al final de l'obra. Envà de separació per a la separació de corrents forts i febles., ref. 52802 de la serie Caixa de terra 52 d'UNEX | 35.8022 | 36.8763 | 37.9825
| PANP-3598 | BG301PN | u | Treballs elèctrics de retirada d'antena i de sistema de boies existent i posterior recol·locació i reconnexió en acabar l'obra | 1279.6555 | 1318.0451 | 1357.5865
| PANP-3599 | BG310008 | m | Cable tipus 16-1P STR TNC PE FOIL SHD PVC JKT CL2 600V 80C ROH marca Anixter o equivalent en xarxes de comunicació packscan o similars. | 1.5595 | 1.6063 | 1.6545
| PANP-3600 | BG310801 | m | Cable VV-K 30x1,5mm2 | 5.0016 | 5.1517 | 5.3062
| PANP-3601 | BG310802 | m | Cable VV-K 52x1,5mm2 | 14.4813 | 14.9157 | 15.3632
| PANP-3602 | BG310803 | m | Cable VV-K 20x2,5mm2 | 5.2801 | 5.4385 | 5.6017
| PANP-3603 | BG310804 | m | Cable VHOV-K 10x2x1,5mm2 | 6.6057 | 6.8039 | 7.008
| PANP-3604 | BG310805 | m | Cable VV-K 0.6/1 kV 10x1,5mm2 | 2.0051 | 2.0653 | 2.1272
| PANP-3605 | BG311001 | m | Conductor de coure DS grey 2 pole per a cabalímetre marca Kronhe | 11.0281 | 11.3589 | 11.6997
| PANP-3606 | BG311002 | m | Conductor HOVV-F 5x1 mm2 | 1.8603 | 1.9161 | 1.9736
| PANP-3607 | BG311003 | m | Cable profibus 1x2x0,64 | 3.8988 | 4.0158 | 4.1362
| PANP-3608 | BG311004 | m | Cable VHOV 2 pares x 1 mm2 | 4.2887 | 4.4173 | 4.5499
| PANP-3609 | BG311005 | m | Cable Ethernet Cat.5 mejorada | 3.7874 | 3.901 | 4.0181
| PANP-3610 | BG311006 | m | Fibra òptica 8 fibres multimode exterior amb protecció dielèctrica, | 5.7368 | 5.9089 | 6.0862
| PANP-3611 | BG312130 | m | Cable amb conductor de coure de 0,6/1 kV de tensió assignada, amb designació RZ1-K (AS), unipolar, de secció 1 x 2.5 mm2, amb coberta del cable de poliolefines amb baixa emissió fums | 0.62381 | 0.64252 | 0.6618
| PANP-3612 | BG312180 | m | Cable amb conductor de coure de 0,6/1 kV de tensió assignada, amb designació RZ1-K (AS), unipolar, de secció 1 x 25 mm2, amb coberta del cable de poliolefines amb baixa emissió fums | 3.5535 | 3.6601 | 3.7699
| PANP-3613 | BG312190 | m | Cable amb conductor de coure de 0,6/1 kV de tensió assignada, amb designació RZ1-K (AS), unipolar, de secció 1 x 35 mm2, amb coberta del cable de poliolefines amb baixa emissió fums | 4.4224 | 4.555 | 4.6917
| PANP-3614 | BG3121AX | m | Cable 0.6/1 kV apantallat NYCWY, 3x185mm2 Cu REF 7100537 GRUMELEC | 70.1228 | 72.2265 | 74.3933
| PANP-3615 | BG3121F0 | m | Cable amb conductor de coure de 0,6/1 kV de tensió assignada, amb designació RZ1-K (AS), unipolar, de secció 1 x 185 mm2, amb coberta del cable de poliolefines amb baixa emissió fums | 20.8976 | 21.5245 | 22.1703
| PANP-3616 | BG3121G0 | m | Cable amb conductor de coure de 0,6/1 kV de tensió assignada, amb designació RZ1-K (AS), unipolar, de secció 1 x 240 mm2, amb coberta del cable de poliolefines amb baixa emissió fums | 26.5787 | 27.3761 | 28.1974
| PANP-3617 | BG31440U | m | Cable amb conductor de coure (classe 2 o classe 5), designació R Z1 0,6/1 kV 4x4 segons UNE 21123, tipus EXZHELLENT de Grupo General Cable o equivalent, inclòs marcatge indeleble i material auxiliar necessari | 1.9048 | 1.962 | 2.0209
| PANP-3618 | BG31450U | m | Cable amb conductor de coure (classe 2 o classe 5), designació R Z1 0,6/1 kV 4x6 segons UNE 21123, tipus EXZHELLENT de Grupo General Cable o equivalent, inclòs marcatge indeleble i material auxiliar necessari | 2.6735 | 2.7537 | 2.8363
| PANP-3619 | BG315120 | m | Cable amb conductor de coure de 0,6/1 kV de tensió assignada, amb designació RZ1-K (AS+), unipolar, de secció 1 x 1.5 mm2, amb coberta del cable de poliolefines amb baixa emissió fums, inclou terminals i etiquetatge | 0.45672 | 0.47042 | 0.48453
| PANP-3620 | BG315140 | m | Cable amb conductor de coure de 0,6/1 kV de tensió assignada, amb designació RZ1-K (AS+), unipolar, de secció 1 x 4 mm2, amb coberta del cable de poliolefines amb baixa emissió fums, inclou terminals i etiquetatge | 1.036 | 1.067 | 1.0991
| PANP-3621 | BG317350 | m | Cable amb conductor de coure de 0,6/1 kV de tensió assignada, amb designació SZ1-K (AS+), tripolar, de secció 3 x 6 mm2, amb coberta del cable de poliolefines amb baixa emissió fums | 3.6537 | 3.7634 | 3.8763
| PANP-3622 | BG3174B0 | m | Cable amb conductor de coure de 0,6/1 kV de tensió assignada, amb designació SZ1-K (AS+), tetrapolar, de secció 3 x 70/ 35 mm2, amb coberta del cable de poliolefines amb baixa emissió fums | 33.9642 | 34.9831 | 36.0326
| PANP-3623 | BG319130 | m | Cable amb conductor de coure de 0,6/1 kV de tensió assignada, amb designació RV-K, unipolar, de secció 1 x 2,5 mm2, amb coberta del cable de PVC, inclou terminals i etiquetatge | 0.60153 | 0.61958 | 0.63816
| PANP-3624 | BG319150 | m | Cable amb conductor de coure de 0,6/1 kV de tensió assignada, amb designació RV-K, unipolar, de secció 1 x 6 mm2, amb coberta del cable de PVC, inclou terminals i etiquetatge | 0.85774 | 0.88347 | 0.90997
| PANP-3625 | BG319160 | m | Cable amb conductor de coure de 0,6/1 kV de tensió assignada, amb designació RV-K, unipolar, de secció 1 x 10 mm2, amb coberta del cable de PVC, inclou terminals i etiquetatge | 1.359 | 1.3998 | 1.4418
| PANP-3626 | BG319170 | m | Cable amb conductor de coure de 0,6/1 kV de tensió assignada, amb designació RV-K, unipolar, de secció 1 x 16 mm2, amb coberta del cable de PVC, inclou terminals i etiquetatge | 2.0162 | 2.0767 | 2.139
| PANP-3627 | BG319180 | m | Cable amb conductor de coure de 0,6/1 kV de tensió assignada, amb designació RV-K, unipolar, de secció 1 x 25 mm2, amb coberta del cable de PVC, inclou terminals i etiquetatge | 3.0968 | 3.1897 | 3.2854
| PANP-3628 | BG319190 | m | Cable amb conductor de coure de 0,6/1 kV de tensió assignada, amb designació RV-K, unipolar, de secció 1 x 35 mm2, amb coberta del cable de PVC, inclou terminals i etiquetatge | 3.9322 | 4.0502 | 4.1717
| PANP-3629 | BG3191A0 | m | Cable amb conductor de coure de 0,6/1 kV de tensió assignada, amb designació RV-K, unipolar, de secció 1 x 50 mm2, amb coberta del cable de PVC, inclou terminals i etiquetatge | 5.6588 | 5.8286 | 6.0035
| PANP-3630 | BG3191A1 | m | Cable amb conductor de coure de 0,6/1 kV de tensió assignada, amb designació RV-K, unipolar, de secció 1 x 75 mm2, amb coberta del cable de PVC, inclou terminals i etiquetatge | 5.6588 | 5.8286 | 6.0035
| PANP-3631 | BG3191C0 | m | Cable amb conductor de coure de 0,6/1 kV de tensió assignada, amb designació RV-K, unipolar, de secció 1 x 95 mm2, amb coberta del cable de PVC | 10.382 | 10.6934 | 11.0142
| PANP-3632 | BG3191D0 | m | Cable amb conductor de coure de 0,6/1 kV de tensió assignada, amb designació RV-K, unipolar, de secció 1 x 120 mm2, amb coberta del cable de PVC, inclou terminals i etiquetatge | 12.9886 | 13.3783 | 13.7796
| PANP-3633 | BG3191E0 | m | Cable amb conductor de coure de 0,6/1 kV de tensió assignada, amb designació RV-K, unipolar, de secció 1 x 150 mm2, amb coberta del cable de PVC | 16.3416 | 16.8318 | 17.3368
| PANP-3634 | BG3191F0 | m | Cable amb conductor de coure de 0,6/1 kV de tensió assignada, amb designació RV-K, unipolar, de secció 1 x 185 mm2, amb coberta del cable de PVC | 19.4606 | 20.0444 | 20.6458
| PANP-3635 | BG319320 | m | Cable amb conductor de coure de 0,6/1 kV de tensió assignada, amb designació RV-K, tripolar, de secció 3 x 1,5 mm2, amb coberta del cable de PVC | 0.76862 | 0.79168 | 0.81543
| PANP-3636 | BG319330 | m | Cable amb conductor de coure de 0,6/1 kV de tensió assignada, amb designació RV-K, tripolar, de secció 3 x 2,5 mm2, amb coberta del cable de PVC | 1.1251 | 1.1588 | 1.1936
| PANP-3637 | BG319340 | m | Cable amb conductor de coure de 0,6/1 kV de tensió assignada, amb designació RV-K, tripolar, de secció 3 x 4 mm2, amb coberta del cable de PVC | 1.6486 | 1.6981 | 1.749
| PANP-3638 | BG319350 | m | Cable amb conductor de coure de 0,6/1 kV de tensió assignada, amb designació RV-K, tripolar, de secció 3 x 6 mm2, amb coberta del cable de PVC | 2.3281 | 2.398 | 2.4699
| PANP-3639 | BG319530 | m | Cable amb conductor de coure de 0,6/1 kV de tensió assignada, amb designació RV-K, tetrapolar, de secció 4 x 2,5 mm2, amb coberta del cable de PVC | 1.437 | 1.4801 | 1.5245
| PANP-3640 | BG319560 | m | Cable amb conductor de coure de 0,6/1 kV de tensió assignada, amb designació RV-K, tetrapolar, de secció 4 x 10 mm2, amb coberta del cable de PVC | 4.6117 | 4.7501 | 4.8926
| PANP-3641 | BG319630 | m | Cable amb conductor de coure de 0,6/1 kV de tensió assignada, amb designació RV-K, pentapolar, de secció 5 x 2,5 mm2, amb coberta del cable de PVC | 1.7712 | 1.8243 | 1.879
| PANP-3642 | BG319640 | m | Cable amb conductor de coure de 0,6/1 kV de tensió assignada, amb designació RV-K, pentapolar, de secció 5 x 4 mm2, amb coberta del cable de PVC | 2.64 | 2.7193 | 2.8008
| PANP-3643 | BG319650 | m | Cable amb conductor de coure de 0,6/1 kV de tensió assignada, amb designació RV-K, pentapolar, de secció 5 x 6 mm2, amb coberta del cable de PVC | 3.7763 | 3.8896 | 4.0062
| PANP-3644 | BG319660 | m | Cable amb conductor de coure de 0,6/1 kV de tensió assignada, amb designació RV-K, pentapolar, de secció 5 x 10 mm2, amb coberta del cable de PVC | 5.7814 | 5.9548 | 6.1335
| PANP-3645 | BG31H270 | m | Cable amb conductor de coure de 0,6/1 kV de tensió assignada, amb designació RVFV, bipolar, de secció 2 x 16 mm2, amb armadura de fleix d'acer i coberta del cable de PVC | 2.7626 | 2.8455 | 2.9308
| PANP-3646 | BG31H350 | m | Cable amb conductor de coure de 0,6/1 kV de tensió assignada, amb designació RVFV, tripolar, de secció 3 x 6 mm2, amb armadura de fleix d'acer i coberta del cable de PVC | 1.8157 | 1.8702 | 1.9263
| PANP-3647 | BG31H370 | m | Cable amb conductor de coure de 0,6/1 kV de tensió assignada, amb designació RVFV, tripolar, de secció 3 x 16 mm2, amb armadura de fleix d'acer i coberta del cable de PVC | 3.6426 | 3.7519 | 3.8644
| PANP-3648 | BG31H550 | m | Cable amb conductor de coure de 0,6/1 kV de tensió assignada, amb designació RVFV, tetrapolar, de secció 4 x 6 mm2, amb armadura de fleix d'acer i coberta del cable de PVC | 1.3702 | 1.4113 | 1.4536
| PANP-3649 | BG31U001 | u | Bobina de 8 W de corrent alterna i 220 V. Referència 32234808 GUERIN | 14.9491 | 15.3976 | 15.8595
| PANP-3650 | BG31V001 | m | Cable amb conductor de coure de 0,6/1 kV de tensió assignada, amb designació RVMV-K FB-RH, tetrapolar, de secció 4 x 6 mm2 més 1x6 mm2 pel terra, amb armadura de fleix d'acer i coberta del cable de PVC tipus Cervi Ref. 08916500 o equivalent, col·locat en tub. | 4.7454 | 4.8878 | 5.0344
| PANP-3651 | BG31V002 | m | Cable amb conductor de coure de 0,6/1 kV de tensió assignada, amb designació RVMV-K FB-RH, tetrapolar, de secció 4 x 10 mm2 més 1x10 mm2 pel terra, amb armadura de fleix d'acer i coberta del cable de PVC tipus Cervi Ref. 08916600 o equivalent, col·locat en tub. | 7.4412 | 7.6644 | 7.8943
| PANP-3652 | BG31V003 | m | Cable amb conductor de coure de 0,6/1 kV de tensió assignada, amb designació RVMAV-K, unipolar, de secció 1 x 50 mm2, amb armadura de fleix d'acer i coberta del cable de PVC tipus Cervi Ref. 09402200 o equivalent, col·locat en tub. | 6.9065 | 7.1137 | 7.3271
| PANP-3653 | BG31V004 | m | Cable amb conductor de coure de 0,6/1 kV de tensió assignada, amb designació RVMAV-K, unipolar, de secció 1 x 95 mm2, amb armadura de fleix d'acer i coberta del cable de PVC tipus Cervi Ref. 09402400 o equivalent, col·locat en tub. | 13.4787 | 13.8831 | 14.2996
| PANP-3654 | BG31V005 | m | Cable amb conductor de coure de 0,6/1 kV de tensió assignada, amb designació RVMAV-K, unipolar, de secció 1 x 120 mm2, amb armadura de fleix d'acer i coberta del cable de PVC tipus Cervi Ref. 09402500 o equivalent, col·locat en tub. | 17.4889 | 18.0136 | 18.554
| PANP-3655 | BG31V006 | m | Cable amb conductor de coure de 0,6/1 kV de tensió assignada, amb designació RVMAV-K, unipolar, de secció 1 x 150 mm2, amb armadura de fleix d'acer i coberta del cable de PVC tipus Cervi Ref. 09402600 o equivalent, col·locat en tub. | 21.7219 | 22.3736 | 23.0448
| PANP-3656 | BG31V007 | m | Cable amb conductor de coure de 0,6/1 kV de tensió assignada, amb designació RVMAV-K, unipolar, de secció 1 x 240 mm2, amb armadura de fleix d'acer i coberta del cable de PVC tipus Cervi Ref. 09402800 o equivalent, col·locat en tub. | 28.4056 | 29.2578 | 30.1355
| PANP-3657 | BG31V008 | m | Cable amb conductor de coure de 0,6/1 kV de tensió assignada, amb designació RVMV-K, tetrapolar, de secció 4 x 16 mm2 més 1x16 mm2 pel terra, amb armadura de fleix d'acer i coberta del cable de PVC, tipus Ref. Cervi: 08916700 o equivalent, col·locat en tub. | 11.6853 | 12.0358 | 12.3969
| PANP-3658 | BG31V009 | m | Cable amb conductor de coure de 0,6/1 kV de tensió assignada, amb designació RVMAV-K, unipolar, de secció 1 x 70 mm2 , amb armadura de fleix d'acer i coberta del cable de PVC, tipus Cervi Ref. 09402300 o equivalent, col·locat en tub. | 10.1369 | 10.441 | 10.7542
| PANP-3659 | BG31V010 | m | Cable amb conductor de coure de 0,6/1 kV de tensió assignada, amb designació RVMAV-K, unipolar, de secció 1 x 35 mm2 , amb armadura de fleix d'acer i coberta del cable de PVC tipus Cervi Ref. 09402100 o equivalent, col·locat en tub. | 5.3469 | 5.5073 | 5.6726
| PANP-3660 | BG31Z270 | m | Cable amb conductor de coure de 0,6/1 kV de tensió assignada, amb designació RVMV, tripolar, de secció 3 x 1,5 mm2, amb coberta del cable de PVC resistent a hidrocarburs i no propagadora de flama tipus Top Cable ref 0603001M o similar | 3.4198 | 3.5224 | 3.6281
| PANP-3661 | BG322117 | m | Cable amb conductor de coure 450/750 V de tensió assignada, amb designació H07V-R, unipolar, de secció 1 x 0.5 mm2, amb aïllament PVC, inclou terminals i marcatges | 0.20051 | 0.20653 | 0.21272
| PANP-3662 | BG322118 | m | Cable amb conductor de coure 450/750 V de tensió assignada, amb designació H07V-R, unipolar, de secció 1 x 1 mm2, amb aïllament PVC, inclou terminals i marcatges | 0.20051 | 0.20653 | 0.21272
| PANP-3663 | BG322120 | m | Cable amb conductor de coure 450/750 V de tensió assignada, amb designació H07V-R, unipolar, de secció 1 x 1.5 mm2, amb aïllament PVC, inclou terminals i marcatges | 0.20051 | 0.20653 | 0.21272
| PANP-3664 | BG322130 | m | Cable amb conductor de coure 450/750 V de tensió assignada, amb designació H07V-R, unipolar, de secció 1 x 2.5 mm2, amb aïllament PVC inclou terminals i marcatges | 0.33418 | 0.34421 | 0.35454
| PANP-3665 | BG322140 | m | Cable amb conductor de coure 450/750 V de tensió assignada, amb designació H07V-R, unipolar, de secció 1 x 4 mm2, amb aïllament PVC inclou terminals i marcatges | 0.52355 | 0.53926 | 0.55544
| PANP-3666 | BG322150 | m | Cable amb conductor de coure 450/750 V de tensió assignada, amb designació H07V-R, unipolar, de secció 1 x 6 mm2, amb aïllament PVC inclou terminals i marcatges | 0.76862 | 0.79168 | 0.81543
| PANP-3667 | BG325130 | m | Cable amb conductor de coure 450/750 V de tensió assignada, amb designació ES07Z1-K (AS), unipolar, de secció 1 x 2,5 mm2, amb aïllament poliolefines, amb baixa emissió fums inclou terminals i marcatges | 0.62381 | 0.64252 | 0.6618
| PANP-3668 | BG32B130 | m | Cable amb conductor de coure 450/750 V de tensió assignada, amb designació H07Z-K (AS), unipolar, de secció 1 x 2,5 mm2, amb aïllament poliolefines, amb baixa emissió fums inclou terminals i marcatges | 0.66837 | 0.68842 | 0.70907
| PANP-3669 | BG335300 | m | Cable amb conductor de coure de 300/500 V de tensió assignada, amb designació S0Z1-K (AS+), bipolar, de secció 2 x 1,5 mm2, pantalla metàl·lica amb drenatge i coberta del cable de poliolefina amb baixa emissió fums | 4.155 | 4.2797 | 4.4081
| PANP-3670 | BG33A300 | m | Cable amb conductor de coure de 300/500 V de tensió assignada, amb designació V0V-K, bipolar, de secció 2 x 1,5 mm2, pantalla metàl·lica amb drenatge i coberta del cable de PVC | 2.3616 | 2.4324 | 2.5054
| PANP-3671 | BG33OV00 | m | Cable amb conductor de coure de 300/500 V de tensió assignada, amb designació VHOV, de secció 4 x 1,5 mm², amb armadura, pantalla metàl·lica amb drenatge i coberta del cable de poliolefina amb baixa emissió fums. | 2.0719 | 2.1341 | 2.1981
| PANP-3672 | BG33VF00 | m | Cable amb conductor de coure de 300/500 V de tensió assignada, amb designació VHOVFV, de secció 4 x 1,5 mm², amb armadura, pantalla metàl·lica amb drenatge i coberta del cable de poliolefina amb baixa emissió fums. | 1.6709 | 1.721 | 1.7727
| PANP-3673 | BG380500 | m | Conductor de coure nu, unipolar de secció 1x6 mm2 | 0.27849 | 0.28684 | 0.29545
| PANP-3674 | BG380900 | m | Conductor de coure nu, unipolar de secció 1x35 mm2 | 1.5595 | 1.6063 | 1.6545
| PANP-3675 | BG380A00 | m | Conductor de coure nu, unipolar de secció 1x50 mm2 | 2.239 | 2.3062 | 2.3754
| PANP-3676 | BG38U001 | ml | Conductor de coure flexible d'1x1,5 mm2 de secció, designació UNE VV 0,6/1 kV. | 0.32304 | 0.33274 | 0.34272
| PANP-3677 | BG38U002 | ml | Conductor de coure flexible d'1x2,5 mm2 de secció, designació UNE VV 0,6/1 kV. | 0.32304 | 0.33274 | 0.34272
| PANP-3678 | BG38U006 | ml | Conductor de coure flexible d'1x6 mm2 de secció, designació UNE VV 0,6/1 kV. | 0.74634 | 0.76873 | 0.7918
| PANP-3679 | BG38U016 | ml | Conductor de coure flexible d'1x16 mm2 de secció, designació UNE RV 0,6/1 kV. | 1.4593 | 1.503 | 1.5481
| PANP-3680 | BG38U025 | ml | Conductor de coure flexible d'1x25 mm2 de secció, designació UNE RV 0,6/1 kV. | 3.5312 | 3.6371 | 3.7463
| PANP-3681 | BG38U035 | m | Conductor de coure nu, unipolar d'1x35 mm2 | 1.4593 | 1.503 | 1.5481
| PANP-3682 | BG38U075 | ml | Conductor de coure flexible d'1x75 mm2 de secció, designació UNE RV 0,6/1 kV. | 13.1557 | 13.5504 | 13.9569
| PANP-3683 | BG38U095 | ml | Conductor de coure flexible d'1x95 mm2 de secció, designació UNE RV 0,6/1 kV. | 16.5644 | 17.0613 | 17.5731
| PANP-3684 | BG38U120 | ml | Conductor de coure flexible d'1x120mm2 de secció, designació UNE RV 0,6/1 kV. | 60.4649 | 62.2789 | 64.1472
| PANP-3685 | BG38U150 | ml | Conductor de coure flexible d'1x150 mm2 de secció, designació UNE RV 0,6/1 kV. | 18.4469 | 19.0003 | 19.5703
| PANP-3686 | BG38U185 | ml | Conductor de coure flexible d'1x185 mm2 de secció, designació UNE RV 0,6/1 kV. | 23.0809 | 23.7734 | 24.4866
| PANP-3687 | BG38U240 | ml | Conductor de coure flexible d'1x240 mm2 de secció, designació UNE RV 0,6/1 kV. | 31.5024 | 32.4474 | 33.4209
| PANP-3688 | BG38U241 | ml | Conductor de coure flexible d'2x1,5 mm2 de secció, designació UNE VV 0,6/1 kV. | 0.59039 | 0.6081 | 0.62635
| PANP-3689 | BG38U242 | ml | Conductor de coure flexible d'2x2,5 mm2 de secció, designació UNE VV 0,6/1 kV. | 1.0471 | 1.0785 | 1.1109
| PANP-3690 | BG38U246 | ml | Conductor de coure flexible d'2x6 mm2 de secció, designació UNE VV 0,6/1 kV. | 1.916 | 1.9735 | 2.0327
| PANP-3691 | BG38U341 | ml | Conductor de coure flexible d'3x1,5 mm2 de secció, designació UNE VV 0,6/1 kV. | 7.029 | 7.2399 | 7.4571
| PANP-3692 | BG38U342 | ml | Conductor de coure flexible d'3x2,5 mm2 de secció, designació UNE VV 0,6/1 kV. | 1.4258 | 1.4686 | 1.5127
| PANP-3693 | BG38U344 | ml | Conductor de coure flexible d'4x6 mm2 de secció, designació UNE VV 0,6/1 kV. | 1.4704 | 1.5145 | 1.56
| PANP-3694 | BG38U346 | ml | Conductor de coure flexible d'3x6 mm2 de secció, designació UNE VV 0,6/1 kV. | 2.1276 | 2.1915 | 2.2572
| PANP-3695 | BG38U347 | ml | Conductor de coure flexible d'3x10 mm2 de secció, designació UNE VV 0,6/1 kV. | 3.275 | 3.3732 | 3.4744
| PANP-3696 | BG38U348 | ml | Conductor de coure flexible d'3x16 mm2 de secció, designació UNE VV 0,6/1 kV. | 19.4829 | 20.0674 | 20.6694
| PANP-3697 | BG38U349 | ml | Conductor de coure flexible d'3x25 mm2 de secció, designació UNE VV 0,6/1 kV. | 12.7658 | 13.1488 | 13.5432
| PANP-3698 | BG38U350 | ml | Conductor de coure flexible d'3x50 mm2 de secció, designació UNE VV 0,6/1 kV. | 18.8702 | 19.4363 | 20.0194
| PANP-3699 | BG38U351 | ml | Conductor de coure flexible d'3x75 mm2 de secció, designació UNE VV 0,6/1 kV. | 53.6476 | 55.257 | 56.9147
| PANP-3700 | BG38U352 | ml | Conductor de coure flexible d'3x75m2 de secció, designació UNE VV 0,6/1 kV. | 53.6476 | 55.257 | 56.9147
| PANP-3701 | BG38U353 | ml | Conductor de coure flexible d'3x120 mm2 de secció, designació UNE VV 0,6/1 kV. | 51.1858 | 52.7213 | 54.303
| PANP-3702 | BG38U354 | ml | Conductor de coure flexible d'3x150 mm2 de secció, designació UNE VV 0,6/1 kV. | 57.0228 | 58.7335 | 60.4955
| PANP-3703 | BG38U355 | ml | Conductor de coure flexible d'3x185 mm2 de secció, designació UNE VV 0,6/1 kV. | 83.2785 | 85.7769 | 88.3502
| PANP-3704 | BG38U356 | ml | Conductor de coure flexible d'3x240 mm2 de secció, designació UNE VV 0,6/1 kV. | 104.3766 | 107.5079 | 110.7332
| PANP-3705 | BG38UT01 | ml | Conductor de coure flexible de 3x1,5+T mm2 de secció, designació UNE VV 0,6/1 kV. | 0.86888 | 0.89494 | 0.92179
| PANP-3706 | BG38UT02 | ml | Conductor de coure flexible de 3x2,5+T mm2 de secció, designació UNE VV 0,6/1 kV. | 1.3256 | 1.3654 | 1.4063
| PANP-3707 | BG38UT03 | ml | Conductor de coure flexible de 3x4+T mm2 de secció, designació UNE VV 0,6/1 kV. | 2.3838 | 2.4554 | 2.529
| PANP-3708 | BG38UT04 | ml | Conductor de coure flexible de 3x6+T mm2 de secció, designació UNE VV 0,6/1 kV. | 3.2082 | 3.3044 | 3.4035
| PANP-3709 | BG38UT05 | ml | Conductor de coure flexible de 3x10+T mm2 de secció, designació UNE VV 0,6/1 kV. | 4.0548 | 4.1764 | 4.3017
| PANP-3710 | BG38UT06 | ml | Conductor de coure flexible de 3x16+T mm2 de secció, designació UNE RV 0,6/1 kV. | 9.0452 | 9.3166 | 9.5961
| PANP-3711 | BG38UT07 | ml | Conductor de coure flexible de 3,5x25 mm2 de secció, designació UNE RV 0,6/1 kV. | 11.0281 | 11.3589 | 11.6997
| PANP-3712 | BG38UT08 | ml | Conductor de coure flexible de 3,5x50 mm2 de secció, designació UNE RV 0,6/1 kV. | 32.3267 | 33.2965 | 34.2954
| PANP-3713 | BG38UT09 | ml | Conductor de coure flexible de 3,5x75 mm2 de secció, designació UNE RV 0,6/1 kV. | 55.1403 | 56.7945 | 58.4983
| PANP-3714 | BG38UT10 | ml | Conductor de coure flexible de 3,5x120 mm2 de secció, designació UNE RV 0,6/1 kV. | 69.499 | 71.584 | 73.7315
| PANP-3715 | BG38UT11 | ml | Conductor de coure flexible de 3,5x150 mm2 de secció, designació UNE RV 0,6/1 kV. | 78.6668 | 81.0268 | 83.4576
| PANP-3716 | BG38UT12 | ml | onductor de coure flexible de 3,5x185 mm2 de secció, designació UNE RV 0,6/1 kV. | 101.5249 | 104.5707 | 107.7078
| PANP-3717 | BG38UT13 | ml | Conductor de coure flexible de 3,5x240mm2 de secció, designació UNE RV 0,6/1 kV. | 128.0034 | 131.8435 | 135.7988
| PANP-3718 | BG38UT14 | ml | Conductor de coure flexible de 4x35 mm2 de secció, designació UNE RZ 0,6/1 kV. | 19.494 | 20.0789 | 20.6812
| PANP-3719 | BG38UT15 | ml | Conductor de coure flexible RZ1K, 2x16 mm2 amb accesoris de con·nexió | 6.5611 | 6.758 | 6.9607
| PANP-3720 | BG38UT16 | ml | Conductor de coure flexible RZ1K, 5x16 mm2 amb accesoris de con·nexió | 9.9141 | 10.2115 | 10.5179
| PANP-3721 | BG39E1G0 | m | Cable amb conductor d'alumini de 0,6/1 kV de tensió assignada, amb designació AL RZ1 (AS), unipolar, de secció 1x 240 mm2 | 4.2219 | 4.3485 | 4.479
| PANP-3722 | BG3KA125 | m | Repartidor 125A 8MOD Tetrapolar per a carril DIN marca Legrand 048.88 o equivalent | 58.8274 | 60.5923 | 62.41
| PANP-3723 | BG3R1610 | u | Caixa repartidora per a sistema de connexió ràpida, de material termoplàstic lliure d'halògens, autoextingible i no propagador de la flama, amb 1 circuit per a subministrament normal, 1 connector d'entrada monofàsic (3 pols) i 6 connectors de sortida monofàsics (3 pols) | 45.0145 | 46.365 | 47.7559
| PANP-3724 | BG3R2520 | u | Caixa repartidora per a sistema de connexió ràpida, de material termoplàstic lliure d'halògens, autoextingible i no propagador de la flama, amb 2 circuits per a subministrament normal i d'emergència, 1 connector d'entrada monofàsic (3 pols) i 5 connectors de sortida monofàsics (3 pols) per circuit | 71.9274 | 74.0853 | 76.3078
| PANP-3725 | BG3RU045 | u | Caja Schneider PC IP66 IK08 Thalassa TBP - NSYTBP11116 | 27.1468 | 27.9612 | 28.8001
| PANP-3726 | BG3RU046 | u | Fixacions de PC termoplastic Schneider Thalassa TBP - NSYAEFTB | 14.6707 | 15.1108 | 15.5641
| PANP-3727 | BG3ZU001 | u | Entroncament per vessament de resina per cable elèctric de fins 1kV sense apantallament amb estanqueitat total enfront de la humitat de connexió recte SCOTCHCAST 92-NB-A2. Diametre minim/máxim cuberta exterior 12-25mm. 5117KE235117584 | 68.8641 | 70.93 | 73.0579
| PANP-3728 | BG41139D | u | Interruptor automàtic magnetotèrmic, de 25 A d'intensitat nominal, tipus ICP-M, bipolar (2P), de 4500 A de poder de tall segons UNE 20317, de 2 mòduls DIN de 18 mm d'amplària, per a muntar en perfil DIN | 34.8888 | 35.9354 | 37.0135
| PANP-3729 | BG414D12 | u | Interruptor automàtic magnetotèrmic d'1 A d'intensitat nominal, tipus PIA corba B, unipolar (1P), de 6000 A de poder de tall segons UNE-EN 60898 i de 10 kA de poder de tall segons UNE-EN 60947-2, d'1 mòdul DIN de 18 mm d'amplària, per a muntar en perfil DIN | 28.595 | 29.4528 | 30.3364
| PANP-3730 | BG414D13 | u | Interruptor automàtic magnetotèrmic de 2 A d'intensitat nominal, tipus PIA corba B, unipolar (1P), de 6000 A de poder de tall segons UNE-EN 60898 i de 10 kA de poder de tall segons UNE-EN 60947-2, d'1 mòdul DIN de 18 mm d'amplària, per a muntar en perfil DIN | 28.595 | 29.4528 | 30.3364
| PANP-3731 | BG414D19 | u | Interruptor automàtic magnetotèrmic de 10 A d'intensitat nominal, tipus PIA corba B, unipolar (1P), de 6000 A de poder de tall segons UNE-EN 60898 i de 10 kA de poder de tall segons UNE-EN 60947-2, d'1 mòdul DIN de 18 mm d'amplària, per a muntar en perfil DIN | 16.8206 | 17.3252 | 17.8449
| PANP-3732 | BG414D93 | u | Interruptor automàtic magnetotèrmic de 2 A d'intensitat nominal, tipus PIA corba B, bipolar (2P), de 6000 A de poder de tall segons UNE-EN 60898 i de 10 kA de poder de tall segons UNE-EN 60947-2, de 2 mòduls DIN de 18 mm d'amplària, per a muntar en perfil DIN | 60.9551 | 62.7837 | 64.6672
| PANP-3733 | BG414D94 | u | Interruptor automàtic magnetotèrmic de 3 A d'intensitat nominal, tipus PIA corba B, bipolar (2P), de 6000 A de poder de tall segons UNE-EN 60898 i de 10 kA de poder de tall segons UNE-EN 60947-2, de 2 mòduls DIN de 18 mm d'amplària, per a muntar en perfil DIN | 60.9551 | 62.7837 | 64.6672
| PANP-3734 | BG414FC9 | u | Interruptor automàtic magnetotèrmic de 10 A d'intensitat nominal, tipus PIA corba B, tripolar (3P), de 10000 A de poder de tall segons UNE-EN 60898 i de 15 kA de poder de tall segons UNE-EN 60947-2, de 3 mòduls DIN de 18 mm d'amplària, per a muntar en perfil DIN | 66.3131 | 68.3025 | 70.3516
| PANP-3735 | BG414FCB | u | Interruptor automàtic magnetotèrmic de 16 A d'intensitat nominal, tipus PIA corba B, tripolar (3P), de 10000 A de poder de tall segons UNE-EN 60898 i de 15 kA de poder de tall segons UNE-EN 60947-2, de 3 mòduls DIN de 18 mm d'amplària, per a muntar en perfil DIN | 67.4382 | 69.4614 | 71.5452
| PANP-3736 | BG414FJB | u | Interruptor automàtic magnetotèrmic de 16 A d'intensitat nominal, tipus PIA corba B, tetrapolar (4P), de 10000 A de poder de tall segons UNE-EN 60898 i de 15 kA de poder de tall segons UNE-EN 60947-2, de 4 mòduls DIN de 18 mm d'amplària, per a muntar en perfil DIN | 90.9091 | 93.6363 | 96.4454
| PANP-3737 | BG414GAB | u | Interruptor automàtic magnetotèrmic de 16 A d'intensitat nominal, tipus PIA corba B, bipolar (2P), de 15000 A de poder de tall segons UNE-EN 60898 i de 15 kA de poder de tall segons UNE-EN 60947-2, de 3 mòduls DIN de 18 mm d'amplària, per a muntar en perfil DIN | 62.2584 | 64.1261 | 66.0499
| PANP-3738 | BG415A9B | u | Interruptor automàtic magnetotèrmic de 16 A d'intensitat nominal, tipus PIA corba C, bipolar (2P), de 6000 A de poder de tall segons UNE-EN 60898, de 2 mòduls DIN de 18 mm d'amplària, per a muntar en perfil DIN | 14.7486 | 15.1911 | 15.6468
| PANP-3739 | BG415D12 | u | Interruptor automàtic magnetotèrmic d'1 A d'intensitat nominal, tipus PIA corba C, unipolar (1P), de 6000 A de poder de tall segons UNE-EN 60898 i de 10 kA de poder de tall segons UNE-EN 60947-2, d'1 mòdul DIN de 18 mm d'amplària, per a muntar en perfil DIN | 25.2866 | 26.0451 | 26.8265
| PANP-3740 | BG415D93 | u | Interruptor automàtic magnetotèrmic de 2 A d'intensitat nominal, tipus PIA corba C, bipolar (2P), de 6000 A de poder de tall segons UNE-EN 60898 i de 10 kA de poder de tall segons UNE-EN 60947-2, de 2 mòduls DIN de 18 mm d'amplària, per a muntar en perfil DIN | 53.8815 | 55.498 | 57.1629
| PANP-3741 | BG415D97 | u | Interruptor automàtic magnetotèrmic de 6 A d'intensitat nominal, tipus PIA corba C, bipolar (2P), de 6000 A de poder de tall segons UNE-EN 60898 i de 10 kA de poder de tall segons UNE-EN 60947-2, de 2 mòduls DIN de 18 mm d'amplària, per a muntar en perfil DIN | 33.9865 | 35.0061 | 36.0562
| PANP-3742 | BG415D99 | u | Interruptor automàtic magnetotèrmic de 10 A d'intensitat nominal, tipus PIA corba C, bipolar (2P), de 6000 A de poder de tall segons UNE-EN 60898 i de 10 kA de poder de tall segons UNE-EN 60947-2, de 2 mòduls DIN de 18 mm d'amplària, per a muntar en perfil DIN | 31.7029 | 32.654 | 33.6336
| PANP-3743 | BG415D9B | u | Interruptor automàtic magnetotèrmic de 16 A d'intensitat nominal, tipus PIA corba C, bipolar (2P), de 6000 A de poder de tall segons UNE-EN 60898 i de 10 kA de poder de tall segons UNE-EN 60947-2, de 2 mòduls DIN de 18 mm d'amplària, per a muntar en perfil DIN | 32.271 | 33.2391 | 34.2363
| PANP-3744 | BG415DC9 | u | Interruptor automàtic magnetotèrmic de 10 A d'intensitat nominal, tipus PIA corba C, tripolar (3P), de 6000 A de poder de tall segons UNE-EN 60898 i de 10 kA de poder de tall segons UNE-EN 60947-2, de 3 mòduls DIN de 18 mm d'amplària, per a muntar en perfil DIN | 47.1087 | 48.522 | 49.9777
| PANP-3745 | BG415F12 | u | Interruptor automàtic magnetotèrmic d'1 A d'intensitat nominal, tipus PIA corba C, unipolar (1P), de 10000 A de poder de tall segons UNE-EN 60898 i de 15 kA de poder de tall segons UNE-EN 60947-2, d'1 mòdul DIN de 18 mm d'amplària, per a muntar en perfil DIN | 23.0698 | 23.7619 | 24.4748
| PANP-3746 | BG415F9B | u | Interruptor automàtic magnetotèrmic de 16 A d'intensitat nominal, tipus PIA corba C, bipolar (2P), de 10000 A de poder de tall segons UNE-EN 60898 i de 15 kA de poder de tall segons UNE-EN 60947-2, de 2 mòduls DIN de 18 mm d'amplària, per a muntar en perfil DIN | 38.5202 | 39.6758 | 40.8661
| PANP-3747 | BG415FJC | u | Interruptor automàtic magnetotèrmic de 20 A d'intensitat nominal, tipus PIA corba C, tetrapolar (4P), de 10000 A de poder de tall segons UNE-EN 60898 i de 15 kA de poder de tall segons UNE-EN 60947-2, de 4 mòduls DIN de 18 mm d'amplària, per a muntar en perfil DIN | 81.6744 | 84.1247 | 86.6484
| PANP-3748 | BG415GAB | u | Interruptor automàtic magnetotèrmic de 16 A d'intensitat nominal, tipus PIA corba C, bipolar (2P), de 15000 A de poder de tall segons UNE-EN 60898 i de 15 kA de poder de tall segons UNE-EN 60947-2, de 3 mòduls DIN de 18 mm d'amplària, per a muntar en perfil DIN | 54.2937 | 55.9225 | 57.6002
| PANP-3749 | BG415GKB | u | Interruptor automàtic magnetotèrmic de 16 A d'intensitat nominal, tipus PIA corba C, tetrapolar (4P), de 15000 A de poder de tall segons UNE-EN 60898 i de 15 kA de poder de tall segons UNE-EN 60947-2, de 6 mòduls DIN de 18 mm d'amplària, per a muntar en perfil DIN | 109.4897 | 112.7743 | 116.1576
| PANP-3750 | BG415M12 | u | Interruptor automàtic magnetotèrmic d'1 A d'intensitat nominal, tipus PIA corba C, unipolar (1P), de 25 kA de poder de tall segons UNE-EN 60947-2, d'1 mòdul DIN de 18 mm d'amplària, per a muntar en perfil DIN | 39.2777 | 40.456 | 41.6697
| PANP-3751 | BG415M97 | u | Interruptor automàtic magnetotèrmic de 6 A d'intensitat nominal, tipus PIA corba C, bipolar (2P), de 25 kA de poder de tall segons UNE-EN 60947-2, de 2 mòduls DIN de 18 mm d'amplària, per a muntar en perfil DIN | 86.6538 | 89.2534 | 91.931
| PANP-3752 | BG415M9B | u | Interruptor automàtic magnetotèrmic de 16 A d'intensitat nominal, tipus PIA corba C, bipolar (2P), de 25 kA de poder de tall segons UNE-EN 60947-2, de 2 mòduls DIN de 18 mm d'amplària, per a muntar en perfil DIN | 78.6111 | 80.9694 | 83.3985
| PANP-3753 | BG415MKC | u | Interruptor automàtic magnetotèrmic de 20 A d'intensitat nominal, tipus PIA corba C, tetrapolar (4P), de 25 kA de poder de tall segons UNE-EN 60947-2, de 6 mòduls DIN de 18 mm d'amplària, per a muntar en perfil DIN | 173.898 | 179.1149 | 184.4883
| PANP-3754 | BG416D12 | u | Interruptor automàtic magnetotèrmic d'1 A d'intensitat nominal, tipus PIA corba D, unipolar (1P), de 6000 A de poder de tall segons UNE-EN 60898 i de 10 kA de poder de tall segons UNE-EN 60947-2, d'1 mòdul DIN de 18 mm d'amplària, per a muntar en perfil DIN | 47.4875 | 48.9121 | 50.3795
| PANP-3755 | BG416DC9 | u | Interruptor automàtic magnetotèrmic de 10 A d'intensitat nominal, tipus PIA corba D, tripolar (3P), de 6000 A de poder de tall segons UNE-EN 60898 i de 10 kA de poder de tall segons UNE-EN 60947-2, de 3 mòduls DIN de 18 mm d'amplària, per a muntar en perfil DIN | 101.5806 | 104.6281 | 107.7669
| PANP-3756 | BG416DCH | u | Interruptor automàtic magnetotèrmic de 40 A d'intensitat nominal, tipus PIA corba D, tripolar (3P), de 6000 A de poder de tall segons UNE-EN 60898 i de 10 kA de poder de tall segons UNE-EN 60947-2, de 3 mòduls DIN de 18 mm d'amplària, per a muntar en perfil DIN | 126.9675 | 130.7765 | 134.6998
| PANP-3757 | BG416F12 | u | Interruptor automàtic magnetotèrmic d'1 A d'intensitat nominal, tipus PIA corba D, unipolar (1P), de 10000 A de poder de tall segons UNE-EN 60898 i de 15 kA de poder de tall segons UNE-EN 60947-2, d'1 mòdul DIN de 18 mm d'amplària, per a muntar en perfil DIN | 24.6405 | 25.3797 | 26.1411
| PANP-3758 | BG416FCH | u | Interruptor automàtic magnetotèrmic de 40 A d'intensitat nominal, tipus PIA corba D, tripolar (3P), de 10000 A de poder de tall segons UNE-EN 60898 i de 15 kA de poder de tall segons UNE-EN 60947-2, de 3 mòduls DIN de 18 mm d'amplària, per a muntar en perfil DIN | 80.7276 | 83.1494 | 85.6439
| PANP-3759 | BG416GDH | u | Interruptor automàtic magnetotèrmic de 40 A d'intensitat nominal, tipus PIA corba D, tripolar (3P), de 15000 A de poder de tall segons UNE-EN 60898 i de 15 kA de poder de tall segons UNE-EN 60947-2, de 4.5 mòduls DIN de 18 mm d'amplària, per a muntar en perfil DIN | 109.3671 | 112.6481 | 116.0276
| PANP-3760 | BG416RDH | u | Interruptor automàtic magnetotèrmic de 40 A d'intensitat nominal, tipus PIA corba D, tripolar (3P), de 50 kA de poder de tall segons UNE-EN 60947-2, de 4.5 mòduls DIN de 18 mm d'amplària, per a muntar en perfil DIN | 216.0162 | 222.4967 | 229.1716
| PANP-3761 | BG417H93 | u | Interruptor automàtic magnetotèrmic de 2 A d'intensitat nominal per a corrent continu, 250V per pol, tipus PIA corba C, bipolar (2P), de 10 kA de poder de tall segons UNE-EN 60947-2, de 2 mòduls DIN de 18 mm d'amplària, per a muntar en perfil DIN, marca Schneider ref: A9N61522 o equivalent. | 194.829 | 200.6738 | 206.6941
| PANP-3762 | BG417H97 | u | Interruptor automàtic magnetotèrmic de 6 A d'intensitat nominal per a corrent continu, 250V per pol, tipus PIA corba C, bipolar (2P), de 10 kA de poder de tall segons UNE-EN 60947-2, de 2 mòduls DIN de 18 mm d'amplària, per a muntar en perfil DIN, marca Schneider ref: A9N61522 o equivalent. | 194.829 | 200.6738 | 206.6941
| PANP-3763 | BG417H9F | u | Interruptor automàtic magnetotèrmic de 16 A d'intensitat nominal per a corrent continu, 250V per pol, tipus PIA corba C, bipolar (2P), de 10 kA de poder de tall segons UNE-EN 60947-2, de 2 mòduls DIN de 18 mm d'amplària, per a muntar en perfil DIN, marca Schneider ref: A9N61522 o equivalent. | 194.829 | 200.6738 | 206.6941
| PANP-3764 | BG41U001 | u | Interruptor automàtic magnetotèrmic Schneider tripolar IC60N 40A Curva D | 372.4475 | 383.6209 | 395.1296
| PANP-3765 | BG41U002 | u | Interruptor automático magnetotérmico iC60N - 3P - 16A - curva C Acti 9 iC60 - A9F79316 | 146.1384 | 150.5226 | 155.0383
| PANP-3766 | BG41U003 | u | Interruptor automàtic magnetotèrmic Schneider bipolar IC60N 32A Curva C | 82.4765 | 84.9508 | 87.4993
| PANP-3767 | BG41U004 | u | Interruptor automàtic magnetotèrmic Schneider A9R24440 - iID - 4P - 40A - 300mA - clase A | 605.8858 | 624.0624 | 642.7843
| PANP-3768 | BG41U005 | u | Interruptor automàtic magnetotèrmic Schneider tetrapolar IC60N 63A Curva C | 586.7705 | 604.3736 | 622.5049
| PANP-3769 | BG41U006 | u | Protecció Magnetotèrmica bipolar IDPNA VIGI 10A/300mA Schneider | 339.018 | 349.1886 | 359.6642
| PANP-3770 | BG41U007 | u | Interruptor automàtic magnetotèrmic Schneider bipolar IC60H 16A Curva C ref. A9F89216 | 82.4765 | 84.9508 | 87.4993
| PANP-3771 | BG41U008 | u | Interruptor automàtic magnetotèrmic Schneider bipolar IC60N 2P - 10A - curva C ref. A9F79210 | 78.923 | 81.2907 | 83.7294
| PANP-3772 | BG41U009 | u | interruptor automàtic magnetotèrmic unipolar d'1A marca Merlin Gerin o similar. | 23.805 | 24.5192 | 25.2547
| PANP-3773 | BG41U010 | u | interruptor automàtic magnetotèrmic unipolar de 2A marca Merlin Gerin o similar. | 26.3448 | 27.1351 | 27.9492
| PANP-3774 | BG41U011 | u | interruptor automàtic magnetotèrmic unipolar de 5A marca Merlin Gerin o similar. | 28.6841 | 29.5446 | 30.4309
| PANP-3775 | BG41U012 | u | interruptor automàtic magnetotèrmic unipolar de 10A marca Merlin Gerin o similar. | 31.2239 | 32.1606 | 33.1254
| PANP-3776 | BG41U013 | u | interruptor automàtic magnetotèrmic bipolar d'1A marca Merlin Gerin o similar. | 50.4951 | 52.01 | 53.5703
| PANP-3777 | BG41U014 | u | interruptor automàtic magnetotèrmic bipolar de 2A marca Merlin Gerin o similar. | 55.2517 | 56.9092 | 58.6165
| PANP-3778 | BG41U015 | u | interruptor automàtic magnetotèrmic bipolar de 5A marca Merlin Gerin o similar. | 56.555 | 58.2516 | 59.9992
| PANP-3779 | BG41U016 | u | interruptor automàtic magnetotèrmic bipolar de 6A marca Merlin Gerin o similar. | 61.2558 | 63.0935 | 64.9863
| PANP-3780 | BG41U017 | u | interruptor automàtic magnetotèrmic bipolar de 10A marca Merlin Gerin o similar. | 64.8316 | 66.7765 | 68.7798
| PANP-3781 | BG41U018 | u | interruptor automàtic magnetotèrmic bipolar de 16A marca Merlin Gerin o similar. | 64.8316 | 66.7765 | 68.7798
| PANP-3782 | BG41U019 | u | interruptor automàtic magnetotèrmic bipolar de 25A marca Merlin Gerin o similar. | 67.9172 | 69.9547 | 72.0534
| PANP-3783 | BG41U020 | u | interruptor automàtic magnetotèrmic bipolar de 32A marca Merlin Gerin o similar. | 70.9249 | 73.0526 | 75.2442
| PANP-3784 | BG41U021 | u | interruptor automàtic magnetotèrmic bipolar de 63A marca Merlin Gerin o similar. | 79.8921 | 82.2889 | 84.7576
| PANP-3785 | BG41U022 | u | Interruptor automàtic magnetotèrmic bipolar 10A corba D, Schneider, ICH | 79.1569 | 81.5316 | 83.9776
| PANP-3786 | BG41U023 | u | Interruptor automàtic magnetotèrmic bipolar 25A corba D, Schneider, ICH | 85.5733 | 88.1405 | 90.7847
| PANP-3787 | BG41U024 | u | Interruptor automàtic magnetotèrmic 20 A 2POLS CURBA C | 49.9382 | 51.4363 | 52.9794
| PANP-3788 | BG41U025 | u | Interruptor automàtic magnetotèrmic 20 A, 2 polos | 48.7797 | 50.243 | 51.7503
| PANP-3789 | BG41U026 | u | interruptor automàtic magnetotèrmic tripolar d'1A marca Merlin Gerin o similar. | 77.9205 | 80.2581 | 82.6658
| PANP-3790 | BG41U027 | u | interruptor automàtic magnetotèrmic tripolar de 2A marca Merlin Gerin o similar. | 43.2322 | 44.5292 | 45.865
| PANP-3791 | BG41U028 | u | interruptor automàtic magnetotèrmic tripolar de 5A marca Merlin Gerin o similar. | 43.0094 | 44.2997 | 45.6287
| PANP-3792 | BG41U029 | u | interruptor automàtic magnetotèrmic tripolar de 6A marca Merlin Gerin o similar. | 45.371 | 46.7321 | 48.1341
| PANP-3793 | BG41U030 | u | interruptor automàtic magnetotèrmic tripolar de 10A marca Merlin Gerin o similar. | 45.3153 | 46.6747 | 48.075
| PANP-3794 | BG41U031 | u | interruptor automàtic magnetotèrmic tripolar de 16A marca Merlin Gerin o similar. | 47.5877 | 49.0154 | 50.4858
| PANP-3795 | BG41U032 | u | interruptor automàtic magnetotèrmic tripolar de 25A marca Merlin Gerin o similar. | 51.1524 | 52.6869 | 54.2675
| PANP-3796 | BG41U033 | u | interruptor automàtic magnetotèrmic tripolar de 32A marca Merlin Gerin o similar. | 3.6092 | 3.7175 | 3.829
| PANP-3797 | BG41U034 | u | interruptor automàtic magnetotèrmic tripolar de 63A marca Merlin Gerin o similar. | 126.9675 | 130.7765 | 134.6998
| PANP-3798 | BG41U035 | u | interruptor automàtic magnetotèrmic tripolar de 125A marca Merlin Gerin o similar, amb regulació magnètica i tèrmica. | 408.1494 | 420.3939 | 433.0057
| PANP-3799 | BG41U036 | u | interruptor automàtic magnetotèrmic tripolar de 160A marca Merlin Gerin o similar, amb regulació magnètica i tèrmica. | 990.13 | 1019.8339 | 1050.4289
| PANP-3800 | BG41U037 | u | interruptor automàtic magnetotèrmic tripolar de 250A marca Merlin Gerin o similar, amb regulació magnètica i tèrmica. | 1119.0469 | 1152.6183 | 1187.1968
| PANP-3801 | BG41U038 | u | interruptor automàtic magnetotèrmic tripolar de 400A marca Merlin Gerin o similar, amb regulació magnètica i tèrmica. | 3162.0443 | 3256.9056 | 3354.6128
| PANP-3802 | BG41U039 | u | interruptor automàtic magnetotèrmic tripolar de 630A marca Merlin Gerin o similar, amb regulació magnètica i tèrmica. | 2209.6993 | 2275.9903 | 2344.27
| PANP-3803 | BG41U040 | u | Interruptor automàtic magnetotèrmic MG 16A 3P CORBA ´´D´´ | 105.8471 | 109.0225 | 112.2931
| PANP-3804 | BG41U041 | u | Interruptor automàtic magnetotèrmic MG 40A 3P CORBA ´´C´´ | 61.4452 | 63.2886 | 65.1872
| PANP-3805 | BG41U042 | u | Interruptor automàtic magnetotèrmic Schneider NG125L o similat 3P Curva C 16A | 277.5505 | 285.8771 | 294.4534
| PANP-3806 | BG41U043 | u | Interruptor automàtic magnetotèrmic 3 POLS 6 A CURBA D | 79.2349 | 81.612 | 84.0603
| PANP-3807 | BG41U044 | u | interruptor automàtic magnetotèrmic tetrapolar de 2A marca Merlin Gerin o similar. | 84.8046 | 87.3488 | 89.9692
| PANP-3808 | BG41U045 | u | interruptor automàtic magnetotèrmic tetrapolar de 5A marca Merlin Gerin o similar. | 61.9799 | 63.8393 | 65.7545
| PANP-3809 | BG41U046 | u | interruptor automàtic magnetotèrmic tetrapolar de 6A marca Merlin Gerin o similar. | 59.7075 | 61.4987 | 63.3436
| PANP-3810 | BG41U047 | u | interruptor automàtic magnetotèrmic tetrapolar de 10A marca Merlin Gerin o similar. | 57.7358 | 59.4678 | 61.2519
| PANP-3811 | BG41U048 | u | interruptor automàtic magnetotèrmic tetrapolar de 16A marca Merlin Gerin o similar. | 58.393 | 60.1448 | 61.9491
| PANP-3812 | BG41U049 | u | interruptor automàtic magnetotèrmic tetrapolar de 25A marca Merlin Gerin o similar. | 61.9131 | 63.7705 | 65.6836
| PANP-3813 | BG41U050 | u | interruptor automàtic magnetotèrmic tetrapolar de 32A marca Merlin Gerin o similar. | 64.9207 | 66.8683 | 68.8744
| PANP-3814 | BG41U051 | u | interruptor automàtic magnetotèrmic tetrapolar de 63A marca Merlin Gerin o similar. | 174.7223 | 179.9639 | 185.3629
| PANP-3815 | BG41U052 | u | interruptor automàtic magnetotèrmic tetrapolar de 100 A marca Merlin Gerin o similar. | 85.473 | 88.0372 | 90.6783
| PANP-3816 | BG41U053 | u | interruptor automàtic magnetotèrmic tetrapolar de 125A marca Merlin Gerin o similar, amb regulació magnètica i tèrmica. | 738.902 | 761.0691 | 783.9011
| PANP-3817 | BG41U054 | u | Interruptor automatic magnetotermic tetrapolar 160A amb reg. magnetica i termica | 839.7363 | 864.9284 | 890.8762
| PANP-3818 | BG41U055 | u | interruptor automàtic magnetotèrmic tetrapolar de 250A marca Merlin Gerin o similar, amb regulació magnètica i tèrmica. | 1155.5397 | 1190.2059 | 1225.9121
| PANP-3819 | BG41U056 | u | interruptor automàtic magnetotèrmic tetrapolar de 400A marca Merlin Gerin o similar, amb regulació magnètica i tèrmica. | 3819.8956 | 3934.4925 | 4052.5273
| PANP-3820 | BG41U057 | u | interruptor automàtic magnetotèrmic tetrapolar de 630A marca Merlin Gerin o similar, amb regulació magnètica i tèrmica, i d'accionament motoritzat. | 3975.5026 | 4094.7677 | 4217.6107
| PANP-3821 | BG41U058 | u | interruptor automàtic magnetotèrmic tetrapolar de 800A marca Merlin Gerin o similar, amb regulació magnètica i tèrmica, i d'accionament motoritzat. | 2707.5102 | 2788.7355 | 2872.3975
| PANP-3822 | BG41U059 | u | interruptor automàtic magnetotèrmic tetrapolar de 1000A marca Merlin Gerin o similar, amb regulació magnètica i tèrmica, i d'accionament motoritzat. | 5516.2668 | 5681.7548 | 5852.2074
| PANP-3823 | BG41U060 | u | interruptor automàtic magnetotèrmic tetrapolar de 1250A marca Merlin Gerin o similar, amb regulació magnètica i tèrmica, i d'accionament motoritzat. | 8231.53 | 8478.4759 | 8732.8302
| PANP-3824 | BG41U061 | u | Interruptor automàtic magnetotèrmic tetrapolar 20A corba C, Schneider o similar | 55.8755 | 57.5517 | 59.2783
| PANP-3825 | BG41U062 | u | Interruptor automàtic magnetotèrmic MG 20A 4P CORBA ´´C´´ C60H | 115.984 | 119.4635 | 123.0474
| PANP-3826 | BG41U063 | u | Interruptor automàtic magnetotèrmic MG 40A 4P CORBA ´´C´´ C60H | 139.4659 | 143.6499 | 147.9594
| PANP-3827 | BG41U064 | u | Interruptor automàtic magnetotèrmic IC60H C16Amp 4 pols Ref:A9F89416 | 129.5184 | 133.4039 | 137.4061
| PANP-3828 | BG41U065 | u | Interruptor automàtic magnetotèrmic C120 80A 4 pols Schneide | 318.2986 | 327.8476 | 337.683
| PANP-3829 | BG41U066 | u | Interruptor automàtic magnetotèrmic 20A 4 Pols Corva D | 151.7861 | 156.3397 | 161.0299
| PANP-3830 | BG41U067 | u | Interruptor automàtic magnetotèrmic Schneider Compact NSX160 o similar tetrapolar de 125A , con regulación térmica y magnética | 729.7342 | 751.6263 | 774.175
| PANP-3831 | BG41U068 | u | Interruptor automàtic PIA C60N 2P 16A Merlin Gerin o similar | 16.3304 | 16.8203 | 17.325
| PANP-3832 | BG41U069 | u | Bloc d'un contacte auxiliar per interruptor magnetotèrmic, tipus Merlin Gerin o similar. | 42.5193 | 43.7949 | 45.1087
| PANP-3833 | BG41U070 | u | Bloc de dos contactes auxiliars per interruptor magnetotèrmic, tipus Merlin Gerin o similar. | 43.7112 | 45.0225 | 46.3732
| PANP-3834 | BG415F12J1P0 | u | Interruptor automàtic magnetotèrmic de poder de tall 10000 A (segons UNE-EN 60898), d'intensitat nominal 1 A, de corba tipus C, unipolar (1P), de 1 mòduls DIN, accessoriable, gama industrial, Simon 68, ref. 68101-50 de la serie Interruptors automàtics magnetotèrmics de 10kA Corbes C i D (accessoriables) de SIMON | 43.1654 | 44.4603 | 45.7941
| PANP-3835 | BG416FCHJ1QR | u | Interruptor automàtic magnetotèrmic de poder de tall 10000 A (segons UNE-EN 60898), d'intensitat nominal 40 A, de corba tipus D, tripolar (3P), de 3 mòduls DIN, accessoriable, Simon 68, ref. 68340-70 de la serie Interruptors automàtics magnetotèrmics de 10kA Corbes C i D (accessoriables) de SIMON | 160.72 | 165.5416 | 170.5078
| PANP-3836 | BG420001 | u | Stratix 5700, 4 copper 10/100 ports, 2 SFP 10/100 slots, lite FW. REF. 1783-BMS06SL | 665.0252 | 684.9759 | 705.5252
| PANP-3837 | BG420002 | u | Stratix SFP (Modular fiber optic transceiver) REF.1783-SFP100FX | 223.9029 | 230.62 | 237.5386
| PANP-3838 | BG420003 | u | Terminator final derecho para compactbus. REF.1769-ECR | 22.5017 | 23.1767 | 23.872
| PANP-3839 | BG420004 | u | 1769-IF16C, 16-CH ANALOG REF.1769-IF16C | 760.8244 | 783.6492 | 807.1586
| PANP-3840 | BG420005 | u | modulo 32 entradas a 24 Vcc. REF.1769-IQ32 | 281.8281 | 290.2829 | 298.9914
| PANP-3841 | BG420006 | u | CompactLogix 5370 L3 Controller 2Mb Memory, w/Supercap Backup, up to 16 1769 I/O expansion modules, 32 EtherNet/IP and 120 TCP connections REF.1769-L33ER | 2071.9377 | 2134.0958 | 2198.1187
| PANP-3842 | BG420007 | u | modulo 32 salidas a 24 Vcc REF.1769-OB32 | 341.9811 | 352.2405 | 362.8078
| PANP-3843 | BG420008 | u | modulo compact I/O de 16S a 24 Vcc (surtidor, logica+) ref.1769-OB16 | 209.4217 | 215.7043 | 222.1754
| PANP-3844 | BG420009 | u | Fuente de alimentación para compact I/O a 110/220 VCA, (4A @ 5V, 2A@ 24 Vcc) Ref. 1769-PA4 | 300.7652 | 309.7881 | 319.0817
| PANP-3845 | BG420010 | u | Profibus DPV1 Master Communication Module REF.MVI69-PDPMV1 | 1396.887 | 1438.7936 | 1481.9575
| PANP-3846 | BG420011 | u | Graphic Terminal, PanelView Plus 6, 700, Touchscreen, Color, DC, Ethernet, RS232. Ref. 2711P-T7C4D8 | 2127.635 | 2191.464 | 2257.2079
| PANP-3847 | BG420012 | u | PM1000 ENRGY MON EM3ENET REF. 1408-EM3A-ENT | 1225.3395 | 1262.0997 | 1299.9627
| PANP-3848 | BG420013 | u | Conversor PT100 4..20mA | 257.3213 | 265.0409 | 272.9922
| PANP-3849 | BG420014 | u | Controller,ControlLogix,3 MB User Memory,USB Port,1GB Ethernet port,60 EtherNet/IP Devices,4 Character Alpha/Numeric Display | 4110.457 | 4233.7708 | 4360.7839
| PANP-3850 | BG420015 | u | Input Module,ControlLogix,Analog,16 Point,16 Single-Ended Inputs,8 Differential Inputs or 4 High Speed Differential Inputs,Currentand Voltage | 1058.2477 | 1089.9952 | 1122.695
| PANP-3851 | BG420016 | u | Input Module,ControlLogix,DC Digital,32 Point,10-31VDC, Current Sinking,Input and Communication Status and Module Health Display | 328.6138 | 338.4722 | 348.6264
| PANP-3852 | BG420017 | u | Output Module,ControlLogix,DC Digital,32 Point,10-31VDC,0.35 A Sourcing Outputs | 465.629 | 479.5979 | 493.9858
| PANP-3853 | BG420018 | u | Empty Slot Cover,ControlLogix,One Cover Per Package | 19.6054 | 20.1936 | 20.7994
| PANP-3854 | BG420019 | u | EtherNet 10-100M Interface Module (supports 128 TCP/IP connections) | 1904.846 | 1961.9913 | 2020.8511
| PANP-3855 | BG420020 | u | Power Supply,ControlLogix,AC,85-265V AC Input,5V at 13 A Output | 770.8499 | 793.9754 | 817.7947
| PANP-3856 | BG420021 | u | MVI56-PDPS SLAVE COMM MODULE | 1806.8188 | 1861.0234 | 1916.8541
| PANP-3857 | BG420022 | u | Terminal Block,ControlLogix,Screw,36 Pin,with Low Profile Housing | 58.9277 | 60.6955 | 62.5164
| PANP-3858 | BG420023 | U | 1756-A13 | 513.5286 | 528.9345 | 544.8025
| PANP-3859 | BG420027 | u | Contacte auxiliar doble OF - SD per interruptor diferencial Schneider A9A26929 o similar | 84.7935 | 87.3373 | 89.9574
| PANP-3860 | BG420029 | u | analitzador de xarxes elèctriques tipus CVM de Circutor o similar, muntat en porta, amb mòdul d'energia, temps, inclou cable de connexió tipus RS232. | 519.4994 | 535.0844 | 551.1369
| PANP-3861 | BG420030 | u | Indicador led blanc BA9, Chip simple. Lamp 4,9mm llum dia 8 to 48v | 21.5771 | 22.2244 | 22.8912
| PANP-3862 | BG420031 | u | Rele control sequencia i presencia de fases RM22TR33 | 203.54 | 209.6462 | 215.9356
| PANP-3863 | BG420032 | u | Bloc diferencial Quick VIGI IC60 2P 25A/30mA Schneider o similar | 337.7147 | 347.8461 | 358.2815
| PANP-3864 | BG420033 | u | Bloc diferencial Quick VIGI IC60 3P 40A/300mA Schneider o similar | 342.6718 | 352.9519 | 363.5405
| PANP-3865 | BG420034 | u | Bloc diferencial - 3P Vigi iC60 -- 25A - 300mA - Clase A Acti 9 iC60 -Schneider o similar A9Q24325 | 417.9299 | 430.4678 | 443.3818
| PANP-3866 | BG420035 | u | Bloc diferencial DPN,2P,10A,C, 300mA. | 115.4047 | 118.8668 | 122.4328
| PANP-3867 | BG420036 | u | Bloc diferencial Vigi C60 2Polos 30 mA Selectiu | 231.5446 | 238.4909 | 245.6457
| PANP-3868 | BG420037 | u | Bloc diferencial Vigi SELECTIU NG125 63A 300 mA 2P CLASEA SCHNEIDER o similar, REF: 19030 | 480.1437 | 494.548 | 509.3845
| PANP-3869 | BG420038 | u | Bloc diferencial Vigi C60 2P 25A 30 mA Type ´´AC´´ Schneider 26509 o similar | 140.9363 | 145.1644 | 149.5193
| PANP-3870 | BG420039 | u | Bloc diferencial Vigi 300 mA Super immunitzat selectiu 2 Pols 2p | 299.718 | 308.7096 | 317.9709
| PANP-3871 | BG420040 | u | Bloc diferencial Vigi, DPN 1p+N 10A curva C 30mA Super Inmunitzat 2p | 228.7709 | 235.634 | 242.703
| PANP-3872 | BG420041 | u | Bloc diferencial Vigi 3 pols de 40/ 300 mA 3p | 158.5478 | 163.3042 | 168.2034
| PANP-3873 | BG420042 | u | Bloc diferencial Vigi 3 polos 40A/ 300mA CURBA D 3p | 151.5856 | 156.1332 | 160.8172
| PANP-3874 | BG420043 | u | Bloc diferencial Vigi NG 125 63A 300mA 3P | 315.5361 | 325.0021 | 334.7522
| PANP-3875 | BG420044 | u | Bloq diferencial Vigi C60/63 4P 300mA-AC Instan. Merlin Gerin o similar | 236.3903 | 243.482 | 250.7864
| PANP-3876 | BG420045 | u | Bloc diferencial Vigi C60/25 4P 30mA-AC Instan. Merlin Gerin o similar | 183.7786 | 189.292 | 194.9708
| PANP-3877 | BG422110 | u | Transformador d'intensitat per a diferencials amb sensibilitat de 0.3 A i de 35 mm de diàmetre interior, fins a 150 A d'intensitat nominal | 76.3387 | 78.6288 | 80.9877
| PANP-3878 | BG4242JH | u | Interruptor diferencial de la classe AC, gamma terciari, de 40 A d'intensitat nominal, tetrapolar (4P), de 0,03 A de sensibilitat, de desconnexió fix instantani, amb botó de test incorporat i indicador mecànic de defecte, construït segons les especificacions de la norma UNE-EN 61008-1, de 4 mòduls DIN de 18 mm d'amplària, per a muntar en perfil DIN | 190.3843 | 196.0959 | 201.9787
| PANP-3879 | BG4243JD | u | Interruptor diferencial de la classe AC, gamma terciari, de 25 A d'intensitat nominal, tetrapolar (4P), de 0,3 A de sensibilitat, de desconnexió fix instantani, amb botó de test incorporat i indicador mecànic de defecte, construït segons les especificacions de la norma UNE-EN 61008-1, de 4 mòduls DIN de 18 mm d'amplària, per a muntar en perfil DIN | 156.1862 | 160.8718 | 165.698
| PANP-3880 | BG42529D | u | Interruptor diferencial de la classe A, gamma terciari, de 25 A d'intensitat nominal, bipolar (2P), de 0,03 A de sensibilitat, de desconnexió fix instantani, amb botó de test incorporat i indicador mecànic de defecte, construït segons les especificacions de la norma UNE-EN 61008-1, de 2 mòduls DIN de 18 mm d'amplària, per a muntar en perfil DIN | 135.322 | 139.3817 | 143.5632
| PANP-3881 | BG42539H | u | Interruptor diferencial de la classe A, gamma terciari, de 40 A d'intensitat nominal, bipolar (2P), de sensibilitat 0,3 A, de desconnexió selectiva, amb botó de test incorporat i indicador mecànic de defecte, construït segons les especificacions de la norma UNE-EN 61008-1, de 2 mòduls DIN de 18 mm d'amplària, muntat en perfil DIN | 101.5695 | 104.6166 | 107.7551
| PANP-3882 | BG4253JD | u | Interruptor diferencial de la classe A, gamma terciari, de 25 A d'intensitat nominal, tetrapolar (4P), de 0,3 A de sensibilitat, de desconnexió fix instantani, amb botó de test incorporat i indicador mecànic de defecte, construït segons les especificacions de la norma UNE-EN 61008-1, de 4 mòduls DIN de 18 mm d'amplària, per a muntar en perfil DIN | 197.9369 | 203.875 | 209.9912
| PANP-3883 | BG426B9D | u | Interruptor diferencial de la classe A superimmunitzat, gamma terciari, de 25 A d'intensitat nominal, bipolar (2P), de 0,03 A de sensibilitat, de desconnexió fix selectiu, amb botó de test incorporat i indicador mecànic de defecte, construït segons les especificacions de la norma UNE-EN 61008-1, de 2 mòduls DIN de 18 mm d'amplària, per a muntar en perfil DIN | 202.8717 | 208.9578 | 215.2265
| PANP-3884 | BG42G17D | u | Bloc diferencial de la classe AC, gamma industrial, de fins a 25 A d'intensitat nominal, bipolar (2P), de 0.01 A de sensibilitat, de desconnexió fix instantani, temps de retard de 0 ms, amb botó de test incorporat i indicador mecànic de defecte, construït segons les especificacions de la norma, UNE-EN 61009-1, de 1.5 mòduls DIN de 18 mm d'amplària, per a muntar en perfil DIN | 177.0504 | 182.3619 | 187.8328
| PANP-3885 | BG42G37D | u | Bloc diferencial de la classe AC, gamma industrial, de fins a 25 A d'intensitat nominal, bipolar (2P), de 0.3 A de sensibilitat, de desconnexió fix instantani, temps de retard de 0 ms, amb botó de test incorporat i indicador mecànic de defecte, construït segons les especificacions de la norma, UNE-EN 61009-1, de 1.5 mòduls DIN de 18 mm d'amplària, per a muntar en perfil DIN | 108.8547 | 112.1203 | 115.484
| PANP-3886 | BG42GCBN | u | Bloc diferencial de la classe AC, gamma industrial, de fins a 125 A d'intensitat nominal, bipolar (2P), de 0.3 A de sensibilitat, de desconnexió fix selectiu temps de retard de 60 ms, amb botó de test incorporat i indicador mecànic de defecte, construït segons les especificacions de la norma, UNE-EN 61009-1, de 3.5 mòduls DIN de 18 mm d'amplària, per a muntar en perfil DIN | 321.6962 | 331.3471 | 341.2875
| PANP-3887 | BG42PD01 | u | Protecció diferencial lateral de 140 MM per a TMF10 630A tipus Cahors Ref. 0235605 o equivalent. | 411.6027 | 423.9508 | 436.6693
| PANP-3888 | BG42STPK | u | Bloc diferencial de la classe A, gamma industrial, de fins a 63 A d'intensitat nominal, tetrapolar (4P), d'entre 0,3 i 3 A de sensibilitat, de desconnexió regulable entre les posicions fixe instantani, fixe selectiu i retardat amb temps de retard de 0 ms, 60 ms i 150 ms respectivament, amb botó de test incorporat i indicador mecànic de defecte, construït segons les especificacions de la norma, UNE-EN 60947-2, de 4.5 mòduls DIN de 18 mm d'amplària, per a muntar en perfil DIN | 424.9589 | 437.7076 | 450.8389
| PANP-3889 | BG42U001 | u | interruptor diferencial bipolar de 25 A, sensibilitat 30mA, marca Merlin Gerin o similar. | 78.043 | 80.3843 | 82.7958
| PANP-3890 | BG42U002 | u | interruptor diferencial bipolar de 25A, sensibilitat 300mA, marca Merlin Gerin o similar. | 78.2658 | 80.6137 | 83.0322
| PANP-3891 | BG42U003 | u | interruptor diferencial tetrapolar de 25 A, sensibilitat 30mA, marca Merlin Gerin o similar. | 143.8437 | 148.159 | 152.6038
| PANP-3892 | BG42U004 | u | interruptor diferencial tetrapolar de 25 A, sensibilitat 300mA, marca Merlin Gerin o similar. | 122.6565 | 126.3362 | 130.1263
| PANP-3893 | BG42U005 | u | interruptor diferencial bipolar de 40 A, sensibilitat 30mA, marca Merlin Gerin o similar. | 80.4157 | 82.8282 | 85.313
| PANP-3894 | BG42U006 | u | interruptor diferencial bipolar de 40 A, sensibilitat 300mA, marca Merlin Gerin o similar. | 78.3103 | 80.6596 | 83.0794
| PANP-3895 | BG42U007 | u | interruptor diferencial tetrapolar de 40 A, sensibilitat 30mA, marca Merlin Gerin o similar. | 149.5248 | 154.0106 | 158.6309
| PANP-3896 | BG42U008 | u | interruptor diferencial tetrapolar de 40 A, sensibilitat 300mA, marca Merlin Gerin o similar. | 126.455 | 130.2487 | 134.1561
| PANP-3897 | BG42U009 | u | Interruptor diferencial 2Polos 40A 500mA | 132.7711 | 136.7542 | 140.8569
| PANP-3898 | BG42U010 | u | interruptor diferencial 40A SENSIBILITAT 300mA 3P | 165.7327 | 170.7047 | 175.8259
| PANP-3899 | BG42U011 | u | interruptor diferencial 63A 30mA de 2 pols Schneider. o similar | 169.5424 | 174.6287 | 179.8676
| PANP-3900 | BG42U012 | u | interruptor diferencial Schneider o similar 40 Amp 4 pols 500 mA Selectiu 4p | 216.0608 | 222.5426 | 229.2189
| PANP-3901 | BG42U013 | u | interruptor diferencial 80A SENSIBILITAT 500mA 4P | 244.1656 | 251.4906 | 259.0353
| PANP-3902 | BG42U014 | u | interruptor diferencial 40A SENSIBILITAT 300mA 4P SELECTIU | 199.6078 | 205.596 | 211.7639
| PANP-3903 | BG42U015 | u | interruptor diferencial 63amp 300mA S 4p SELECTIU | 236.3569 | 243.4476 | 250.751
| PANP-3904 | BG42U016 | u | interruptor diferencial Schneider o similar 63 Amp 4 pols 500 mA Selectiu4p | 254.0797 | 261.7021 | 269.5532
| PANP-3905 | BG42U017 | u | Diferencial Schneider rearmable REDs 4/25/300 classe A | 368.5487 | 379.6052 | 390.9933
| PANP-3906 | BG42U018 | u | Diferencial RGU-10 | 162.6805 | 167.5609 | 172.5878
| PANP-3907 | BG42U019 | u | Transformador WG-70 | 123.7927 | 127.5065 | 131.3317
| PANP-3908 | BG42U020 | u | Transformador WG-70x175 | 841.1287 | 866.3626 | 892.3535
| PANP-3909 | BG42U021 | u | Trafo Toroidal Vigi Rex | 159.7397 | 164.5319 | 169.4679
| PANP-3910 | BG42U022 | u | Toroidal diferencial MA 120 per relé RH 99 | 288.9239 | 297.5916 | 306.5194
| PANP-3911 | BG42U023 | u | Toroidal CIRCUTOR, tipo: WGBU-90-210 código P16025 | 665.8495 | 685.825 | 706.3997
| PANP-3912 | BG42U024 | u | Anell magnètic (Magnetic ring) per Toroidal MA120 | 64.2858 | 66.2143 | 68.2008
| PANP-3913 | BG425U001 | U | Subministrament i substitució de disjuntor SCHENEIDER de 3 pols | 6239.7072 | 6426.8984 | 6619.7054
| PANP-3914 | BG425U002 | U | Subministrament d'un disjuntor ABB HD4/C-12-06-25 de 12 KV, 630A, com a recanvi per a la substitució immediata de l'existent en cas d'avaria | 9855.2385 | 10150.8957 | 10455.4225
| PANP-3915 | BG425U003 | U | Suministament i substitució de disjuntor Schneider de 3 pols de 25/0,6 KV O SIMILAR | 6239.7072 | 6426.8984 | 6619.7054
| PANP-3916 | BG425U004 | U | Subministrament de disjuntor tripolar ABB VD4 para cel·les d'Alta Tensió | 10817.3639 | 11141.8849 | 11476.1414
| PANP-3917 | BG425U005 | u | Revision disjuntors automatics ABB HD4/C-12-06-25 DE 12KV 630A o similar | 2577.5239 | 2654.8496 | 2734.4951
| PANP-3918 | BG425U006 | u | Disjuntor ABB HD4/C-12-06-25 DE 12KV 630A o similar | 9855.2385 | 10150.8957 | 10455.4225
| PANP-3919 | BG425U007 | u | Disjuntor SCHNEIDER SF1 24KV 630A o similar | 11103.18 | 11436.2753 | 11779.3636
| PANP-3920 | BG425U008 | u | Suministament i substitució de disjuntor Schneider SF1, fixe, comandament motoritzat, de 3 pols, 24KV, 20KA, 1250A, 48 Vcc d'Hexafloruro (SF6) | 9466.8616 | 9750.8674 | 10043.3935
| PANP-3921 | BG425U009 | u | Suministament i substitució de disjuntor Schneider SF1, fixe, comandament motoritzat, de 3 pols, 24KV, 20KA, 1250A, 48 Vcc d'Hexafloruro (SF6) | 9466.8616 | 9750.8674 | 10043.3935
| PANP-3922 | BG425U010 | u | Subministrament d'un disjuntor fixe comandament motoritzat ABB VD4 4-1212-25 de 12 KV, 1250A, 48Vcc d'hexafluorur SF6, equipat amb bobines d'apertura, tancament i mínima tensió | 12362.7844 | 12733.6679 | 13115.678
| PANP-3923 | BG42529HJ1TZ | u | Interruptor diferencial de la classe A de poder de tall amb fusible de 10000 A, de 30 mA d'intensitat nominal de defecte, de 40 A d'intensitat nominal, bipolar (2P), de 2 mòduls DIN, Simon 68, ref. 78240-61 de la serie Interruptors diferencials de SIMON | 272.9054 | 281.0925 | 289.5253
| PANP-3924 | BG4253JDJ1UA | u | Interruptor diferencial de la classe A de poder de tall amb fusible de 10000 A, de 300 mA d'intensitat nominal de defecte, de 25 A d'intensitat nominal, tetrapolar (4P), de 4 mòduls DIN, Simon 68, ref. 78425-64 de la serie Interruptors diferencials de SIMON | 375.043 | 386.2943 | 397.8831
| PANP-3925 | BG42X011 | u | Relé diferencial amb toroidal separat, sensibilitat de 0,03 A a 30 A (9 llindars commutables), dispar instantani o temporitzat de 0 s a 4,5 s (9 llindars commutables), alimentació a 220 240 V a.c., amb connexions per a l'alimentació elèctrica, la bobina de dispar i el toroidal, amb vigilàcia automàtica de l'enllaç amb el toroide, de l'alimentació elèctrica i de l'electrònica interna, per a muntar en carril DIN normalitzat | 218.2441 | 224.7914 | 231.5352
| PANP-3926 | BG42X012 | u | Relé termic 23-32A, Schneider Ref. LRD22 | 97.0023 | 99.9124 | 102.9098
| PANP-3927 | BG42X013 | u | Relè d'emisió de current per interruptor automàtic magnetotèrmic. | 85.7515 | 88.324 | 90.9738
| PANP-3928 | BG42X014 | u | Relè minima tensió de current per interruptor automàtic magnetotèrmic. | 122.8681 | 126.5542 | 130.3508
| PANP-3929 | BG42X015 | u | relè de protecció diferencial tetrapolar, tipus VIGI de Merlin Gerin o similar, per 63A i sensibilitat 30mA. 4p | 218.7565 | 225.3192 | 232.0788
| PANP-3930 | BG42X016 | u | relè de protecció diferencial tetrapolar, tipus VIGI de Merlin Gerin o similar, per 40A i sensibilitat 30mA. 4p | 178.6099 | 183.9682 | 189.4873
| PANP-3931 | BG42X017 | u | Relé diferencial Vigi Rex RH | 200.8109 | 206.8352 | 213.0402
| PANP-3932 | BG42X018 | U | relè tèrmic guardamotor trifàsic, fins 1A, amb bobina de rearme automàtic, marca Telemecanique o similar. | 120.5734 | 124.1906 | 127.9163
| PANP-3933 | BG42X019 | U | relè tèrmic guardamotor trifàsic, fins 3A, amb bobina de rearme automàtic, marca Telemecanique o similar. | 122.7456 | 126.428 | 130.2208
| PANP-3934 | BG42X020 | u | relè tèrmic guardamotor trifàsic, fins 5A, amb bobina de rearme automàtic, marca Telemecanique o similar. | 129.6298 | 133.5187 | 137.5242
| PANP-3935 | BG42X021 | u | relè tèrmic guardamotor trifàsic, fins 7,5A, amb bobina de rearme automàtic, marca Telemecanique o similar. | 131.1559 | 135.0906 | 139.1433
| PANP-3936 | BG42X022 | u | relè tèrmic guardamotor trifàsic, fins 10A, amb bobina de rearme automàtic, marca Telemecanique o similar. | 130.5432 | 134.4595 | 138.4933
| PANP-3937 | BG42X023 | u | relè tèrmic guardamotor trifàsic, fins 16A, amb bobina de rearme automàtic, marca Telemecanique o similar. | 143.3536 | 147.6542 | 152.0838
| PANP-3938 | BG42X024 | u | relè tèrmic guardamotor trifàsic, fins 25A, amb bobina de rearme automàtic, marca Telemecanique o similar. | 153.7467 | 158.3591 | 163.1099
| PANP-3939 | BG42X025 | u | relè tèrmic guardamotor trifàsic, fins 32A, amb bobina de rearme automàtic, marca Telemecanique o similar. | 161.3549 | 166.1956 | 171.1814
| PANP-3940 | BG42X026 | u | relè tèrmic guardamotor trifàsic, fins 50A, amb bobina de rearme automàtic, marca Telemecanique o similar. | 191.7434 | 197.4957 | 203.4205
| PANP-3941 | BG42X027 | u | relè tèrmic guardamotor trifàsic, fins 63A, amb bobina de rearme automàtic, marca Telemecanique o similar. | 197.3354 | 203.2554 | 209.3531
| PANP-3942 | BG42X028 | u | relè tèrmic guardamotor trifàsic, fins 100A, amb bobina de rearme automàtic, marca Telemecanique o similar. | 120.5845 | 124.2021 | 127.9281
| PANP-3943 | BG42X029 | u | relè tèrmic guardamotor trifàsic, fins 125A, amb bobina de rearme automàtic, marca Telemecanique o similar. | 303.149 | 312.2435 | 321.6108
| PANP-3944 | BG42X030 | u | relè tèrmic guardamotor trifàsic, fins150A, amb bobina de rearme automàtic, marca Telemecanique o similar. | 412.4827 | 424.8572 | 437.6029
| PANP-3945 | BG42X031 | u | relè tèrmic guardamotor trifàsic, fins 200A, amb bobina de rearme automàtic, marca Telemecanique o similar. | 120.5845 | 124.2021 | 127.9281
| PANP-3946 | BG42X032 | u | relè tèrmic guardamotor trifàsic, fins 250A, amb bobina de rearme automàtic, marca Telemecanique o similar. | 554.054 | 570.6756 | 587.7959
| PANP-3947 | BG42X033 | u | relè tèrmic guardamotor trifàsic, fins 300A, amb bobina de rearme automàtic, marca Telemecanique o similar. | 128.8612 | 132.727 | 136.7088
| PANP-3948 | BG42X034 | u | relè tèrmic guardamotor trifàsic, fins 400A, amb bobina de rearme automàtic, marca Telemecanique o similar. | 122.9684 | 126.6574 | 130.4572
| PANP-3949 | BG42X035 | u | relè tèrmic guardamotor trifàsic, fins 630A, amb bobina de rearme automàtic, marca Telemecanique o similar. | 554.7001 | 571.3411 | 588.4813
| PANP-3950 | BG42X036 | u | relè tèrmic guardamotor trifàsic, fins 800A, amb bobina de rearme automàtic, marca Telemecanique o similar. | 129.964 | 133.8629 | 137.8788
| PANP-3951 | BG42X037 | u | relè tèrmic guardamotor trifàsic, fins 10A, amb bobina de rearme automàtic, marca Telemecanique o similar. | 128.2819 | 132.1304 | 136.0943
| PANP-3952 | BG42X038 | u | relè tèrmic guardamotor trifàsic, fins 1250A, amb bobina de rearme automàtic, marca Telemecanique o similar. | 485.3681 | 499.9292 | 514.927
| PANP-3953 | BG42X039 | u | RELE TERMIC TELEMECANIQUE SQUARDED 3P LRD 07 1,6 - 2,5A | 48.7017 | 50.1627 | 51.6676
| PANP-3954 | BG42X040 | u | Rele Termic ABB EF750-800 | 1096.211 | 1129.0973 | 1162.9702
| PANP-3955 | BG42X041 | u | Relé tèrmic guardamotor Schneider regulable de 9-13A LR3D16 | 87.5895 | 90.2172 | 92.9237
| PANP-3956 | BG42X042 | u | relè auxiliar amb base endollable. Bobina a 220 V AC amb dos contactes commutats, marca Releco o similar. | 10.7718 | 11.095 | 11.4279
| PANP-3957 | BG42X043 | u | RELE RELECO S.MRC C3-A30 220Vac UNDECAL | 25.6653 | 26.4353 | 27.2283
| PANP-3958 | BG42X044 | u | Relé Weidmüller o similar ref: 853364000 | 16.3973 | 16.8892 | 17.3959
| PANP-3959 | BG42X045 | u | Relé Arteche o similar RF4 48Vcc | 48.969 | 50.4381 | 51.9512
| PANP-3960 | BG42X046 | u | Base relé Arteche | 18.2798 | 18.8282 | 19.3931
| PANP-3961 | BG42X047 | u | Temporitzador MUR1 24VDC/24-240VAC | 127.0788 | 130.8912 | 134.8179
| PANP-3962 | BG42X048 | u | relè auxiliar endollable a 24 V DC, marca OMRON tipus LY2+PTF08A o similar amb un contacte commutat i led verd de senyalització a l'excitació. Inclou base per relè. | 122.6788 | 126.3591 | 130.1499
| PANP-3963 | BG42X050 | u | Zócalo para relés Phoenix Contact ref: 2966016 o similar | 11.585 | 11.9326 | 12.2906
| PANP-3964 | BG42XU049 | u | Relé Phoenix Contact ref: 2961105 o similar | 10.7607 | 11.0835 | 11.416
| PANP-3965 | BG43PD02 | u | Protecció diferencial lateral de 105 mm per a TMF10 400A tipus Cahors Ref. 0235604, o equivalent. | 254.5364 | 262.1725 | 270.0377
| PANP-3966 | BG458120 | u | Tallacircuit amb fusible cilíndric de 32 A, unipolar, amb portafusible separable de dimensions 10x38 mm | 8.2989 | 8.5479 | 8.8043
| PANP-3967 | BG458130 | u | Tallacircuit amb fusible cilíndric de 32 A, unipolar, amb portafusible separable de dimensions 14x51 mm | 8.9895 | 9.2592 | 9.537
| PANP-3968 | BG458140 | u | Tallacircuit amb fusible cilíndric de 32 A, unipolar, amb portafusible separable de dimensions 22x58 mm | 10.2037 | 10.5098 | 10.8251
| PANP-3969 | BG458170 | u | Tallacircuit amb fusible cilíndric de 32 A, unipolar, amb portafusible articulat de dimensions 10x38 mm | 6.628 | 6.8268 | 7.0316
| PANP-3970 | BG458180 | u | Tallacircuit amb fusible cilíndric de 32 A, unipolar, amb portafusible articulat de dimensions 14x51 mm | 7.1627 | 7.3775 | 7.5989
| PANP-3971 | BG458190 | u | Tallacircuit amb fusible cilíndric de 32 A, unipolar, amb portafusible articulat de dimensions 22x58 mm | 8.867 | 9.133 | 9.407
| PANP-3972 | BG45A140 | u | Tallacircuit amb fusible cilíndric de 50 A, unipolar, amb portafusible separable de dimensions 22x58 mm | 10.226 | 10.5328 | 10.8488
| PANP-3973 | BG45A141 | u | Fusible cilíndric de 50 A, A GG T1 amb indicador de FU, unipolar. | 1.1919 | 1.2277 | 1.2645
| PANP-3974 | BG45A142 | u | Fusible cilíndric de 32 A, A 14x51 T-1 gL/gG T1 amb indicador de FU, unipolar. | 1.1919 | 1.2277 | 1.2645
| PANP-3975 | BG45A143 | u | Fusible cilindric 2A GG TO | 3.7651 | 3.8781 | 3.9944
| PANP-3976 | BG45A144 | u | Cartutxo fusible d'1A | 0.60153 | 0.61958 | 0.63816
| PANP-3977 | BG45A145 | u | Cartutxo fusible de 2A | 0.63495 | 0.654 | 0.67362
| PANP-3978 | BG45A146 | u | Cartutxo fusible de 4A | 0.64609 | 0.66547 | 0.68543
| PANP-3979 | BG45A147 | u | Cartutxo fusible de 6A | 0.71292 | 0.73431 | 0.75634
| PANP-3980 | BG45A148 | u | Cartutxo fusible de 10A | 0.71292 | 0.73431 | 0.75634
| PANP-3981 | BG45A149 | u | Cartutxo fusible de 16A | 0.74634 | 0.76873 | 0.7918
| PANP-3982 | BG45A150 | u | Cartutxo fusible de 25A | 0.74634 | 0.76873 | 0.7918
| PANP-3983 | BG45A151 | u | Cartutxo fusible de 32A | 0.75748 | 0.78021 | 0.80361
| PANP-3984 | BG45A152 | u | Cartutxo fusible de 63A | 1.6821 | 1.7325 | 1.7845
| PANP-3985 | BG45A153 | u | Cartutxo fusible de 125A | 5.7145 | 5.886 | 6.0626
| PANP-3986 | BG45A154 | u | Cartutxo fusible de 250A | 9.2457 | 9.5231 | 9.8088
| PANP-3987 | BG45A155 | u | Cartutxo fusible de 630A | 22.0673 | 22.7293 | 23.4111
| PANP-3988 | BG45A156 | u | Fusible de vidre de 5x20 de 0,250A | 22.0673 | 22.7293 | 23.4111
| PANP-3989 | BG45A157 | u | Fusible 10*38 Ute-0 10A GG | 0.60153 | 0.61958 | 0.63816
| PANP-3990 | BG45A158 | u | Fusible cilíndric 10A 10x38 GPV 1000V DC | 6.1935 | 6.3793 | 6.5707
| PANP-3991 | BG45A159 | u | Fusible cilíndric, 63A, 22x58, 690VAC | 2.8963 | 2.9831 | 3.0726
| PANP-3992 | BG45A160 | u | Fusible cilíndric 22x58 80A GL | 6.9844 | 7.194 | 7.4098
| PANP-3993 | BG45A161 | u | Fusible de fulla (´´cuchilla´´) de 63A tipus NHO | 5.5697 | 5.7368 | 5.9089
| PANP-3994 | BG45A162 | u | FUSIBLE NH-0 80A | 7.2852 | 7.5038 | 7.7289
| PANP-3995 | BG45A163 | u | FUSIBLE NH-00 160A (Classe GI-GL-G G) 500 | 6.1824 | 6.3679 | 6.5589
| PANP-3996 | BG45A190 | u | Tallacircuit amb fusible cilíndric de 50 A, unipolar, amb portafusible articulat de dimensions 22x58 mm | 8.9004 | 9.1674 | 9.4425
| PANP-3997 | BG4662A0 | u | Caixa seccionadora fusible de 20 A, com a màxim, bipolar, per a fusibles cilíndrics grandària 10x38 mm | 38.7319 | 39.8938 | 41.0906
| PANP-3998 | BG46C5C0 | u | Caixa seccionadora fusible de 80 A, com a màxim, tripolar més neutre, per a fusibles cilíndrics grandària 22x58 mm | 118.9693 | 122.5384 | 126.2146
| PANP-3999 | BG46V001 | u | Conjunt format per tres cel·les del tipus CGM.3: -2 Cel·les de línea del tipus CGM.3-L, tall i aïllament integre en SF6, interruptor rotatiu III amb connexió-seccionament-posada a terra. Sistema modular de Vn= 25 kV, In=630A/20 kA. Amb comandament motor. Inclou relè de control integrat amb sistema de detecció de passos de curtcircuit i falles a terra tipus ekorRCI, 3 captadors capacitius i 3 bornes M400BT. -1 Cel·la de protecció de transformador per ruptura de fusible CGM.3-P, tall i aïllament integre en SF6, interruptor rotatiu III amb connexió-seccionament-posada a terra. Sistema modular de Vn= 25 kV, In=630A/20 kA. Amb comandament manual tipus BR-A, amb bobina de tret. Inclou 3 captadors capacitius i 3 bornes M400LR. Tipus Oferta Ormazabal: Q31-1508643-00 o equivalent. | 23783.8397 | 24497.3549 | 25232.2755
| PANP-4000 | BG48000T | u | Tapa protecció sobretensions senyal analògic o digital marca Weidmüller tipus MCZ. | 3.8097 | 3.924 | 4.0417
| PANP-4001 | BG4824AI | u | Protecció sobretensions per a senyals analògics lim. 24V MCZ OVP SL 24VUC ref. 8448970000 de Weidmüller o equivalent | 62.3364 | 64.2065 | 66.1326
| PANP-4002 | BG4824DI | u | Protecció sobretensions 24V per a senyals digitals MCZ OVP VARISTOR S10K30 ref. 8449140000 de Weidmüller o equivalent | 27.2025 | 28.0186 | 28.8592
| PANP-4003 | BG48A442 | u | Protector per a sobretensions transitòries, tetrapolar (3P+N), de 20 kA d'intensitat màxima transitòria, de 4 mòduls DIN de 18 mm d'amplària, per a muntar sobre carril DIN | 152.1426 | 156.7069 | 161.4081
| PANP-4004 | BG48U001 | u | Protector de sobretensions per alimentacio d'instruments a 220VAC, In 10A, de la firma Züllig sèrie US/VT-230, d'un canal. | 132.2698 | 136.2379 | 140.3251
| PANP-4005 | BG48U002 | u | Protector de sobretensions per alimentacio d'instruments a 220VAC, In 10A, de la firma Züllig sèrie US/VT-230, de dos canals. | 161.4663 | 166.3103 | 171.2996
| PANP-4006 | BG48U003 | u | Protector de sobretensions d'escalonat fi per a senyals analògiques d'intensitat de 0 -20 mA a 24VDC, de la firma Phoenix Contact, sèrie Termitrab. | 133.64 | 137.6492 | 141.7787
| PANP-4007 | BG48U004 | u | Descarregador combinat classe B i C 3+N, 100 KA Phoenix Contact Powerset BC/3+1-100FM o similar | 220.4609 | 227.0747 | 233.8869
| PANP-4008 | BG48U005 | u | Protector de sobretensions 220VAC IN 10A Züllig US/VT 230 1 Canal | 336.4225 | 346.5152 | 356.9107
| PANP-4009 | BG48U006 | u | Borne per carril DIN Protecció dos fils AI Phoenix Contact TT-2/PE-24DC | 60.1753 | 61.9806 | 63.84
| PANP-4010 | BG48U007 | u | Protecció mitja Valvetrab 230VAC Phoenix Contact VAL-MS 230 ST | 127.4687 | 131.2928 | 135.2316
| PANP-4011 | BG48U008 | u | Protecció mitja Valvetrab 400VAC Phoenix Contact VAL-MS 400 ST | 144.1556 | 148.4803 | 152.9347
| PANP-4012 | BG48U009 | u | PHO2803548 400V VAL | 286.3061 | 294.8953 | 303.7422
| PANP-4013 | BG48U010 | u | PHO2800102 230V VAL | 193.5479 | 199.3544 | 205.335
| PANP-4014 | BG48U011 | u | Subministra protector de sobretensions de l'escomesa tipus PowerTrab FM de Phoenix Contact o similar per a 4 pols. | 302.3024 | 311.3715 | 320.7126
| PANP-4015 | BG48U012 | u | protector de sobretensions de l'escomesa tipus PowerTrab FM de Phoenix Contact o similar per a 4 pols. | 219.6922 | 226.283 | 233.0715
| PANP-4016 | BG48U1MF | u | Quadre de protecció contra sobretensions transitòries del tipus 1 (35 a 100 kA en la corba 10/350 microsegons), per per a xarxes monofàsiques, amb descarregadors de corrent de tipus llamp, rearmament automàtic, envoltant de material plàstic amb tapa transparent i grau de protecció IP20 | 387.341 | 398.9612 | 410.93
| PANP-4017 | BG48U1TF | u | Quadre de protecció contra sobretensions transitòries del tipus 1 (35 a 100 kA en la corba 10/350 microsegons), per a xarxes trifàsiques, amb descarregadors de corrent de tipus llamp, rearmament automàtic, envoltant de material plàstic amb tapa transparent i grau de protecció IP65 | 659.0321 | 678.8031 | 699.1672
| PANP-4018 | BG4LAI03 | u1 | Tarja entrades analògiques 8 canals intensitat/tensió marca Allen&Bradley ref: 1769-IF8 o equivalent | 517.9844 | 533.524 | 549.5297
| PANP-4019 | BG4LCP05 | u | Controlador lògic programmable: unitat de processador central, capacitat per a Ethernet dual w/DLR, 1 MB de memòria, expansió 8 entrades/sortides, 16 nodes IP Ethernet, controladors inclosos en tarja SD d'1 GB (l'aparell admet targes de fins a 2 GB), marca Allen&Bradley ref: 1769-L30E o equivalent. | 2016.2405 | 2076.7277 | 2139.0295
| PANP-4020 | BG4LDI03 | u | Tarja 32 entrades digitals a 24Vdc marca Allen&Bradley ref: 1769-IQ32 o equivalent | 281.8281 | 290.2829 | 298.9914
| PANP-4021 | BG4LDO03 | u | Tarja PLC 32 sortides digitals a 24Vdc marca Allen&Bradley ref: 1769-OB32 o equivalent | 341.9811 | 352.2405 | 362.8078
| PANP-4022 | BG4LDP20 | u | Mòdul de comunicacions mestre Profibus DP-V1 ProSoft Technology marca Allen&Bradley ref: MVI69-PDPMV1 o equivalent. | 1148.4773 | 1182.9316 | 1218.4196
| PANP-4023 | BG4LECR0 | u | Mòdul PLC terminació final dret per a CompactBus marca Allen&Bradley ref: 1769-ECR o equivalent. | 22.5017 | 23.1767 | 23.872
| PANP-4024 | BG4LPBD7 | u | Connector mascle RJ45 a RJ45 Patchcord, amb cable de parell Teal TPE trenat sense malla de 1,9m per a ProfiBus DP marca Allen Bradley ref. 1585J-M8TBJM-1M9 o equivalent. | 26.5119 | 27.3072 | 28.1265
| PANP-4025 | BG4LU001 | u | Tarja 4 canals d'entrada analògics Allen Bradley 1746-NI4 o similar | 444.5754 | 457.9127 | 471.6501
| PANP-4026 | BG4LU002 | u | Tarja 16 entrades digitals Allen Bradley 1746-IB16 | 494.4802 | 509.3146 | 524.594
| PANP-4027 | BG4MAB05 | u | Terminal HMI 2711 PannelView Plus 6 Terminal, model 600, amb teclat, pantalla no tàctil B/N d'escala de grisos, Ethernet, Comunicacions via RS232, entrada DC i sistema operatiu windows CE 6.0 marca Allen Bradley ref. 2711P-K6M20D8 instal·lat en quadre elèctric o equivalent. | 1258.7578 | 1296.5206 | 1335.4162
| PANP-4028 | BG4R24A1 | u | Relé a 24Vdc contacte fins a 250V 10A de 6 mm d'amplària i per a muntar en perfil DIN marca Weidmüller tipus MRS 24Vdc 1CO ref: 8533640000 o equivalent. | 20.2627 | 20.8705 | 21.4967
| PANP-4029 | BG4R44D0 | u | Contactor de 230 V de tensió de control, 16 A d'intensitat nominal, bipolar (2P), 1NA+1NC, format per 1 mòdul DIN de 18 mm d'amplària, per a un circuit de potència de 230 V, categoria d'ús AC 1 segons UNE-EN 60947-4-1 | 51.7205 | 53.2721 | 54.8702
| PANP-4030 | BG4R4FW0 | u | Contactor de 230 V de tensió de control, 40 A d'intensitat nominal, tetrapolar (4P), 3NA+1NC, format per 3 mòduls DIN de 18 mm d'amplària cada un, per a un circuit de potència de 400 V, categoria d'ús AC 1 segons UNE-EN 60947-4-1 | 92.0453 | 94.8066 | 97.6508
| PANP-4031 | BG4R4JW0 | u | Contactor de 230 V de tensió de control, 63 A d'intensitat nominal, tetrapolar (4P), 3NA+1NC, format per 3 mòduls DIN de 18 mm d'amplària cada un, per a un circuit de potència de 400 V, categoria d'ús AC 1 segons UNE-EN 60947-4-1 | 130.1088 | 134.012 | 138.0324
| PANP-4032 | BG4R5A50 | u | Contactor d'execució silenciosa, de 230 V de tensió de control, 25 A d'intensitat nominal, bipolar (2P), 2NA, format per 1 mòdul DIN de 18 mm d'amplària, per a un circuit de potència de 230 V, categoria d'ús AC 1 segons UNE-EN 60947-4-1 | 44.1679 | 45.493 | 46.8577
| PANP-4033 | BG4RU440 | u | Contactor tetrapolar de 40 A d'intensitat màxima, circuit de potència de 230 V i comandament de 230 V, amb indicador de maniobres d'aturada, automàtic i marxa permanent, sense vibracions de la bobina, d'1 mòdul DIN de 18 mm d'amplària i per a muntar en perfil DIN | 63.0604 | 64.9522 | 66.9008
| PANP-4034 | BG4RU441 | u | Conjunt contactor arranc estrella-triangle, Schneider Ref.LC3D32AP7 | 723.5407 | 745.2469 | 767.6043
| PANP-4035 | BG4RU442 | u | contactor trifàsic de 9A, amb bobina de 220V, i contactes auxiliar d'1 NA/NC | 34.7328 | 35.7748 | 36.848
| PANP-4036 | BG4RU443 | u | contactor trifàsic de 16A, amb bobina de 220V, i contactes auxiliar d'1 NA/NC. | 57.3013 | 59.0204 | 60.791
| PANP-4037 | BG4RU444 | u | contactor trifàsic de 25A, amb bobina de 220V, i contactes auxiliar d'1 NA/NC. | 71.7269 | 73.8787 | 76.0951
| PANP-4038 | BG4RU445 | u | contactor trifàsic de 63A, amb bobina de 220V, i contactes auxiliar d'1 NA/NC. | 280.1126 | 288.516 | 297.1715
| PANP-4039 | BG4RU446 | u | contactor trifàsic d'100A, amb bobina de 220V, i contactes auxiliar d'1 NA/NC. | 39.5562 | 40.7429 | 41.9652
| PANP-4040 | BG4RU447 | u | contactor trifàsic de 150A, amb bobina de 220V, i contactes auxiliar d'1 NA/NC. | 507.7473 | 522.9797 | 538.6691
| PANP-4041 | BG4RU448 | u | contactor trifàsic de 250A, amb bobina de 220V, i contactes auxiliar d'1 NA/NC. | 1272.593 | 1310.7708 | 1350.094
| PANP-4042 | BG4RU449 | u | contactor trifàsic de 400A, amb bobina de 220V, i contactes auxiliar d'1 NA/NC. | 34.7328 | 35.7748 | 36.848
| PANP-4043 | BG4RU450 | u | contactor trifàsic de 630A, amb bobina de 220V, i contactes auxiliar d'1 NA/NC. | 3209.3758 | 3305.6571 | 3404.8268
| PANP-4044 | BG4RU451 | u | contactor trifàsic de 1000A, amb bobina de 220V, i contactes auxiliar d'1 NA/NC. | 34.7328 | 35.7748 | 36.848
| PANP-4045 | BG4RU452 | u | contactor trifàsic de 1250A, amb bobina de 220V, i contactes auxiliar d'1 NA/NC. | 3993.3369 | 4113.137 | 4236.5311
| PANP-4046 | BG4RU453 | u | contactor tetrapolar de 9A, amb bobina de 220V, i contactes auxiliar d'1 NA/NC. | 41.8064 | 43.0605 | 44.3524
| PANP-4047 | BG4RU454 | u | contactor tetrapolar de 16A, amb bobina de 220V, i contactes auxiliar d'1 NA/NC. | 44.1011 | 45.4241 | 46.7868
| PANP-4048 | BG4RU455 | u | contactor tetrapolar de 25A, amb bobina de 220V, i contactes auxiliar d'1 NA/NC. | 61.4229 | 63.2656 | 65.1636
| PANP-4049 | BG4RU456 | u | contactor tetrapolar de 50A, amb bobina de 220V, i contactes auxiliar d'1 NA/NC. | 171.0685 | 176.2006 | 181.4866
| PANP-4050 | BG4RU457 | u | contactor tetrapolar de 63A, amb bobina de 220V, i contactes auxiliar d'1 NA/NC. | 303.9622 | 313.081 | 322.4735
| PANP-4051 | BG4RU458 | u | contactor tetrapolar d'100A, amb bobina de 220V, i contactes auxiliar d'1 NA/NC. | 41.8509 | 43.1064 | 44.3996
| PANP-4052 | BG4RU459 | u | contactor tetrapolar de 250A, amb bobina de 220V, i contactes auxiliar d'1 NA/NC. | 539.7398 | 555.932 | 572.6099
| PANP-4053 | BG4RU460 | u | Contactor Schneider o similat tripolar 185A | 658.9653 | 678.7343 | 699.0963
| PANP-4054 | BG4RU461 | u | Contactor Telemecanique, Schneider o similar , LC1K12 10V7, con bobina de 400V | 34.2315 | 35.2585 | 36.3162
| PANP-4055 | BG4RU462 | u | Contactor trifàsic de 12A, amb bobina de 220V, i contactes auxiliar d'1 NA/NC. | 43.1765 | 44.4718 | 45.806
| PANP-4056 | BG4RU463 | u | Contactor Schneider Electric o similar 150A 1NA/1NC 230V 50/60Hz, Ref: LC1D150 | 618.9078 | 637.4751 | 656.5993
| PANP-4057 | BG4RU464 | u | Contactor LC1DMKP7 CONT 25KVAR 230V 1NO+2NC | 153.2009 | 157.7969 | 162.5308
| PANP-4058 | BG4RU465 | u | Contactor Mod 40A 230/24Vac | 106.2592 | 109.447 | 112.7304
| PANP-4059 | BG4RU466 | u | Bloc de contactes auxiliars de 2 NA/NC. | 29.9874 | 30.887 | 31.8136
| PANP-4060 | BG4RU467 | u | Joc tres contactes per contactor Schneider o similar LC225 | 396.5421 | 408.4384 | 420.6916
| PANP-4061 | BG4RU468 | u | Contacte auxiliar Marca ABB Ref: CA5-10 | 6.3606 | 6.5514 | 6.748
| PANP-4062 | BG4RV020 | u | Relé opticoplador d'un contacte amb alimentació de 24 V tipus ABB Ref. 1SNA607238R1700 o equivalent. | 54.8841 | 56.5306 | 58.2265
| PANP-4063 | BG4S2110 | u | Transformador d'intensitat per a diferencials amb sensibilitat de 0.3 A i de 35 mm de diàmetre interior, fins a 150 A d'intensitat nominal | 76.3387 | 78.6288 | 80.9877
| PANP-4064 | BG4S2330 | u | Transformador d'intensitat per a diferencials amb sensibilitat de 0.3 A i de 105 mm de diàmetre interior, fins a 1000 A d'intensitat nominal | 277.985 | 286.3245 | 294.9143
| PANP-4065 | BG4S2550 | u | Transformador d'intensitat per a diferencials amb sensibilitat de 0.3 A i de 210 mm de diàmetre interior, fins a 2000 A d'intensitat nominal | 815.7753 | 840.2486 | 865.4561
| PANP-4066 | BG4S3330 | u | Transformador d'intensitat per a diferencials amb sensibilitat de 0.5 A i de 105 mm de diàmetre interior, fins a 1000 A d'intensitat nominal | 277.985 | 286.3245 | 294.9143
| PANP-4067 | BG4TEH02 | u | Resistència calefactora d'alumini 10W 110-250Vac marca Schneider referència NSYCR10WU2 o equivalent | 112.0629 | 115.4248 | 118.8875
| PANP-4068 | BG4TEV38 | u | Ventilador 38m3/h IP54 230Vca/50Hz 113x117mm marca Schneider referència NSYCVF38M230PF o equivalent | 249.7242 | 257.2159 | 264.9324
| PANP-4069 | BG4TEVF9 | u | Filtre ventilador 96x96mm marca Schneider referència NSYCAG92LPF o equivalent | 62.4478 | 64.3212 | 66.2508
| PANP-4070 | BG4TFIOF | u | Contacte auxiliar senyalització OF obert/tancat per a moduls iC60 marca Schneider ref: A9A26924 o equivalent | 59.2842 | 61.0627 | 62.8946
| PANP-4071 | BG4TRF40 | u | Relé control fases RM17-T - rang 208..480Vac trifàsic marca Schneider Ref: RM17TG20 o equivalent | 122.5117 | 126.187 | 129.9726
| PANP-4072 | BG4TV01 | U | Suministrament, instal·lació, conexionat i posada en marxa de Engegador Estàtic de 110kW en armari montat en fàbrica marca ABB o similar. Ref. ABB: PST210-600-70 | 4926.8228 | 5074.6275 | 5226.8663
| PANP-4073 | BG4VU001 | U | Selector de tres posicions amb bloc de tres contactes, comandament perç clau extraible en totes les posicions, marca Telemecanique o similar. | 47.0419 | 48.4532 | 49.9067
| PANP-4074 | BG4VU002 | u | Contacte auxiliar de senyalització obert/tancat Merlin Gerin o similar ref. 26924 | 42.5193 | 43.7949 | 45.1087
| PANP-4075 | BG4VU003 | u | Contacte auxiliar dispar/rearme 220V 50/60Hz Telemecanique o similar ref. LA7D03M | 64.9207 | 66.8683 | 68.8744
| PANP-4076 | BG4VU004 | u | Comandament motoritzat Tm C60 3-4 POLOS Merlin Gerin ref. 18311 o similar | 208.2075 | 214.4537 | 220.8873
| PANP-4077 | BG4VU005 | u | Relè de reconnexió aut. ATM Merlin Gerin ref. 18316 o similar | 116.0285 | 119.5094 | 123.0946
| PANP-4078 | BG4VU006 | u | Sistema d'alimentació ininterrompuda 1000VA on line Salicru o similar | 506.4997 | 521.6946 | 537.3455
| PANP-4079 | BG4VU007 | u | Bloc repartidor tetrapolar TD160A ERICO ref. 563200 o similar | 60.1419 | 61.9461 | 63.8045
| PANP-4080 | BG4VU008 | u | Interruptor automàtic 630N 4P3R 45kA Merlin Gerin amb bobina d'emissió Merlin Gerin o similar | 3063.7609 | 3155.6737 | 3250.3439
| PANP-4081 | BG4VU009 | u | Interruptor automàtic control pot. C60N ICP-M 4P 20A Merlin Gerin verificat o similar | 76.3498 | 78.6403 | 80.9995
| PANP-4082 | BG4VU010 | u | Teleruptor 1P 16Amp | 48.8019 | 50.266 | 51.774
| PANP-4083 | BG4VU011 | u | Contactor modular 2P -40 Amp | 106.2592 | 109.447 | 112.7304
| PANP-4084 | BG4VU012 | u | Convertidors WAS5 CC 20lp | 262.5568 | 270.4335 | 278.5465
| PANP-4085 | BG4VU013 | u | Conector Phoenix Transversal FB12-20 | 4.6897 | 4.8304 | 4.9753
| PANP-4086 | BG4VU014 | u | Contacte auxiliar marca ABB 1Q+1SY de 250 VA | 82.1646 | 84.6295 | 87.1684
| PANP-4087 | BG4VU015 | u | Bloc de dos contactes OF+SD per interruptor NG125 Schneider | 61.0219 | 62.8526 | 64.7381
| PANP-4088 | BG4VU016 | u | Bloc de contactes auxiliars de 2 NA/NC. | 29.9874 | 30.887 | 31.8136
| PANP-4089 | BG4VU017 | u | Contacte auxiliar Marca ABB Ref: CA5-10 | 6.3606 | 6.5514 | 6.748
| PANP-4090 | BG4VU018 | u | Cos contactes NC ZB4BS44 | 9.5911 | 9.8788 | 10.1752
| PANP-4091 | BG4VU019 | u | Conmutador magnètic Rodman CM-5 250VCA/5A de color blanc, Ref: RCM5B o similar | 10.4934 | 10.8082 | 11.1324
| PANP-4092 | BG4VU020 | u | Rearmador automàtic RCAIC60 | 154.9163 | 159.5638 | 164.3507
| PANP-4093 | BG4VU021 | u | Polsador luminós 1NA+1NC amb lampada, Schneider.o similar | 42.4079 | 43.6801 | 44.9905
| PANP-4094 | BG4VU022 | u | Capçal Polsador Emergència Vermell ZB4BS44 | 31.9257 | 32.8834 | 33.8699
| PANP-4095 | BG4VU023 | u | Pilot luminós amb cap Led i base de fixació, 230V Schneider o similar | 28.038 | 28.8791 | 29.7455
| PANP-4096 | BG4VU024 | u | Cos complert amb selector tanca amb clau 2 NA Schneider o similar | 53.9595 | 55.5783 | 57.2456
| PANP-4097 | BG4VU025 | u | Seccionador 3polos, 32A ,Schneider. | 48.089 | 49.5317 | 51.0176
| PANP-4098 | BG4VU026 | u | Selector de dos posicions amb bloc de dos contactes, comandament per clau extraïble en totes les posicions, marca Telemecanique o similar. | 43.1208 | 44.4144 | 45.7469
| PANP-4099 | BG4VU027 | u | Connector mascle subcon plus Profibus/PG/SC2 Phoenix contact Ref 2708245 o similar | 81.641 | 84.0903 | 86.613
| PANP-4100 | BG4VU028 | u | Convertidor PT 100 a 4-20 mA Phoenix contact model mini MRC-SL-PT-100 | 291.0181 | 299.7487 | 308.7411
| PANP-4101 | BG4VU029 | u | Connector SUB. D9 multipin femella | 4.5003 | 4.6353 | 4.7744
| PANP-4102 | BG4VU030 | u | Convertidor de temperatura Weidmüller WTS4 PT100/3 o similar | 276.5814 | 284.8788 | 293.4252
| PANP-4103 | BG4W1120 | u | Born de connexió per a conductors flexibles de fins a 2,5 mm2 de secció, de 5 mm de pas, apte per a muntar sobre perfil DIN | 0.65723 | 0.67694 | 0.69725
| PANP-4104 | BG4W1140 | u | Born de connexió per a conductors flexibles de fins a 4 mm2 de secció, de 6 mm de pas, apte per a muntar sobre perfil DIN | 0.64609 | 0.66547 | 0.68543
| PANP-4105 | BG4W1160 | u | Born de connexió per a conductors flexibles de fins a 6 mm2 de secció, de 8 mm de pas, apte per a muntar sobre perfil DIN | 0.82432 | 0.84905 | 0.87452
| PANP-4106 | BG4W11A0 | u | Born de connexió per a conductors flexibles de fins a 10 mm2 de secció, de 10 mm de pas, apte per a muntar sobre perfil DIN | 1.0582 | 1.09 | 1.1227
| PANP-4107 | BG4W13B0 | u | Born de connexió per a conductor de protecció, de color verd-groc, amb peu metàl·lic, per a conductors flexibles des de 4 fins a 16 mm2 de secció, de 12 mm de pas, apte per a muntar sobre perfil DIN | 4.8234 | 4.9681 | 5.1171
| PANP-4108 | BG4W13C0 | u | Born de connexió per a conductor de protecció, de color verd-groc, amb peu metàl·lic, per a conductors flexibles des de 4 fins a 35 mm2 de secció, de 15 mm de pas, apte per a muntar sobre perfil DIN | 5.2133 | 5.3697 | 5.5308
| PANP-4109 | BG4W516F | u | Born de connexió portafusible per a conductors flexibles fins a 6mm² de secció, de 5mm de pas, apte per a muntar sobre perfil DIN marca Weidmüller model WSI 6 ref. 1011000000 o equivalent. | 6.4609 | 6.6547 | 6.8543
| PANP-4110 | BG4W516L | u | Born de connexió portafusible amb LED d'indicació per a conductors flexibles fins a 6mm² de secció, de 5mm de pas, apte per a muntar sobre perfil DIN marca Weidmüller model WSI 6 LD 12VC/24VA ref. 1011300000 o equivalent. | 18.2353 | 18.7823 | 19.3458
| PANP-4111 | BG4W722R | u | Born de connexió per a conductors flexibles fins a 2,5mm² de secció apte per connectar resistències o díodes, de 5mm de pas, apte per a muntar sobre perfil DIN marca Weidmüller model WTR 2,5/O.THNE ref. 1833100000 o equivalent. | 5.1687 | 5.3238 | 5.4835
| PANP-4112 | BG4W9A2R | u | Endoll portadiode/resistència Weidmüller model BEST ref. 8731700000 o equivalent. | 8.1207 | 8.3643 | 8.6152
| PANP-4113 | BG4WU001 | u | Born de connexió CNE-16A-24P+T 500 V | 14.1471 | 14.5715 | 15.0087
| PANP-4114 | BG4WU002 | u | Borna de connexió per a cable fins 2,5 mm2 de secció, per carril DIN, tipus Weidmüller, inclòs accessoris i etiquetatge. | 0.85774 | 0.88347 | 0.90997
| PANP-4115 | BG4WU003 | u | Borna de connexió per a cable fins 4 mm2 de secció, per carril DIN, tipus Weidmüller, inclòs accessoris i etiquetatge. | 1.0248 | 1.0556 | 1.0872
| PANP-4116 | BG4WU004 | u | Borna de connexió per a cable fins 6 mm2 de secció, per carril DIN, tipus Weidmüller, inclòs accessoris i etiquetatge. | 1.2922 | 1.3309 | 1.3709
| PANP-4117 | BG4WU005 | u | Borna de connexió per a cable fins 10 mm2 de secció, per carril DIN, tipus Weidmüller, inclòs accessoris i etiquetatge. | 1.8714 | 1.9276 | 1.9854
| PANP-4118 | BG4WU006 | u | Borna de connexió per a cable fins 16 mm2 de secció, per carril DIN, tipus Weidmüller, inclòs accessoris i etiquetatge. | 2.0942 | 2.157 | 2.2218
| PANP-4119 | BG4WU007 | u | Borna de connexió per a cable fins 25 mm2 de secció, per carril DIN, tipus Weidmüller, inclòs accessoris i etiquetatge. | 4.2107 | 4.337 | 4.4671
| PANP-4120 | BG4WU008 | u | Borna de connexió per a cable fins 50 mm2 de secció, per carril DIN, tipus Weidmüller, inclòs accessoris i etiquetatge. | 16.6869 | 17.1875 | 17.7031
| PANP-4121 | BG4WU009 | u | Borna de connexió per a cable fins 75 mm2 de secció, per carril DIN, tipus Weidmüller, inclòs accessoris i etiquetatge. | 16.6869 | 17.1875 | 17.7031
| PANP-4122 | BG4WU010 | u | Borna de connexió per a cable fins 120 mm2 de secció, per carril DIN, tipus Weidmüller, inclòs accessoris i etiquetatge. | 37.4286 | 38.5514 | 39.708
| PANP-4123 | BG4WU011 | u | Borna de connexió per a cable fins 150 mm2 de secció, per carril DIN, tipus Weidmüller, inclòs accessoris i etiquetatge. | 42.6752 | 43.9555 | 45.2742
| PANP-4124 | BG4WU012 | u | Regleta de conexió 25/35 mm2 | 8.1986 | 8.4446 | 8.6979
| PANP-4125 | BG4WU013 | u | Borne MCZOVP SL 24VCU 1.25A | 62.4032 | 64.2753 | 66.2036
| PANP-4126 | BG4WU014 | u | Borna Phoenix UKH 50 | 15.1385 | 15.5927 | 16.0604
| PANP-4127 | BG4WU015 | u | Terminal Pressió 95mm | 2.3727 | 2.4439 | 2.5172
| PANP-4128 | BG4WU016 | u | Tira Termoretractil negra paret fina. Contracció 19,1/9,5 | 5.1687 | 5.3238 | 5.4835
| PANP-4129 | BG4WU017 | u | Tap EEx M25 Cap Hexagonal | 11.9415 | 12.2997 | 12.6687
| PANP-4130 | BG4WU018 | u | Borna fusible fins 1A de connexió per a cable fins 2,5 mm2 de secció, per carril DIN, tipus Weidmüller, inclòs accessoris i etiquetatge. | 6.1824 | 6.3679 | 6.5589
| PANP-4131 | BG4WU019 | u | Borna fusible fins 5A de connexió per a cable fins 2,5 mm2 de secció, per carril DIN, tipus Weidmüller, inclòs accessoris i etiquetatge. | 6.1824 | 6.3679 | 6.5589
| PANP-4132 | BG4WU020 | u | Borna de connexió, amb resistencia de 250 ohms, per a cable fins 2,5 mm2 de secció, per carril DIN, tipus Weidmüller, inclòs accessoris i etiquetatge. | 0.72406 | 0.74579 | 0.76816
| PANP-4133 | BG4WU021 | u | Borna per carril DIN amb Varistor 24VAC Phoenix Contact TT-SLKK 5/24VAC o similar | 40.6256 | 41.8443 | 43.0997
| PANP-4134 | BG4WU022 | u | Borna per carril DIN amb Varistor 24VDC DI Phoenix Contact TT-SLKK 5/24DC o similar | 52.0546 | 53.6163 | 55.2248
| PANP-4135 | BG4WU023 | u | Amplificador/separador 3 vies mini MCR-SL-I-I Phoenix Contact cod. 2864406 o similar | 161.3995 | 166.2415 | 171.2287
| PANP-4136 | BG4WU024 | u | Borna per carril DIN protecció dos fils AI Phoenix Contact TT-2/PE-24DC o similar | 38.2195 | 39.366 | 40.547
| PANP-4137 | BG4WU025 | u | Borna per carril DIN amb Varistor 24VAC Phoenix Contact TT-SLKK 5/24VAC o similar | 42.2297 | 43.4965 | 44.8014
| PANP-4138 | BG4WU026 | u | Borna per carril DIN amb Varistor 24VDC DI Phoenix Contact TT-2LKK 5/24VDC o similar | 61.9688 | 63.8278 | 65.7427
| PANP-4139 | BG4WU027 | u | Borna Phoenix Contact ref: P-CO R-L o similar | 6.0042 | 6.1843 | 6.3698
| PANP-4140 | BG4WU028 | u | Borna Phoenix Contact ref: UT 2,5-TG o similar | 2.718 | 2.7996 | 2.8836
| PANP-4141 | BG4XFA01 | u | Sistema de comunicació esclau autònom per a 6DI i 2AI. Tipus Farell Ref. TAF-e248 o equivalent. | 1578.4601 | 1625.8139 | 1674.5883
| PANP-4142 | BG4XFA02 | u | Pack de pila de liti+connector per unitat remota tipus Farell Ref. IRMT-PIL o equivalent. | 45.6717 | 47.0419 | 48.4532
| PANP-4143 | BG4XFA03 | u | Yagi 3 elements, 5 dB de ganancia 410-445 MHz N famella tipus Farell Ref. ANT-UY5-41 o equivalent. | 246.1818 | 253.5673 | 261.1743
| PANP-4144 | BG4XFA04 | u | Cable Coaxial RG-213 10 m N Mascle - N Mascle tipus Farell Ref. CA-213-04 o equivalent. | 83.5459 | 86.0523 | 88.6338
| PANP-4145 | BG4XFA05 | u | Latiguillo interior quadre RG-58 1m N Mascle- N famella tipus Farell Ref. CA-058-05 o equivalent. | 38.9881 | 40.1577 | 41.3624
| PANP-4146 | BG4XFA06 | u | Radiomodem T-MOD-C48+ MLU 12 Vcc 0.1-5 W de Farell Ref. TMOD-C48+ | 1127.3123 | 1161.1317 | 1195.9657
| PANP-4147 | BG4XFA07 | u | Cable de configuració (TMOD-C48+/TMOD-400/IRMT-MAS) Ref. TMOD-CC | 40.102 | 41.3051 | 42.5442
| PANP-4148 | BG4ZU010 | u | Bobina de dispar per a integrar en interruptor automàtic magnetotèrmic de commandament manual, per a connectar al relè diferencial | 167.3257 | 172.3454 | 177.5158
| PANP-4149 | BG4ZU011 | u | Aillador galvànic d'un canal per senyals a 24VDC, tipus Weidmüller o similar. | 129.6743 | 133.5646 | 137.5715
| PANP-4150 | BG4ZU012 | u | Aillador galvànic de dos canals per senyals a 24VDC, tipus Weidmüller o similar. | 191.6097 | 197.358 | 203.2787
| PANP-4151 | BG4ZU013 | u | Aillador galvànic d'un canal per alimentacions a 220VAC, tipus Weidmüller o similar. | 148.8565 | 153.3222 | 157.9218
| PANP-4152 | BG4ZU014 | u | Aillador galvànic de dos canals per alimentacions a 220VAC, tipus Weidmüller o similar.. | 215.7043 | 222.1754 | 228.8407
| PANP-4153 | BG4ZU015 | u | Convertidor/separador senyals 1canal 24v Weidmuller 859481C | 268.082 | 276.1245 | 284.4082
| PANP-4154 | BG4ZU016 | u | Terminal faston femella per a cable de 4/6 | 0.49014 | 0.50484 | 0.51999
| PANP-4155 | BG4ZU017 | u | Terminal coure de 50/10 | 2.0385 | 2.0997 | 2.1627
| PANP-4156 | BG525822 | u | Voltímetre de valor nominal, de corrent altern, de 500 V de mesura màxima, de 72x72 mm, amb escala 3/4 de circumferència | 130.5655 | 134.4825 | 138.5169
| PANP-4157 | BG52U001 | u | voltímetre rang 0-4V, escala comprimida amb commutador de fases incorporat, tipus Zurc o similar. | 58.4487 | 60.2022 | 62.0082
| PANP-4158 | BG541332 | u | Amperímetre de ferro mòbil de corrent altern, apte per a mesurar intensitats d'1 fins a 15 A, de 96x96 mm, d'escala 3/4 de circumferència | 176.5714 | 181.8686 | 187.3246
| PANP-4159 | BG54U001 | u | Amperímetre amb conmutador de fases, Circutor o similar, EC96 | 83.6127 | 86.1211 | 88.7047
| PANP-4160 | BG54U002 | u | Amperimetre circuitor o similar 800/5A | 70.5796 | 72.6969 | 74.8779
| PANP-4161 | BG54U003 | u | amperímetre electromagnètic, classe 1.5. Escala 0-25A, tipus Zurc o similar. | 19.8282 | 20.4231 | 21.0358
| PANP-4162 | BG54U004 | u | amperímetre. Escala 0-1A, tipus Zurc o similar. | 19.8171 | 20.4116 | 21.0239
| PANP-4163 | BG54U005 | u | amperímetre. Escala 0-250A, tipus Zurc o similar. | 25.1529 | 25.9075 | 26.6847
| PANP-4164 | BG54U006 | u | amperímetre. Escala 0-50A, tipus Zurc o similar. | 23.6156 | 24.3241 | 25.0538
| PANP-4165 | BG54U007 | u | Amperimetre 72 o 96mm X/5A amb escala i cubrebornes | 62.7374 | 64.6195 | 66.5581
| PANP-4166 | BG5A8120 | u | Transformador d'intensitat 50/5 A, 2 VA, de classe 1 de precisió segons UNE-EN 60044 | 18.3133 | 18.8627 | 19.4285
| PANP-4167 | BG5AU001 | u | transformador d'intensitat sèrie TA de Circutor o similar, amb primari bobinat amb relació de transformació 15/5A. | 19.4829 | 20.0674 | 20.6694
| PANP-4168 | BG5AU002 | u | transformador d'intensitat sèrie TA de Circutor o similar, amb primari bobinat amb relació de transformació 20/5A. | 22.5797 | 23.2571 | 23.9548
| PANP-4169 | BG5AU003 | u | transformador d'intensitat sèrie TA de Circutor o similar, amb primari bobinat amb relació de transformació 25/5A. | 25.0526 | 25.8042 | 26.5783
| PANP-4170 | BG5AU004 | u | transformador d'intensitat sèrie TA de Circutor o similar, amb primari bobinat amb relació de transformació 50/5A. | 41.4388 | 42.6819 | 43.9624
| PANP-4171 | BG5AU005 | u | transformador d'intensitat sèrie TA de Circutor o similar, amb primari bobinat amb relació de transformació 1/5A. | 19.4829 | 20.0674 | 20.6694
| PANP-4172 | BG5AU006 | u | transformador d'intensitat sèrie TA de Circutor o similar, amb primari bobinat amb relació de transformació 250/5A. | 45.2039 | 46.56 | 47.9568
| PANP-4173 | BG5AU007 | u | transformador d'intensitat sèrie TA de Circutor o similar, amb primari bobinat amb relació de transformació 4/5A. | 19.4829 | 20.0674 | 20.6694
| PANP-4174 | BG5AU008 | u | transformador d'intensitat sèrie TA de Circutor o similar, amb primari bobinat amb relació de transformació 630/5A. | 57.2122 | 58.9286 | 60.6964
| PANP-4175 | BG5AU009 | u | transformador d'intensitat sèrie TA de Circutor o similar, amb primari bobinat amb relació de transformació 8/5A. | 23.6156 | 24.3241 | 25.0538
| PANP-4176 | BG5AU010 | u | transformador d'intensitat sèrie TA de Circutor o similar, amb primari bobinat amb relació de transformació 10/5A. | 16.9542 | 17.4629 | 17.9868
| PANP-4177 | BG5AU011 | u | transformador d'intensitat sèrie TA de Circutor o similar, amb primari bobinat amb relació de transformació 1250/5A. | 52.8344 | 54.4194 | 56.052
| PANP-4178 | BG5AU012 | u | Transformador encapsulat en resina. primari bobinat.Saci TU3R 200/5A | 124.4834 | 128.2179 | 132.0644
| PANP-4179 | BG5AU013 | u | transformador entrada a 380/220 V sortida a 220V, de 20VA, tipus Polylux. | 31.7029 | 32.654 | 33.6336
| PANP-4180 | BG5AU014 | u | transformador entrada a 380/220 V sortida a 220V, de 10VA, tipus Polylux. | 25.6653 | 26.4353 | 27.2283
| PANP-4181 | BG5AU015 | u | transformador entrada a 380/220 V sortida a 220V, de 5VA, tipus Polylux. | 22.29 | 22.9587 | 23.6475
| PANP-4182 | BG5AU016 | u | Transformador separador 230/230v 1000VA PD1000 | 145.2027 | 149.5588 | 154.0456
| PANP-4183 | BG5KOTHC | u | Termòstat tipus NC color vermell o tipus NO color blau, 0...60ºC, marca Schneider referències NSYCCOTHC/NSYCCOTHO o equivalents. | 45.5158 | 46.8813 | 48.2877
| PANP-4184 | BG5LOHYI | u | Higròstat electrònic 20-80% RH, alimentat a 230Vac de tensió, contactes lliures de potencials calibre 8A, marca Schneider ref: NSYCCOHY230VID o equivalent | 266.9124 | 274.9197 | 283.1673
| PANP-4185 | BG5NPZ18 | u | Transmissor de nivell piezoresistiu, per dipòsits, tipus sonda de nivell 0...10m, model de WIKA o equivalent, amb protecció per immersió, alimentat a 24Vdc i sortida 4-20mA, inclou elements de fixació. | 531.3518 | 547.2923 | 563.7111
| PANP-4186 | BG5NUS18 | u | Transmissor de nivell ultrasònic tipus Mobrey, sèrie MSP400 o equivalent, model a aprovar per Direcció d'Obra, protecció IP-68, alimentat a 24Vdc i sortida 4-20mA | 995.0314 | 1024.8823 | 1055.6288
| PANP-4187 | BG5PPT18 | u | Sensor i transmissor de pressió de disseny electrònic tipus piezoresistiu de WIKA o equivalent, protecció IP65, alimentat a 24V amb sortida 4-20 mA. | 324.158 | 333.8827 | 343.8992
| PANP-4188 | BG5WFD00 | u | Detector d'inundacions 12-24Vdc amb alarma acústica i sortida a relé marca Domaut ref: GLI-965R-12220 o equivalent. | 47.8551 | 49.2907 | 50.7695
| PANP-4189 | BG64167 | u | Tapa per a base d'endoll bipolar universal, amb presa de terra lateral Schuko, amb dispositiu de seguretat, Simon 75, de color vermell, ref. 75041-67 de SIMON | 4.2107 | 4.337 | 4.4671
| PANP-4190 | BG62D1EK | u | Interruptor per a muntar superficialment, bipolar (2P), 16 AX/250 V, amb tecla i amb caixa de superfície estanca, amb grau de protecció IP-55, preu alt, | 13.6904 | 14.1011 | 14.5241
| PANP-4191 | BG62U005 | u | Arrencador Electrònic OSRAM Quicktronic QTP OPTIMAL 2X18-40/230-240 | 78.8784 | 81.2448 | 83.6821
| PANP-4192 | BG63U010 | u | Endoll per a carril electrificat, tipus Schuko | 12.699 | 13.0799 | 13.4723
| PANP-4193 | BG638153JGSK | u | Base elèctrica K45 embornament a cargol amb obturador de protecció, acabat alumini, ref. K01/8 de la serie Bases elèctriques K45 de SIMON | 8.544 | 8.8003 | 9.0643
| PANP-4194 | BG638153JGUY | u | Base schuko K45 embornament ràpid, acabat vermell, ref. K11/6 de la serie Bases elèctriques K45 de SIMON | 8.0872 | 8.3299 | 8.5798
| PANP-4195 | BG638153JGUZ | u | Base schuko K45 embornament ràpid, acabat taronja, ref. K11/7 de la serie Bases elèctriques K45 de SIMON | 8.2766 | 8.5249 | 8.7807
| PANP-4196 | BG64U010 | u | Polsador temporitzat, per a muntar superficialment | 31.2907 | 32.2294 | 33.1963
| PANP-4197 | BG64U011 | u | Polsador rasant de color Telemecanique ref. ZB4-Bax. o similar | 47.8105 | 49.2448 | 50.7222
| PANP-4198 | BG652011 | u | Portafusible amb fusible de 16 A, com a màxim, preu superior i per a encastar | 4.9348 | 5.0828 | 5.2353
| PANP-4199 | BG65U001 | u | Base de fusibles unipolar d'1A | 14.1917 | 14.6174 | 15.0559
| PANP-4200 | BG65U002 | u | Base de fusibles unipolar de 4A | 15.3947 | 15.8566 | 16.3323
| PANP-4201 | BG65U003 | u | Base de fusibles unipolar de 6A | 14.2251 | 14.6518 | 15.0914
| PANP-4202 | BG65U004 | u | Base de fusibles unipolar de 10A | 14.2474 | 14.6748 | 15.115
| PANP-4203 | BG65U005 | u | Base de fusibles unipolar de 25A | 14.9157 | 15.3632 | 15.8241
| PANP-4204 | BG65U006 | u | Base de fusibles unipolar de 63A | 21.5994 | 22.2474 | 22.9148
| PANP-4205 | BG65U007 | u | Base de fusibles unipolar de 250A | 61.991 | 63.8508 | 65.7663
| PANP-4206 | BG65U008 | u | Base de fusibles unipolar de 630A | 64.8316 | 66.7765 | 68.7798
| PANP-4207 | BG65U009 | u | Base de fusibles, tipus seccionador, de 40A | 28.6172 | 29.4758 | 30.36
| PANP-4208 | BG65U010 | u | Base de fusibles, tipus seccionador trifàsic, de 63A | 96.0778 | 98.9601 | 101.9289
| PANP-4209 | BG65U011 | u | Base de fusibles, tipus seccionador trifàsic, d'100A | 28.6172 | 29.4758 | 30.36
| PANP-4210 | BG65U012 | u | Base de fusibles, tipus seccionador trifàsic, de 250A | 241.5256 | 248.7713 | 256.2345
| PANP-4211 | BG65U013 | u | Base de fusibles, tipus seccionador trifàsic, de 400A | 28.6172 | 29.4758 | 30.36
| PANP-4212 | BG65U014 | u | Base de portafusibles, 22x58,3F+N, 690V, 100A | 92.0676 | 94.8296 | 97.6745
| PANP-4213 | BG65U015 | u | Base de fusibles unipolar de 1250A | 61.5789 | 63.4262 | 65.329
| PANP-4214 | BG671132ITFT | u | Base d'endoll bipolar modular, mòdul ample, amb presa de terra lateral Schuko, amb dispositiu de seguretat i embornament a cargol, Simon 27play, de color ivori, ref. 27472-62 de la serie Bases endoll Simon 27play de SIMON | 5.5252 | 5.6909 | 5.8616
| PANP-4215 | BG671132ITH7 | u | Caixa de superfície, 68x192x50mm, per a 3 mòduls ample ó 6 estrets, admet mecanismes, Simon 27play, de color ivori, ref. 27831-32 de la serie Caixes de superfície Simon 27play de SIMON | 14.1248 | 14.5486 | 14.985
| PANP-4216 | BG671132ITWM | u | Base d'endoll bipolar universal, amb presa de terra lateral Schuko, embornament a cargol, amb dispositiu de seguretat, amb tapa, Simon 31, de color blanc neu, ref. 31432-60 de la serie Bases endoll Simon 31 de SIMON | 10.5602 | 10.877 | 11.2033
| PANP-4217 | BG671132ITXS | u | Marc de material termostable per a mecanisme universal de 3 elements, Simon 31, de color blanc neu, ref. 31631-30 de la serie Marcs Simon 31 de SIMON | 10.4599 | 10.7737 | 11.097
| PANP-4218 | BG671132IU94 | u | Marc per a mecanisme universal d'1 element, Simon 75, de color blanc neu, ref. 75610-30 de la serie Marcs Simon 75 de SIMON | 3.2304 | 3.3274 | 3.4272
| PANP-4219 | BG671132IU9V | u | Marc per a mecanisme universal de 3 elements, Simon 75, de color blanc neu, ref. 75630-30 de la serie Marcs Simon 75 de SIMON | 9.6913 | 9.9821 | 10.2815
| PANP-4220 | BG671132IU9Y | u | Marc per a mecanisme universal de 3 elements, Simon 75, de color alumini, ref. 75630-33 de la serie Marcs Simon 75 de SIMON | 12.7992 | 13.1832 | 13.5787
| PANP-4221 | BG671132IWEP | u | Commutador universal, 10 AX 250 V + Tecla per a mecanisme universal, Simon 75, de color blanc neu,ref. 75201-39 + ref. 75010-30 de SIMON | 11.7633 | 12.1162 | 12.4796
| PANP-4222 | BG671132IWET | u | Commutador universal, 10 AX 250 V + Tecla per a mecanisme universal, Simon 75, de color bronze,ref. 75201-39 + ref. 75010-36 de SIMON | 17.5669 | 18.0939 | 18.6367
| PANP-4223 | BG671132IWXG | u | Base d'endoll bipolar universal, amb presa de terra lateral Schuko, embornament a cargol + Tapa per a base d'endoll bipolar universal, amb presa de terra lateral Schuko, amb dispositiu de seguretat, Simon 75, de color blanc,ref. 75432-39 + ref. 75041-60 de SIMON | 9.669 | 9.9591 | 10.2579
| PANP-4224 | BG671132IWXL | u | Base d'endoll bipolar universal, amb presa de terra lateral Schuko, embornament a cargol + Tapa per a base d'endoll bipolar universal, amb presa de terra lateral Schuko, amb dispositiu de seguretat, Simon 75, de color vermell,ref. 75432-39 + ref. 75041-67 de SIMON | 10.6048 | 10.9229 | 11.2506
| PANP-4225 | BG671132IWXT | u | Base d'endoll bipolar universal, amb presa de terra lateral Schuko, embornament ràpid + Tapa per a base d'endoll bipolar universal, amb presa de terra lateral Schuko, amb dispositiu de seguretat, Simon 75, de color vermell,ref. 75464-39 + ref. 75041-67 de SIMON | 10.5602 | 10.877 | 11.2033
| PANP-4226 | BG671132IX1U | u | Commutador universal, 10 AX 250 V + Tecla per a mecanisme universal, amb porta-rètols, Simon 82, de color ivori,ref. 75201-39 + ref. 82063-31 de SIMON | 14.1917 | 14.6174 | 15.0559
| PANP-4227 | BG671132IX8E | u | Marc per a mecanisme universal d'1 element, Simon 75, de color blanc neu + Peça intermitja per a marc per a mecanisme universal, Simon 75, de color blanc neu,ref. 75610-30 + ref. 75900-39 de SIMON | 5.1241 | 5.2779 | 5.4362
| PANP-4228 | BG671132IX8H | u | Marc per a mecanisme universal d'1 element, Simon 75, de color blanc neu + Peça intermitja per a marc per a mecanisme universal, Simon 75, de color vermell,ref. 75610-30 + ref. 75903-39 de SIMON | 5.5252 | 5.6909 | 5.8616
| PANP-4229 | BG671132IX8Q | u | Marc per a mecanisme universal d'1 element, Simon 75, de color blanc neu + Peça intermitja per a marc per a mecanisme universal, Simon 75, de color argent,ref. 75610-30 + ref. 75911-39 de SIMON | 9.9364 | 10.2345 | 10.5415
| PANP-4230 | BG671132IXJM | u | Connector AVAYA modular RJ-45, de categoria 5e, de color blanc neu + Tapa informàtica universal amb colze per connector AVAYA RJ, Simon 31, de color blanc neu,ref. 75542-30 + ref. 31098-60 de SIMON | 46.8971 | 48.304 | 49.7531
| PANP-4231 | BG671132IXM8 | u | Connector AVAYA modular RJ-45, de categoria 5e, de color blanc neu + Tapa informàtica universal per connectors AVAYA RJ, Simon 75, de color blanc neu,ref. 75542-30 + ref. 75593-60 de SIMON | 45.5826 | 46.9501 | 48.3586
| PANP-4232 | BG671132Z | u | Peça intermitja per a marc per a mecanisme universal, Simon 75, de color blanc neu, ref. 75900-39 de SIMON | 1.7489 | 1.8014 | 1.8554
| PANP-4233 | BG6P1142 | u | Presa de corrent industrial de tipus mural 2P+T, de 16 A i 200-250 V de tensió nominal segons norma UNE-EN 60309-1, amb grau de protecció IP-44 | 5.7702 | 5.9433 | 6.1216
| PANP-4234 | BG6P1144 | u | Presa de corrent industrial de tipus mural 2P+T, de 32 A i 200-250 V de tensió nominal segons norma UNE-EN 60309-1, amb grau de protecció IP-44 | 7.6639 | 7.8939 | 8.1307
| PANP-4235 | BG6P1342 | u | Presa de corrent industrial de tipus mural 3P+N+T, de 16 A i 200-250 V de tensió nominal segons norma UNE-EN 60309-1, amb grau de protecció IP-44 | 6.4052 | 6.5973 | 6.7953
| PANP-4236 | BG6P1369 | u | Presa de corrent industrial de tipus mural 3P+N+T, de 125 A i 380-415 V de tensió nominal segons norma UNE-EN 60309-1, amb grau de protecció IP-67 | 133.4952 | 137.5 | 141.625
| PANP-4237 | BG6ZENQ1 | u | Làmpada 900lm 11W 230V/50Hz amb endoll SHUCO incorporat marca Schneider referència NSYLAMCS o equivalent. | 181.1832 | 186.6186 | 192.2172
| PANP-4238 | BG6ZSWD1 | u | Interruptor de porta / final de cursa per armari elèctric 10 A/500 V marca Schneider referència NSYMDCM20 o equivalent | 33.6857 | 34.6963 | 35.7372
| PANP-4239 | BG6ZU051 | u | Cebador 18W FS11 | 0.83546 | 0.86052 | 0.88634
| PANP-4240 | BG6ZU052 | u | Retén 25x47x7 | 12.0195 | 12.3801 | 12.7515
| PANP-4241 | BG6ZU053 | u | Cebadors FS-22 | 0.98027 | 1.0097 | 1.04
| PANP-4242 | BG6ZU054 | u | Cebadors FS-11 | 0.83546 | 0.86052 | 0.88634
| PANP-4243 | BG6ZU055 | u | Clavija aèrea mascle monofàsica 220v COMA | 4.9682 | 5.1172 | 5.2708
| PANP-4244 | BG6ZU056 | u | Base aèrea femella monofàsica 220v COMA | 10.0255 | 10.3263 | 10.6361
| PANP-4245 | BG6ZU057 | u | Connector clavija goma Famatel 16A 1104-B Mascle color blanc | 4.4558 | 4.5895 | 4.7271
| PANP-4246 | BG6ZU058 | u | Arrencador Electrònic AVS 150 35-150W 220V ELT | 39.0438 | 40.2151 | 41.4215
| PANP-4247 | BG6ZU059 | u | Arrencador Electrònic OSRAM Quicktronic QTP DL 2x36-40/230-240 | 27.8375 | 28.6726 | 29.5328
| PANP-4248 | BG6ZU060 | u | Arrencador Electrònic OSRAM Quicktronic QTP OPTIMAL 2X18-40/230-240 | 78.8784 | 81.2448 | 83.6821
| PANP-4249 | BG6ZU061 | u | UNEX - Placa triple para mecanismos universales en U24X Ref: 73653-2 | 5.748 | 5.9204 | 6.098
| PANP-4250 | BG6ZU062 | u | UNEX - Marco para mecanismos 90mm en U24X Ref: 73642-2 | 6.7616 | 6.9645 | 7.1734
| PANP-4251 | BG71180C | u | Font d'alimentació commutada 230Vac / 24Vdc 5A 120W per muntatge en carril DIN marca Schneider ref. ABL8REM24050 o equivalent | 234.4409 | 241.4741 | 248.7183
| PANP-4252 | BG711818 | u | Font d'alimentació commutada 230Vac / 24Vdc 5A 240W per muntatge en carril DIN marca Schneider ref. ABL8RPS24100 o equivalent. | 341.6469 | 351.8963 | 362.4532
| PANP-4253 | BG71A003 | u | Font d'alimentació per a PLC Allen & Bradley amb sortida 24Vdc fins a 2A i 5Vdc fins a 5A per a autòmata programmable marca Allen & Bradley sèrie 1769 model 1769-PB4 o equivalent. | 300.7652 | 309.7881 | 319.0817
| PANP-4254 | BG7CRHSC | u | Regulador de tensió 24V corrent continu d'entrada / 24V corrent continu de sortida 100 ... 140W amb borns de connexió marca Premium model CRS-120 24/24V A o equivalent. | 178.2312 | 183.5781 | 189.0855
| PANP-4255 | BG7L0801 | u | Tarjeta comunicacions profibus MVI56-PDPMV1 | 3063.8055 | 3155.7196 | 3250.3912
| PANP-4256 | BG7L0802 | u | Tarjeta de comunicacions tipus modbus MVI46-MCM | 3609.4603 | 3717.7441 | 3829.2764
| PANP-4257 | BG7L0803 | u | Tarjeta electronica comunicació/control Actuadors ROTORK. MOD6X IQPRO PROFIBUS SINGLE MK2 CHANEL ES31090101 | 1574.5056 | 1621.7407 | 1670.3929
| PANP-4258 | BG7L0804 | u | Tarjeta electronica comunicació/control Actuadors ROTORK. MOD6R MODBUS MK2 IQMK2 EX21130301 | 1195.4635 | 1231.3274 | 1268.2672
| PANP-4259 | BG7L0805 | u | Switch de comunicacions marca rockwell tipus 1783-BMS06SGL Stratix 5700 per a carril DIN o equivalent. | 838.8006 | 863.9646 | 889.8835
| PANP-4260 | BG7L0806 | u | Tarjeta electronica comunicació/control Actuadors ROTORK. MOD6R IQPRO MODBUS IQMK2 ES35780103 | 947.0315 | 975.4424 | 1004.7057
| PANP-4261 | BG7L0807 | u | Tarjeta electronica comunicació/control Actuadors ROTORK. MOD6X IQPRO PROFIBUS SINGLE CHANEL ES36390102 | 1061.3334 | 1093.1734 | 1125.9686
| PANP-4262 | BG7L0808 | u | Tarjeta electronica comunicació/control Actuadors ROTORK. MOD6R MODBUS MK2 IQMK2 ES29110201 | 1195.4635 | 1231.3274 | 1268.2672
| PANP-4263 | BG7L0809 | u | Tarjeta electronica comunicació/control Actuadors ROTORK. MOD6Z DEVICENET IQMK2 ES47650101 | 1475.3756 | 1519.6369 | 1565.226
| PANP-4264 | BG7L0810 | u | Tarjeta electronica comunicació/control Actuadors ROTORK. MOD6M IQ PAKSCAN PCB ES1149010101 | 1609.0044 | 1657.2746 | 1706.9928
| PANP-4265 | BG7L0811 | u | Tarjeta electronica comunicació/control Actuadors ROTORK. MOD6G IQ7-95 MAIN PCB | 1036.8377 | 1067.9429 | 1099.9811
| PANP-4266 | BG7L0812 | u | Tarjeta electronica comunicació/control Actuadors ROTORK. MOD6G MAIN PCB MK2 | 810.5844 | 834.9019 | 859.9489
| PANP-4267 | BG7OWMOS | u | Optoacoplador MOS 24Vdc/24Vdc 0,1A amb una sortida marca Weidmüller ref: 8607340000 o equivalent. | 42.0848 | 43.3474 | 44.6478
| PANP-4268 | BG7RRTH1 | u | 3.5G Gigabit WAN router, tecnologies WAN: HSPA, UMTS, EDGE, GPRS. 1xGb Ethernet, 4 ports switch fast-ethernet, Wi-Fi 802.11b/g/n marca Teldat model H1+ o equivalent | 494.5916 | 509.4293 | 524.7122
| PANP-4269 | BG7RSWHI | u | Switch de comunicacions per entorn industrial amb 8 ports de comunicacions Ethernet per a comunicació tarja CPU 5/05, Panel View, VSAT i PC programació. Alimentació 24Vcc, indicació de fallada de port i muntatge en carril DIN. Model RS2-TX de la firma Hirschmann o equivalent. | 528.6226 | 544.4813 | 560.8157
| PANP-4270 | BG7Z1AA2 | u | Relè tipus D24 VDC IC 10A Finder | 3.3864 | 3.488 | 3.5926
| PANP-4271 | BG7Z1AA3 | u | Copia de comandament porta ETAP Cardener | 48.4232 | 49.8759 | 51.3722
| PANP-4272 | BG82SWD0 | u | Contacte de final de cursa en porta d'accès a l'estació remota per a detecció de porta oberta/tancada. | 52.4891 | 54.0638 | 55.6857
| PANP-4273 | BG8Z1120 | m | Cable de comunicacions per a bus de dades, 2x0,8 mm2 trenat i apantallat per parells, aïllament de poliolefina i coberta de poliolefina, de baixa emissió de fums i opacitat reduïda, no propagador de la flama segons UNE-EN 60332-1-2 | 0.69065 | 0.71137 | 0.73271
| PANP-4274 | BG8Z1220 | m | Cable de comunicacions per a bus de dades, 2x2x0,8 mm2 trenat i apantallat per parells, aïllament de poliolefina i coberta de poliolefina, de baixa emissió de fums i opacitat reduïda, no propagador de la flama segons UNE-EN 60332-1-2 | 0.89116 | 0.91789 | 0.94543
| PANP-4275 | BG8ZD120 | m | Cable de comunicacions per a bus de dades, 1x1,5 mm2 trenat i apantallat, aïllament de poliolefina i coberta de poliolefina, de baixa emissió de fums i opacitat reduïda, no propagador de la flama segons UNE-EN 60332-1-2 | 0.83546 | 0.86052 | 0.88634
| PANP-4276 | BG9AU001 | ml | Cable tipus UNE VV 500V de 2x1,5mm2 de secció, amb conductors aïllats i coberta de PVC, de la firma Ralocar o similar. | 0.66837 | 0.68842 | 0.70907
| PANP-4277 | BG9AU002 | ml | Cable tipus UNE VV 500V de 3x1,5mm2 de secció, amb conductors aïllats i coberta de PVC, de la firma Ralocar o similar. | 0.72406 | 0.74579 | 0.76816
| PANP-4278 | BG9AU003 | ml | Policable tipus UNE VV 500V de 4x1,5mm2 de secció, amb conductors aïllats i coberta de PVC, de la firma Ralocar o similar. | 0.88002 | 0.90642 | 0.93361
| PANP-4279 | BG9AU004 | ml | Policable tipus UNE VV 500V de 6x1,5mm2 de secció, amb conductors aïllats i coberta de PVC, de la firma Ralocar o similar. | 1.4704 | 1.5145 | 1.56
| PANP-4280 | BG9AU005 | ml | Policable tipus UNE VV 500V de 8x1,5mm2 de secció, amb conductors aïllats i coberta de PVC, de la firma Ralocar o similar. | 2.6066 | 2.6848 | 2.7654
| PANP-4281 | BG9AU006 | ml | Policable tipus UNE VV 500V de 10x1,5mm2 de secció, amb conductors aïllats i coberta de PVC, de la firma Ralocar o similar. | 3.0188 | 3.1094 | 3.2026
| PANP-4282 | BG9AU007 | ml | Policable tipus UNE VV 500V de 12x1,5mm2 de secció, amb conductors aïllats i coberta de PVC, de la firma Ralocar o similar. | 3.3864 | 3.488 | 3.5926
| PANP-4283 | BG9AU008 | ml | Policable tipus UNE VV 500V de 24x1,5mm2 de secció, amb conductors aïllats i coberta de PVC, de la firma Ralocar o similar. | 7.7531 | 7.9856 | 8.2252
| PANP-4284 | BG9AU009 | ml | Cable armat amb trena de fils d'acer galvanitzat, tipus UNE VTV 500V de 2x1,5mm2 de secció, amb conductors aïllats i coberta de PVC, de la firma Ralocar o similar. | 1.4147 | 1.4572 | 1.5009
| PANP-4285 | BG9AU010 | ml | Cable armat amb trena de fils d'acer galvanitzat, tipus UNE VTV 500V de 4x1,5mm2 de secció, amb conductors aïllats i coberta de PVC, de la firma Ralocar o similar. | 2.64 | 2.7193 | 2.8008
| PANP-4286 | BG9AU011 | ml | Cable armat amb trena de fils d'acer galvanitzat, tipus UNE VTV 500V de 6x1,5mm2 de secció, amb conductors aïllats i coberta de PVC, de la firma Ralocar o similar. | 3.3753 | 3.4765 | 3.5808
| PANP-4287 | BG9AU012 | ml | Cable armat amb trena de fils d'acer galvanitzat, tipus UNE VTV 500V de 8x1,5mm2 de secció, amb conductors aïllats i coberta de PVC, de la firma Ralocar o similar. | 4.4112 | 4.5436 | 4.6799
| PANP-4288 | BG9AU013 | ml | Cable armat amb trena de fils d'acer galvanitzat, tipus UNE VTV 500V de 12x1,5mm2 de secció, amb conductors aïllats i coberta de PVC, de la firma Ralocar o similar. | 4.9014 | 5.0484 | 5.1999
| PANP-4289 | BG9AU014 | ml | Cable armat amb trena de fils d'acer galvanitzat, tipus UNE VTV 500V de 14x1,5mm2 de secció, amb conductors aïllats i coberta de PVC, de la firma Ralocar o similar. | 5.2578 | 5.4156 | 5.578
| PANP-4290 | BG9AU015 | ml | Cable armat amb trena de fils d'acer galvanitzat, tipus UNE VTV 500V de 24x1,5mm2 de secció, amb conductors aïllats i coberta de PVC, de la firma Ralocar o similar. | 6.9733 | 7.1825 | 7.398
| PANP-4291 | BG9AU016 | ml | Cable Profibus extraflexible 35 | 4.1884 | 4.3141 | 4.4435
| PANP-4292 | BG9AU017 | ml | Cable comunicació profibus DP FIP/TKP 100 1x2x0,64 | 1.9828 | 2.0423 | 2.1036
| PANP-4293 | BG9AU018 | ml | Cable comunicació Modbus plus 490NA27104. | 4.8791 | 5.0255 | 5.1762
| PANP-4294 | BG9AU019 | ml | Cable Apantallat FLEX YCY 2X1 | 1.1919 | 1.2277 | 1.2645
| PANP-4295 | BG9AU020 | ml | Cable apantallat FLEX 2X1,5mm² | 1.281 | 1.3195 | 1.3591
| PANP-4296 | BG9AU021 | ml | Cable AKO-71214 | 44.0565 | 45.3782 | 46.7396
| PANP-4297 | BG9AU022 | ml | Cable 4x1 mm | 1.036 | 1.067 | 1.0991
| PANP-4298 | BG9AU023 | ml | Cable flexible de 3x1 mm | 1.1585 | 1.1933 | 1.2291
| PANP-4299 | BG9AU024 | ml | CABLE MANEGA 5X2,5 1000V NEGRE | 3.2639 | 3.3618 | 3.4626
| PANP-4300 | BG9AU025 | ml | Cable de 3X1.5mm ROVMV apantallat i armat | 2.2279 | 2.2947 | 2.3636
| PANP-4301 | BG9AU026 | ml | Manega multicable de 7 x 2,5 mm2 | 3.4087 | 3.5109 | 3.6163
| PANP-4302 | BG9AU027 | ml | Conductor de coure flexible multicable 6x1,5 L.H RZ1-K 0,6/1Kv | 2.395 | 2.4668 | 2.5408
| PANP-4303 | BG9AU028 | u | TORPEDE SCOCHT 3M 92-A-1 ( L-10 ) | 44.8697 | 46.2158 | 47.6023
| PANP-4304 | BG9AU029 | u | TORPEDE SCOCHT 3M 92-A-2 ( L16) | 83.3899 | 85.8916 | 88.4684
| PANP-4305 | BG9AU030 | u | TORPEDE SCOCHT 3M 92-A-3 | 100.9791 | 104.0085 | 107.1287
| PANP-4306 | BGB1335 | u | Condensador circutor CSB-40/30 kVar amb adaptador | 421.6393 | 434.2885 | 447.3172
| PANP-4307 | BGB14Y51 | u | Bateria de condensadors trifàsica de 400 V i freqüència de 50 Hz, de 120,0 kVAr de potència reactiva, de 5 etapes 2x15+3x30 kVAr, de funcionament automàtic, amb regulador d'energia reactiva amb pantalla de cristall líquid per a la visualització de l'estat de funcionament, amb condensadors autoprotegits, contactors amb resistències de preinserció i armari metàl·lic amb grau de proetecció IP-31 per a instal·lació mural | 2177.807 | 2243.1412 | 2310.4355
| PANP-4308 | BGB16320 | u | Bateria de condensadors d'energia reactiva de 5 kVAr, de 400 V de tensió, automàtica | 751.3893 | 773.931 | 797.1489
| PANP-4309 | BGB16330 | u | Bateria de condensadors d'energia reactiva de 5 kVAr, de 400 V de tensió, mixta | 751.3893 | 773.931 | 797.1489
| PANP-4310 | BGB18320 | u | Bateria de condensadors d'energia reactiva de 10 kVAr, de 400 V de tensió, automàtica | 946.753 | 975.1556 | 1004.4103
| PANP-4311 | BGB18330 | u | Bateria de condensadors d'energia reactiva de 10 kVAr, de 400 V de tensió, mixta | 946.753 | 975.1556 | 1004.4103
| PANP-4312 | BGB1A320 | u | Bateria de condensadors d'energia reactiva de 15 kVAr, de 400 V de tensió, automàtica | 1111.9065 | 1145.2637 | 1179.6216
| PANP-4313 | BGB1A330 | u | Bateria de condensadors d'energia reactiva de 15 kVAr, de 400 V de tensió, mixta | 1111.9065 | 1145.2637 | 1179.6216
| PANP-4314 | BGB1B320 | u | Bateria de condensadors d'energia reactiva de 20 kVAr, de 400 V de tensió, automàtica | 1426.2952 | 1469.084 | 1513.1566
| PANP-4315 | BGB1B330 | u | Bateria de condensadors d'energia reactiva de 20 kVAr, de 400 V de tensió, mixta | 1426.2952 | 1469.084 | 1513.1566
| PANP-4316 | BGB1B331 | u | Bateria de condensadors d'energia reactiva de 2x12,5 kVAr, de 400 V de tensió, automática tipus Cydesa Ref EC 400/25-2/2/IN o equivalent. | 815.4077 | 839.87 | 865.0661
| PANP-4317 | BGB1B332 | u | Bateria de condensadors d'energia reactiva de 46 kVAr, de 400 V de tensió, fixa tipus Cydesa Ref. EC 400/46/CF/IN o equivalent. | 995.8668 | 1025.7428 | 1056.5151
| PANP-4318 | BGB1B333 | u | Bateria de condensadors per compensació d'energia reactiva de 40KVA a 400V. | 475.5654 | 489.8324 | 504.5273
| PANP-4319 | BGB1B334 | u | Bateria de condensadors per compensació d'energia reactiva de 50KVA a 400V. | 541.5444 | 557.7907 | 574.5244
| PANP-4320 | BGB1B335 | u | Condensador EPCOS 29B14 3,3 Kvar | 28.5727 | 29.4299 | 30.3128
| PANP-4321 | BGB1B336 | u | Condensador EPCOS . MKK480-D, 3X115.2 m | 151.8418 | 156.3971 | 161.089
| PANP-4322 | BGB1B337 | u | Condensadors 12,5 Kvar Schneider VARPLUS M1 | 164.1732 | 169.0984 | 174.1714
| PANP-4323 | BGB1B338 | u | Condensadors 10 Kvar Schneider VARPLUS M1 | 129.5741 | 133.4613 | 137.4651
| PANP-4324 | BGB41210 | m | Cable de comunicacions per a bus de dades, 2x1 mm2 trenat i apantallat | 4.5449 | 4.6812 | 4.8217
| PANP-4325 | BGBZ1120 | m | Cable de comunicacions per a bus de dades, 2x0,8 mm2 trenat i apantallat per parells, aïllament de poliolefina i coberta de poliolefina, de baixa emissió de fums i opacitat reduïda, no propagador de la flama segons UNE-EN 60332-1-2 | 0.69065 | 0.71137 | 0.73271
| PANP-4326 | BGBZ1220 | m | Cable de comunicacions per a bus de dades, 2x2x0,8 mm2 trenat i apantallat per parells, aïllament de poliolefina i coberta de poliolefina, de baixa emissió de fums i opacitat reduïda, no propagador de la flama segons UNE-EN 60332-1-2 | 0.89116 | 0.91789 | 0.94543
| PANP-4327 | BGBZU001 | u | Equip de regulació i mesura per compensació d'energia reactiva, tipus Circuitor o similar. | 370.9771 | 382.1064 | 393.5696
| PANP-4328 | BGBZU002 | u | Regulador de Reactiva Circutor Computer 400 V | 259.2707 | 267.0488 | 275.0603
| PANP-4329 | BGC12020 | u | Grup electrògen de construcció automàtic, de 20 kVA de potència en servei d'emergència, trifàsic, de 400 V de tensió, accionament amb motor dièsel, amb quadre de control i quadre de commutació automàtica | 11680.1812 | 12030.5866 | 12391.5042
| PANP-4330 | BGC37801 | u | Conjunt de baterias estacionaries de gel, composta de 6 gots de 2V, marca TUDOR, model A602/370, o equivalent, de 370Ah en 100h de descàrrega | 1500.1497 | 1545.1542 | 1591.5089
| PANP-4331 | BGC53101 | u | Mòdul d’electrònica per a SAI online monofàsic 230/230V-50Hz 1kVA/800W amb autonòmia per 30 minuts marca Socomec ref. ITY2-TW010B o equivalent. | 904.5233 | 931.659 | 959.6088
| PANP-4332 | BGC53102 | u | Mòdul d’electrònica SAI online monofàsic 230/230V-50Hz 2kVA/1600W amb autonòmia per 30 minuts marca Socomec ref. ITY2-TW010B o equivalent. | 1545.0417 | 1591.393 | 1639.1348
| PANP-4333 | BGC53201 | u | Mòdul de bateries per a SAI online monofàsic 230/230V-50Hz 1kVA/800W amb autonòmia per 30 minuts marca Socomec ref. ITY2-EX010B o equivalent. | 722.9503 | 744.6388 | 766.978
| PANP-4334 | BGC53202 | u | Mòdul de bateries per a SAI online monofàsic 230/230V-50Hz 2kVA/1600W amb autonòmia per 30 minuts marca Socomec ref. ITY2-EX010B o equivalent. | 934.5999 | 962.6379 | 991.517
| PANP-4335 | BGC5AD01 | u | Mòdul de tarja de 5 relés per a SAI online monofàsic 230/230V-50Hz marca Socomec ref. ITY-OP-5REL+ESD o equivalent. | 124.7618 | 128.5047 | 132.3598
| PANP-4336 | BGC5AD02 | u | Font d'alimentació commutada de 220VCA/24VDC, 5 A PREMIUM o similar. | 174.5775 | 179.8148 | 185.2092
| PANP-4337 | BGC5AD03 | u | font d'alimentació commutada de 220VCA/12VDC, 5 A PREMIUM o similar | 165.0644 | 170.0163 | 175.1168
| PANP-4338 | BGC5AD04 | u | Base de relés marca Schrak tipus RT 78626 12 A 300 Vac | 3.8765 | 3.9928 | 4.1126
| PANP-4339 | BGC5AD05 | u | Font Alimentació Siemens 6EP1334-3BA00SITOP PSU200M 24 V/10 A | 239.0972 | 246.2701 | 253.6582
| PANP-4340 | BGC5AD06 | u | ONT ALIMENTACIÓN WEIDMULLER CPNT 8575280000 PRI230 SEC24 | 250.7602 | 258.283 | 266.0315
| PANP-4341 | BGC5AD07 | u | Font alimentació Phoenix, 100-240Vac/10A, 15Dc/2 | 202.6489 | 208.7283 | 214.9902
| PANP-4342 | BGC5AD08 | u | Font d'alimentació commutada Weidmüller CP SNT 1000W 24V 40A | 578.4828 | 595.8373 | 613.7124
| PANP-4343 | BGC5AD09 | u | Font d'alimentació Weidmüller CP SNT 48W 24V 2A | 78.845 | 81.2104 | 83.6467
| PANP-4344 | BGC6013 | u | Subministració i instal·lació de SAI NeTYS RT Monofàsic o similar 1,7 kVA 30 min amb tarja per 2 SD (fallada SAI i bateries baixes) tipus oferta Socomec Ref. ES-OFF-OBC-2014-0076-L1_REV_01 o equivalent. | 2535.2163 | 2611.2728 | 2689.611
| PANP-4345 | BGD10001 | u | Motlle soldadura aluminotèrmica 20 usos | 67.4828 | 69.5073 | 71.5925
| PANP-4346 | BGD10002 | u | Cartutx soldadura aluminotèrmica | 2.8963 | 2.9831 | 3.0726
| PANP-4347 | BGD13220 | u | Piqueta de connexió a terra d'acer i recobriment de coure, de 2000 mm de llargària, de 14,6 mm de diàmetre, de 300 µm | 18.4024 | 18.9544 | 19.5231
| PANP-4348 | BGD21110 | u | Placa de connexió a terra de coure en forma d'estel (calada), de 0,2 m2 de superfície i de 2 mm de gruix | 70.5907 | 72.7084 | 74.8897
| PANP-4349 | BGD3U001 | U | Elèctrode de connexió a terra, format per placa d'estrella de coure/zinc de diàmetre estàndard. Inclou grapes i accessoris per a connexió. | 258.6914 | 266.4522 | 274.4458
| PANP-4350 | BGDZ1102 | u | Punt de connexió a terra amb pont seccionador de platina de coure, muntat en caixa estanca i per muntar superficialment | 31.8031 | 32.7572 | 33.7399
| PANP-4351 | BGDZA101 | u | Caixa de PVC poliester 160x120 amb pont de connexio seccionadora de terres per a prendre mesures amb pletines cargolades CLAVED tipus TC-1, o similar. | 26.1777 | 26.963 | 27.7719
| PANP-4352 | BGDZU001 | ml | Cable de coure nu de secció 1x50 mm² | 4.6786 | 4.8189 | 4.9635
| PANP-4353 | BGDZU002 | ml | Cable de coure nu de secció 1x35 mm² | 3.4866 | 3.5912 | 3.699
| PANP-4354 | BGDZU003 | u | Muntatge en armari de reixeta de ventilació amb filtre, tipus Himel o similar. | 11.0949 | 11.4277 | 11.7706
| PANP-4355 | BGDZU004 | u | Grapes d'unió en T per a cable de coure de 50/50/50 mm². | 4.3332 | 4.4632 | 4.5971
| PANP-4356 | BGDZU005 | u | Grapes d'unió en T per a cable de coure de 50/35/50 mm². | 560.6262 | 577.445 | 594.7684
| PANP-4357 | BGDZU006 | u | Grapes d'unió en T per a cable de coure de 35/16/35 mm². | 2.0608 | 2.1226 | 2.1863
| PANP-4358 | BGDZU007 | u | Grapes d'unió en T per a cable de coure de 50/16/50 mm². | 51.3974 | 52.9393 | 54.5275
| PANP-4359 | BGDZU008 | u | Soldadura aluminotèrmica per a derivació en T de cables de coure de secció 50/50/50 mm2. | 2.6178 | 2.6963 | 2.7772
| PANP-4360 | BGDZU009 | u | Soldadura aluminotèrmica per a derivació en T de cables de coure de secció 50/35/50 mm2. | 2.239 | 2.3062 | 2.3754
| PANP-4361 | BGDZU010 | u | Soldadura aluminotèrmica per a derivació en T de cables de coure de secció 35/35/35 mm2. | 2.1388 | 2.2029 | 2.269
| PANP-4362 | BGDZU011 | u | Caixa de PVC seccionadora de terres per a prendre mesures amb pletines cargolades Claved tipus TC-1, o similar. | 11.9749 | 12.3342 | 12.7042
| PANP-4363 | BGDZU012 | u | Jabalina 1600x14,6 mm, enxufable, ac-cu, 300 micras, amb maniguet enxufable inox o abarcó de conexió | 38.5871 | 39.7447 | 40.937
| PANP-4364 | BGDZU013 | u | Pica EC1514 1,5M 100 micres amb abarcó de connexió | 24.5848 | 25.3223 | 26.082
| PANP-4365 | BGDZU014 | ml | Conductor tipus UNE VHOV de 3x1,5, amb conductors aïllats amb pantalla i fil de drenatge comuna i coberta de PVC, de la firma Ralocar o similar. | 0.72406 | 0.74579 | 0.76816
| PANP-4366 | BGDZU015 | u | Conductor tipus UNE VHOV de 2(2x1'5), amb conductors aïllats i trenats per ternes amb pantalla individual i comuna, fil de drenatge i coberta de PVC, de la firma Ralocar o similar. | 1.9605 | 2.0194 | 2.0799
| PANP-4367 | BGDZU016 | u | Policable tipus UNE VHOV de 3(2x1'5), amb conductors aïllats amb pantalla individual i comuna amb coberta de PVC, de la firma Ralocar o similar. | 3.9879 | 4.1076 | 4.2308
| PANP-4368 | BGDZU017 | u | Policable tipus UNE VHOV de 5(2x1'5), amb conductors aïllats amb pantalla individual i comuna amb coberta de PVC, de la firma Ralocar o similar. | 6.1044 | 6.2876 | 6.4762
| PANP-4369 | BGDZU018 | u | Policable tipus UNE VHOV de 6(2x1'5), amb conductors aïllats amb pantalla individual i comuna amb coberta de PVC, de la firma Ralocar o similar. | 6.1044 | 6.2876 | 6.4762
| PANP-4370 | BGDZU019 | u | Caixa metalica 300x200x150 IP54 | 75.3918 | 77.6536 | 79.9832
| PANP-4371 | BGDZU020 | u | Caixa doble aillament 540x360x171 amb tapa transparent | 102.4941 | 105.5689 | 108.736
| PANP-4372 | BGDZU021 | u | Perfil perforat 41x21x2,5 galvanitzat | 9.3237 | 9.6034 | 9.8915
| PANP-4373 | BGDZU022 | u | Socol guía Din 94.74 per relé Releco | 11.262 | 11.5998 | 11.9478
| PANP-4374 | BGDZU023 | u | Subministra caixa de PVC seccionadora de terres per a prendre mesures amb pletines cargolades Claved tipus TC-1, o similar. | 11.9081 | 12.2653 | 12.6333
| PANP-4375 | BGE1U002 | u | Placa solar ATERSA A-135 | 283.7329 | 292.2449 | 301.0123
| PANP-4376 | BGE1U003 | u | Placa Solar ATERSA A150P de 150W | 297.4122 | 306.3345 | 315.5246
| PANP-4377 | BGE1U004 | u | Placa solar ATERSA A-225 | 348.7205 | 359.1821 | 369.9576
| PANP-4378 | BGE1U005 | u | PLACA SOLAR SWO230W | 397.01 | 408.9203 | 421.1879
| PANP-4379 | BGE1U215 | u | Módul solar monocristali fotovoltàics de marca ATERSA model A-200/24V o equivalent de 200W pico marca Atersa ref: A-200M o equivalent. | 432.2107 | 445.177 | 458.5323
| PANP-4380 | BGE21321 | u | Inversor per a instal·lació fotovoltaica aïllada, monofàsic, potència nominal de sortida 350 W, tensió nominal d'entrada 24 V, rendiment màxim de 90.5 a 91%, grau de protecció IP-20 | 234.2849 | 241.3135 | 248.5529
| PANP-4381 | BGE2U001 | u | inversor tripolar de 9A , amb bobina de 220VCA, marca Telemecanique TIPUS LC2-D0901 M7 + 2 contactes auxiliars: LA1-DN22 o similar. | 192.0887 | 197.8513 | 203.7869
| PANP-4382 | BGE2U002 | u | inversor tripolar de 16 A , amb bobina de 220VCA, marca Telemecanique TIPUS LC2-D0901 M7 + 2 contactes auxiliars: LA1-DN22 o similar. | 196.8452 | 202.7506 | 208.8331
| PANP-4383 | BGE2U003 | u | inversor tripolar de 25 A , amb bobina de 220VCA, marca Telemecanique TIPUS LC2-D0901 M7 + 2 contactes auxiliars: LA1-DN22 o similar. | 202.5152 | 208.5907 | 214.8484
| PANP-4384 | BGE2U004 | u | inversor tripolar de 50 A , amb bobina de 220VCA, marca Telemecanique TIPUS LC2-D0901 M7 + 2 contactes auxiliars: LA1-DN22 o similar. | 544.5297 | 560.8656 | 577.6916
| PANP-4385 | BGE2U005 | u | Inversor de freqüència Allen Bradley, 230Vca, 0,37KW | 186.0288 | 191.6097 | 197.358
| PANP-4386 | BGE2U015 | u | Ondulador senoidal pura 24Vdc/230Vac de 200VA, 84% d'eficiència per muntatge en carril DIN amb regleta de bornes, marca Premium, ref: 7073 o equivalent | 556.9725 | 573.6817 | 590.8921
| PANP-4387 | BGE2U275 | u | CRS-120 24/24V A Terminal Blocks marca Premium ref. 6767A o equivalent | 178.2312 | 183.5781 | 189.0855
| PANP-4388 | BGE3111M | u | Conjunt format per regulador de carga 24V mòdul mestre bitensió 50A marca ATERSA ref: LEO20 Maestro 12/24 V, o equivalent i regulador de carga 24V mòdul esclau bitensió 50A marca ATERSA ref: LEO20 Esclavo 12/24 V, o equivalent | 1019.7053 | 1050.2964 | 1081.8053
| PANP-4389 | BGE31311 | u | Regulador per a instal·lació fotovoltaica aïllada, amb gamma de tensions 12/24 V, corrent màxima de càrrega 15 A, grau de protecció IP-22, interfície amb leds | 46.0393 | 47.4205 | 48.8431
| PANP-4390 | BGE3U001 | u | Regulador de carrega SOLAR ATERSA LEO20 MESTRE, 12/24VCC,50A + LEO20 ESCLAU, amb cable. | 755.7671 | 778.4401 | 801.7933
| PANP-4391 | BGE51250 | u | Bateria estacionaria per a instal·lació fotovoltaica tipus OPzV, amb electròlit de gel, de 2 V de tensió nominal i 1000 Ah C100, hermètica i lliure de manteniment, elèctrode positiu tubular, cos d'ABS, alta estabilitat als cicles de càrrega i descàrrega | 424.0454 | 436.7668 | 449.8698
| PANP-4392 | BGE5U001 | u | BATERIA OPzS SOLAR 550 (391Ah C10) | 263.2809 | 271.1793 | 279.3147
| PANP-4393 | BGE5U002 | u | BATERIA OPzS SOLAR 985 (700Ah C10) | 359.3364 | 370.1165 | 381.22
| PANP-4394 | BGE5U003 | u | Bateria Solar NBA T150 12v 200Ah (C20h) 240Ah (C100h) (MIDES: 513x223x223h mm) | 656.303 | 675.9921 | 696.2718
| PANP-4395 | BGE5U004 | u | Bateries Sonenshein A600 solars mos 60PZV602/850 solar | 523.0863 | 538.7789 | 554.9422
| PANP-4396 | BGEK1910 | u | Kit per a la producció d'energia solar fotovoltaica amb control dinàmic de potència per a autoconsum, potència de pic total 5720 Wp, format per un conjunt de 22 mòduls de tipus policristal·lí de 260 Wp de potència unitària amb una eficiència superior al 16.2% fixats mecànicament sobre estructura d'alumini, superfície de captació de 36.1 m2, amb 1 inversor de sortida monofàsica de 230 V i una potència unitària de 5 kW i un rendiment superior a 94%, potència de sortida total 5000 W, proteccions CC amb fusibles i protector de sobretensions i proteccions CA amb interruptor magnetotèrmic i diferencial, sistema de control i monitoratge amb analitzador de xarxes | 9022.1747 | 9292.84 | 9571.6252
| PANP-4397 | BGESBTFV | u | Bancada per a conjunt de 6 bateries de 2V per a estació fotovoltàica. | 145.9268 | 150.3046 | 154.8137
| PANP-4398 | BGESU002 | u | Peça de subjecció plaques solars (inclou cargolería) | 7.586 | 7.8135 | 8.048
| PANP-4399 | BGESU015 | u | Estructura de suport de perfils d'alumini reforçat de 5 mm de gruix, per al muntage de mòduls fotovoltaics de tipus enmarcat tant en posició vertical com horitzontal, angle d'inclinació fixe de 30° o 40°, incloses les subjeccions dels mòduls amb fixacions d'acer inoxidable, per a col·locar sobre superfícies horitzontals. (Preu contradictori) | 51.4308 | 52.9738 | 54.563
| PANP-4400 | BGF132D0 | u | Columna d'acer de 8 m d'alçària, de 5,6 kN d'esforç en punta, de forma tubular, per a 4 cables | 561.4617 | 578.3055 | 595.6547
| PANP-4401 | BGG111C0 | u | Transformador trifàsic reductor de tensió (MT/BT) construït d'acord amb UNE-EN 60076 i UNE 21428, dielèctric oli d'acord amb UNE 21320, de 1000 kVA de potència, tensió assignada 24 kV, tensió primari 20 kV, tensió de sortida de 420 V entre fases en buit o de 230/420 V entre fases en buit, freqüència 50 Hz, grup de connexió Dyn 11, regulació al primari + 2,5%, + 5%, + 7,5%, + 10%, protecció pròpia del transformador amb termòmetre, per instal·lació interior o exterior, cisterna d'aletes, refrigeració natural (ONAN), commutador de regulació maniobrable sense tensió, passatapes MT de porcellana, passabarres BT de porcellana, 2 terminals de terra, dispositiu de buidat i presa de mostres, dispositiu d'ompliment, placa de característiques i placa de seguretat e instruccions de servei | 12690.0614 | 13070.7633 | 13462.8862
| PANP-4402 | BGG11A80 | u | Transformador trifàsic reductor de tensió (MT/BT) construït d'acord amb UNE-EN 60076 i UNE 21428, dielèctric oli d'acord amb UNE 21320, de 250 kVA de potència, tensió assignada 36 kV, tensió primari 25 kV, tensió de sortida de 400 V entre fases en buit o de 230/400 V entre fases en buit, freqüència 50 Hz, grup de connexió Dyn 11, regulació al primari +/- 2,5%, +/- 5%, +/- 10%, protecció pròpia del transformador amb termòmetre, per instal·lació interior o exterior, cisterna d'aletes, refrigeració natural (ONAN), conmutador de regulació maniobrable sense tensió, passatapes MT de porcellana, passabarres BT de porcellana, 2 terminals de terra, dispositiu de buidat i presa de mostres, dispositiu d'ompliment, placa de característiques i placa de seguretat e instruccions de servei | 12648.8455 | 13028.3108 | 13419.1602
| PANP-4403 | BGG11AC0 | u | Transformador trifàsic reductor de tensió (MT/BT) construït d'acord amb UNE-EN 60076 i UNE 21428, dielèctric oli d'acord amb UNE 21320, de 1000 kVA de potència, tensió assignada 36 kV, tensió primari 25 kV, tensió de sortida de 400 V entre fases en buit o de 230/400 V entre fases en buit, freqüència 50 Hz, grup de connexió Dyn 11, regulació al primari +/- 2,5%, +/- 5%, +/- 10%, protecció pròpia del transformador amb termòmetre, per instal·lació interior o exterior, cisterna d'aletes, refrigeració natural (ONAN), commutador de regulació maniobrable sense tensió, passatapes MT de porcellana, passabarres BT de porcellana, 2 terminals de terra, dispositiu de buidat i presa de mostres, dispositiu d'ompliment, placa de característiques i placa de seguretat e instruccions de servei | 13572.3059 | 13979.4751 | 14398.8593
| PANP-4404 | BGG11AD0 | u | Transformador trifàsic reductor de tensió (MT/BT) construït d'acord amb UNE-EN 60076 i UNE 21428, dielèctric oli d'acord amb UNE 21320, de 1250 kVA de potència, tensió assignada 36 kV, tensió primari 25 kV, tensió de sortida de 400 V entre fases en buit o de 230/400 V entre fases en buit, freqüència 50 Hz, grup de connexió Dyn 11, regulació al primari +/- 2,5%, +/- 5%, +/- 10%, protecció pròpia del transformador amb termòmetre, per instal·lació interior o exterior, cisterna d'aletes, refrigeració natural (ONAN), commutador de regulació maniobrable sense tensió, passatapes MT de porcellana, passabarres BT de porcellana, 2 terminals de terra, dispositiu de buidat i presa de mostres, dispositiu d'ompliment, placa de característiques i placa de seguretat e instruccions de servei | 15926.0717 | 16403.8538 | 16895.9694
| PANP-4405 | BGG11AG0 | u | Transformador trifàsic reductor de tensió (MT/BT) construït d'acord amb UNE-EN 60076 i UNE 21428, dielèctric oli d'acord amb UNE 21320, de 2500 kVA de potència, tensió assignada 36 kV, tensió primari 25 kV, tensió de sortida de 400 V entre fases en buit o de 230/400 V entre fases en buit, freqüència 50 Hz, grup de connexió Dyn 11, regulació al primari +/- 2,5%, +/- 5%, +/- 10%, protecció pròpia del transformador amb termòmetre, per instal·lació interior o exterior, cisterna d'aletes, refrigeració natural (ONAN), commutador de regulació maniobrable sense tensió, passatapes MT de porcellana, passabarres BT de porcellana, 2 terminals de terra, dispositiu de buidat i presa de mostres, dispositiu d'ompliment, placa de característiques i placa de seguretat e instruccions de servei | 33202.2447 | 34198.312 | 35224.2614
| PANP-4406 | BGG121D0 | u | Transformador trifàsic reductor de tensió (MT/BT) construït d'acord amb UNE-EN 60076, dielèctric éster natural natural biodegradable, de 1250 kVA de potència, tensió assignada 24 kV, tensió primari 20 kV, tensió de sortida de 420 V entre fases en buit o de 230/420 V entre fases en buit, freqüència 50 Hz, grup de connexió Dyn 11, regulació al primari + 2,5%, + 5%, + 7,5%, + 10%, protecció pròpia del transformador amb termòmetre, per instal·lació interior o exterior, cisterna d'aletes, refrigeració natural (KNAN), commutador de regulació maniobrable sense tensió, passatapes MT de porcellana, passabarres BT de porcellana, 2 terminals de terra, dispositiu de buidat i presa de mostres, dispositiu d'ompliment, placa de característiques i placa de seguretat e instruccions de servei | 17129.1323 | 17643.0062 | 18172.2964
| PANP-4407 | BGG131A0 | u | Transformador trifàsic reductor de tensió (MT/BT) construït d'acord amb UNE-EN 60076 i UNE-EE 60726, dielèctric sec encapsulat, de 630 kVA de potència, tensió assignada 24 kV, tensió primari 20 kV, tensió de sortida de 420 V entre fases en buit o de 230/420 V entre fases en buit, freqüència 50 Hz, grup de connexió Dyn 11, regulació al primari + 2,5%, + 5%, + 7,5%, + 10%, protecció pròpia del transformador amb central electrònica d'alarmes, per instal·lació interior, refrigeració natural, placa de característiques i placa de seguretat e instruccions de servei | 12915.0783 | 13302.5307 | 13701.6066
| PANP-4408 | BGG13A91 | u | Transformador trifàsic reductor de tensió (MT/BT) construït d'acord amb UNE-EN 60076 i UNE-EE 60726, dielèctric sec, de 400 kVA de potència, tensió assignada 36 kV, tensió primari 25 kV, tensió de sortida de 6,3kV entre fases en buit, freqüència 50 Hz, grup de connexió Dyn 11, regulació al primari +/- 2,5%, +/- 5%, +/- 10%, protecció pròpia del transformador amb central electrònica d'alarmes, per instal·lació interior, refrigeració natural, placa de característiques i placa de seguretat e instruccions de servei | 13902.0336 | 14319.0946 | 14748.6674
| PANP-4409 | BGG13AC0 | u | Transformador trifàsic reductor de tensió (MT/BT) construït d'acord amb UNE-EN 60076 i UNE-EE 60726, dielèctric sec encapsulat, de 1000 kVA de potència, tensió assignada 36 kV, tensió primari 25 kV, tensió de sortida de 40 V entre fases en buit o de 230/40 V entre fases en buit, freqüència 50 Hz, grup de connexió Dyn 11, regulació al primari +/- 2,5%, +/- 5%, +/- 10%, protecció pròpia del transformador amb central electrònica d'alarmes, per instal·lació interior, refrigeració natural, placa de característiques i placa de seguretat e instruccions de servei | 21779.8526 | 22433.2482 | 23106.2457
| PANP-4410 | BGG13AF0 | u | Transformador trifàsic reductor de tensió (MT/BT) construït d'acord amb UNE-EN 60076 i UNE-EE 60726, dielèctric sec encapsulat, de 2000 kVA de potència, tensió assignada 36 kV, tensió primari 25 kV, tensió de sortida de 40 V entre fases en buit o de 230/40 V entre fases en buit, freqüència 50 Hz, grup de connexió Dyn 11, regulació al primari +/- 2,5%, +/- 5%, +/- 10%, protecció pròpia del transformador amb central electrònica d'alarmes, per instal·lació interior, refrigeració natural, placa de característiques i placa de seguretat e instruccions de servei | 33959.7273 | 34978.5191 | 36027.8747
| PANP-4411 | BGG1U00A | u | Transformador 0-220v/0-24v AC 40VA (Electrovàlvula), Schneider Ref. ABL6TS04B | 72.774 | 74.9572 | 77.206
| PANP-4412 | BGG22323 | u | Transformador 230V/230V 50Hz 1,6kVA , mides 174x170x157mm marca Tecnotrafo ref: 316B60NRG o equivalent | 238.6627 | 245.8226 | 253.1973
| PANP-4413 | BGG3U250 | u | Transformador monofàsic 115/230 V 250 VA. | 48.2561 | 49.7038 | 51.1949
| PANP-4414 | BGG4U121 | u | Autotransformador reversible monofàsic, grau de protecció IP20, tensió d'entrada 400 V i tensió de sortida 230V, de 1000 VA de potència, fabricació segons normes UNE-EN 61558, UNE-EN 60726 i UNE-EN 60076 | 65.7339 | 67.7059 | 69.7371
| PANP-4415 | BGG4U122 | u | Autotransformador reversible monofàsic, grau de protecció IP20, tensió d'entrada 400 V i tensió de sortida 230V, de 2000 VA de potència, fabricació segons normes UNE-EN 61558, UNE-EN 60726 i UNE-EN 60076 | 95.142 | 97.9963 | 100.9362
| PANP-4416 | BGG4U125 | u | Autotransformador reversible monofàsic, grau de protecció IP20, tensió d'entrada 400 V i tensió de sortida 230V, de 4000 VA de potència, fabricació segons normes UNE-EN 61558, UNE-EN 60726 i UNE-EN 60076 | 212.7746 | 219.1579 | 225.7326
| PANP-4417 | BGG4U13D | u | Autotransformador reversible monofàsic, grau de protecció IP23, tensió d'entrada 400 V i tensió de sortida 230V, de 20 kVA de potència, fabricació segons normes UNE-EN 61558, UNE-EN 60726 i UNE-EN 60076 | 552.7061 | 569.2873 | 586.3659
| PANP-4418 | BGG4U13E | u | Autotransformador reversible monofàsic, grau de protecció IP23, tensió d'entrada 400 V i tensió de sortida 230V, de 25 kVA de potència, fabricació segons normes UNE-EN 61558, UNE-EN 60726 i UNE-EN 60076 | 770.6717 | 793.7919 | 817.6056
| PANP-4419 | BGG4U13F | u | Autotransformador reversible monofàsic, grau de protecció IP23, tensió d'entrada 400 V i tensió de sortida 230V, de 31,5 kVA de potència, fabricació segons normes UNE-EN 61558, UNE-EN 60726 i UNE-EN 60076 | 828.6191 | 853.4777 | 879.082
| PANP-4420 | BGG54000 | u | Transformador de seguretat de 24 V | 94.5517 | 97.3882 | 100.3098
| PANP-4421 | BGG5U001 | u | Transformador convertidor TP-420-58-250A Circutor | 274.9105 | 283.1578 | 291.6525
| PANP-4422 | BGG5U002 | u | Transformador toroidal Circutor TC 6-420 50A, Ref. M72131 | 173.0402 | 178.2314 | 183.5784
| PANP-4423 | BGG5U003 | u | Transformador 0-220v/0-24v AC 40VA (Electrovàlvula), Schneider Ref. ABL6TS04B | 72.774 | 74.9572 | 77.206
| PANP-4424 | BGG54000DJ6F | u | Transformador elèctric 220 - 24V, ref. K360Y001 de la serie Transformador de GIACOMINI | 161.5554 | 166.4021 | 171.3942
| PANP-4425 | BGH22616 | u | Cel·la amb funcions de línea (entrada/sortida) per a centre de transformació, amb tensió assignada de 36 kV, de tipus modular, envolvent de xapa d'acer galvanitzat, tall i aïllament íntegre en SF6, intensitat nominal de 630 A/20 kA, amb interruptor-seccionador rotatiu tripolar de 3 posicions (connectat, seccionat, posada a terra) amb comandament manual, captadors capacitius per a la detecció de tensió i sistema d'alarma sonora de posada a terra | 4433.5011 | 4566.5061 | 4703.5013
| PANP-4426 | BGH22617 | u | Cel·la amb funcions de línea (entrada/sortida) per a centre de transformació, Vn= 6 kV, de tipus modular, envolvent de xapa d'acer galvanitzat, tall i aïllament íntegre en SF6, intensitat nominal de 630 A/20 kA, amb interruptor-seccionador rotatiu tripolar de 3 posicions (connectat, seccionat, posada a terra) amb comandament manual, captadors capacitius per a la detecció de tensió i sistema d'alarma sonora de posada a terra | 4113.7989 | 4237.2129 | 4364.3292
| PANP-4427 | BGH46B16 | u | Cel·la de protecció del general amb interrruptor automàtic de buit comandat manualment, amb tensió assignada de 36 kV, de tipus modular, envolvent de xapa d'acer galvanitzat, tall i aïllament íntegre en SF6, intensitat nominal de 630 A/20 kA, amb interruptor-seccionador rotatiu tripolar de 3 posicions (connectat, seccionat, posada a terra) amb comandament manual en sèrie amb un interruptor automàtic de tall en buit enclavat amb el seccionador, captadors capacitius per a la detecció de tensió i sistema d'alarma sonora de posada a terra | 18712.6608 | 19274.0406 | 19852.2618
| PANP-4428 | BGH46B17 | u | Cel·la de protecció del general amb interrruptor automàtic de buit comandat manualment, Vn=6 kV, de tipus modular, envolvent de xapa d'acer galvanitzat, tall i aïllament íntegre en SF6, intensitat nominal de 630 A/20 kA, amb interruptor-seccionador rotatiu tripolar de 3 posicions (connectat, seccionat, posada a terra) amb comandament manual en sèrie amb un interruptor automàtic de tall en buit enclavat amb el seccionador, captadors capacitius per a la detecció de tensió i sistema d'alarma sonora de posada a terra | 22776.8334 | 23460.1384 | 24163.9426
| PANP-4429 | BGH46B18 | u | Cel·la de protecció amb interruptor aut. CGM.3-V tipus Ormazabal o equivalent, aïllament íntegro en SF6, seccionador trifàsic amb connexió-seccionamient-posada a terra, Interruptor trifàsic de tall en buït, Vn=25kV, In=630A/20kA. Amb comandament motor. Inclou equip de control amb relé ekor.rps.sense, 3TI 1000/1A cl.5P20, 3 captadors capacitius, 3 sensors de tensió ekorevt.c instalats en el compartiment de cables sobre borna simetrica, conjunt unió amb cel·les existentes del tipus CGM-36L2 amb nº serie 9337109, contactes auxiliares 2NA+2NC en el 89L i 1NA+1NC en el 89T, sistema d'alarma sonora ekorSAS i 3 bornes M400TB | 30995.5196 | 31925.3852 | 32883.1468
| PANP-4430 | BGIAU001 | U | Subministrament d'un conjunt de bateries SAFT o similar de 3 x12 Vcc + 1 x 9,6 Vcc pel carregador, i substitució de les actuals, ja que es troben pràcticament esgotades | 921.3773 | 949.0186 | 977.4892
| PANP-4431 | BGIAU002 | U | Conjunt Bateries NC-CD SAFT o similar de 3 x12 Vcc + 1 x 9,6 Vcc per a carregador de 48V | 699.7802 | 720.7737 | 742.3969
| PANP-4432 | BGIAU003 | U | Carregador de bateria de 48Vcc 10A Bateria Ni-Cd 38 elements KLP de 30Ah C5, marca SAFT mod.MOS-EB48-10-38SBLE30-H12E-A. | 5235.4858 | 5392.5504 | 5554.3269
| PANP-4433 | BGIAU004 | U | Subministre i muntatge de bateries 38 elements SBL30, per a carregador MOS 48VDC 10A | 3497.4197 | 3602.3423 | 3710.4126
| PANP-4434 | BGIBU001 | U | Recollida i reparació contactor de condensador 500 Kvar, Un 6300 V, Ui 20/60 Kv , Cn 3x8.02 micro faradis | 2705.817 | 2786.9915 | 2870.6012
| PANP-4435 | BGIBU002 | U | Subministrament d'un condensador fix de recanvi 500 Kvar, Un 6300 V, Ui 20/60 Kv , Cn 3x8.02 micro faradis | 2981.0616 | 3070.4935 | 3162.6083
| PANP-4436 | BGIBU003 | U | Subministrament de un condensador fijo Merlin Gerin Qn 300 Kvar, Un 6300 V, Ui 20/60 Kv , Cn 3x8.02 micro faradis | 2215.9708 | 2282.4499 | 2350.9234
| PANP-4437 | BGICU001 | U | Fusibles CF30/63 (63A A 30 KV) | 250.7602 | 258.283 | 266.0315
| PANP-4438 | BGICU002 | u | Fusibles VAE0670 T402 (40A A 20/36 KV) | 233.2601 | 240.2579 | 247.4656
| PANP-4439 | BGICU003 | u | Fusible SIBA 80N 16A-20/36KV | 147.7202 | 152.1519 | 156.7164
| PANP-4440 | BGICU004 | u | Fusible de repuesto 20/36 KV 31,5 A | 157.4561 | 162.1798 | 167.0452
| PANP-4441 | BGICU005 | u | Fusible CF30/63 (63a A 30kv) | 250.7602 | 258.283 | 266.0315
| PANP-4442 | BGICU006 | u | Fusibles VAE0670 T402 (40A a 20/36KV) | 233.2601 | 240.2579 | 247.4656
| PANP-4443 | BGICU007 | u | Fusible 25A 25-36KV para ET | 437.3682 | 450.4893 | 464.004
| PANP-4444 | BGICU008 | u | Fusible 40A 25-36KV para ET | 460.6942 | 474.5151 | 488.7505
| PANP-4445 | BGICU009 | u | Fusible 16A 25-36KV para ET | 408.2051 | 420.4513 | 433.0648
| PANP-4446 | BGICU010 | u | Fusible CF30/63 (63A A 30 KV) | 250.7602 | 258.283 | 266.0315
| PANP-4447 | BGICU011 | u | Fusible VAE0670 T402 (40A A 20/36 KV) | 233.2601 | 240.2579 | 247.4656
| PANP-4448 | BGICU012 | u | Fusibles pack 3 fusibles 7,2 Kv 125 A | 298.1028 | 307.0459 | 316.2573
| PANP-4449 | BGICU013 | u | Fusibles pack 3 fusibles 7,2 Kv 50 A | 297.5458 | 306.4722 | 315.6664
| PANP-4450 | BGIDU001 | U | Realització del tarat i comprovació del relé de protecció | 279.9121 | 288.3095 | 296.9587
| PANP-4451 | BGIDU002 | U | Relé de protecció GE Model MIF II PI 11E00LO00 | 1749.4506 | 1801.9341 | 1855.9922
| PANP-4452 | BGIDU003 | u | Relé de protecció GE Model MIF II PI 55E00L001 | 1749.4506 | 1801.9341 | 1855.9922
| PANP-4453 | BGIDU004 | u | Relé de cierre del interruptor ABB 25/0,6 KV | 621.0243 | 639.6551 | 658.8447
| PANP-4454 | BGIDU005 | u | Relé indirecto de protección EDP RS-3000-CS (Mayvasa) | 1770.6156 | 1823.734 | 1878.4461
| PANP-4455 | BGIDU006 | u | Rele proteccion GE model MIF II PI 55E00L000 | 1749.4506 | 1801.9341 | 1855.9922
| PANP-4456 | BGIDU007 | u | Rele proteccion GE model MIF II PI 11E00L000 | 1749.4506 | 1801.9341 | 1855.9922
| PANP-4457 | BGIDU008 | u | Relé indirecte de protecció ORMAZABAL EKOR RPG amb disparador biestable o similar | 2511.0437 | 2586.375 | 2663.9662
| PANP-4458 | BGIEU001 | u | Subministrament i substitució del conjunt de tres leds de presència de tensió en cabina Ormazabal del disjuntor general | 389.5466 | 401.233 | 413.27
| PANP-4459 | BGIFU001 | U | Millora posada a terres d'herratges en AT | 2915.751 | 3003.2236 | 3093.3203
| PANP-4460 | BGIFU002 | u | Subministrament i substitució de caixa seccionadora de terra de neutre de transformador | 204.1081 | 210.2314 | 216.5383
| PANP-4461 | BGIFU003 | u | Subministrament i instal·lació de piquetes de terra per a millar el valor de resistencia de terras d'herratges A.T. segons normativa | 2320.9378 | 2390.566 | 2462.2829
| PANP-4462 | BGIFU004 | u | Caixa seccionadora de terra de neutre del transformador | 204.1081 | 210.2314 | 216.5383
| PANP-4463 | BGIFU005 | u | Connectar a la xarxa de terres d'herratges l'armario metàl·lic d'EPI´s. | 204.1081 | 210.2314 | 216.5383
| PANP-4464 | BGIFU006 | u | Substitució i adequació de conductor de protecció a la secció reglamentària i adequació connexionss en borner del quadre del termòmetre del transformador | 289.247 | 297.9244 | 306.8621
| PANP-4465 | BGIFU007 | u | Substitució del conjunt del mecanisme d'inserció/extracció de les cel·les ABB 25/0,6 KV | 1979.2129 | 2038.5893 | 2099.747
| PANP-4466 | BGIFU008 | u | Kit complet enclavament amb pany Ormazabal | 845.1055 | 870.4587 | 896.5724
| PANP-4467 | BGIFU009 | u | Termòmetre per a trafo d'oli, tipus esfera anàlogic de doble contacte | 625.6027 | 644.3707 | 663.7019
| PANP-4468 | BGIFU010 | u | Banqueta de maniobra Alta Tensió 30 KV | 408.2051 | 420.4513 | 433.0648
| PANP-4469 | BGIFU011 | u | Pertiga Salvament 45 KV | 157.6789 | 162.4093 | 167.2816
| PANP-4470 | BGIFU012 | u | Regleta de comprobació precintable normalizada Fecsa- Endesa | 151.6191 | 156.1676 | 160.8527
| PANP-4471 | BGIFU013 | u | Subministrament i muntatge resistencia escalfament cabina MT | 676.4542 | 696.7479 | 717.6503
| PANP-4472 | BGIFU014 | u | Resistència de caldeig 100W | 23.326 | 24.0258 | 24.7466
| PANP-4473 | BGIFU015 | u | Humidostato DBKH | 221.6082 | 228.2565 | 235.1042
| PANP-4474 | BGIFU016 | u | Transformador de Tensió 0,5 25.000 V3 / 110 V3 | 911.3852 | 938.7268 | 966.8886
| PANP-4475 | BGIFU017 | u | Termòmetre T-154, per a senyalització i tret del transformador | 810.5844 | 834.9019 | 859.9489
| PANP-4476 | BGIFU018 | u | Quadre d'1 mòdul | 71.5153 | 73.6607 | 75.8705
| PANP-4477 | BGIFU019 | u | Conjunt de connector mascle i femella tipus Haiting cel.les ET-5 | 767.9314 | 790.9693 | 814.6984
| PANP-4478 | BGIFU020 | u | Pins mascles per conector ABB 1,5mm | 314.9011 | 324.3481 | 334.0786
| PANP-4479 | BGIFU021 | u | Connector mascle disyuntor ABB 1VCF | 458.8228 | 472.5875 | 486.7651
| PANP-4480 | BGIFU022 | u | Regulador Lifasa MCX-8 8-144A 110V Reactive Power Controler | 437.3682 | 450.4893 | 464.004
| PANP-4481 | BGIFU023 | u | Cable 18/30KV, 1x240mm² | 18.0014 | 18.5414 | 19.0976
| PANP-4482 | BGIFU024 | u | Connector de linea en ´´T´´ per cable de 240mm² | 167.6599 | 172.6897 | 177.8703
| PANP-4483 | BGIFU025 | u | Conjunt de botelles terminals Raychem o similar per cable 1x240. bimetalic | 334.2503 | 344.2778 | 354.6062
| PANP-4484 | BGJ16221 | u | Edifici prefabricat de formigó armat, per a centre de transformació de superfície i maniobra interior, tensió assignada de 36 kV, amb enllumenat connectat i governat des del quadre de BT, preparat per ventilació forçada de dimensions 14320mm(largo)x2620mm(fondo)x3000mm(altura vista). | 30822.8582 | 31747.5439 | 32699.9702
| PANP-4485 | BGJ16222 | u | Edifici prefabricat de formigó armat, per a centre de transformació de superfície i maniobra interior, tensió assignada de 36 kV, amb enllumenat connectat i governat des del quadre de BT, preparat per ventilació forçada I de dimensions 15500mm(llarg)x2620mm(ample)x3000mm(altura vista). Marca ORMAZABAL o equivalent tipus PF-3065 | 33671.2155 | 34681.352 | 35721.7925
| PANP-4486 | BGJ1Z111 | u | Edifici prefabricat de formigó armat (estructura monobloc) i execució compacte, per a centre de transformació de superfície tipus PFU-3 d'Ormazabal o equivalent. Amb enllumenat connectat i governat des del quadre de BT, ventilació natural, per a quadre elèctric de BT. | 8067.1897 | 8309.2054 | 8558.4815
| PANP-4487 | BGJ1Z112 | u | Quadre elèctric per a ´´Nou projecte del Ramal de Sant Ermengol (Abrera). Juliol 2014 ´´, segons esquema multifilar format per: CIPROTEC CPT 1,00 ut AUT.MAGNETOT.400V 6kA 2P C- 2A 8,00 ut AUT.MAGNETOT.400V 6kA 2P C 10A 3,00 ut AUT.MAGNETOT.400V 6kA 2P C 16A 1,00 ut AUT.MAGNETOT.400V 6kA 2P C- 6A 9,00 ut BASE SCHUKO DIN VDE 0620-1 16A 230VAC 4,00 ut CONT.INST.2NA 230VAC 2,00 ut CONM.POS.O SIMPLE 230VAC 1,00 ut INT.DIF.70mm CL.AC 2MOD.2P 40A 30mA 7,00 ut CONTACTO AUXILIAR 1NA+1NC 7,00 ut CONTACTO AUX.P/AUT.70mm 0,5 MOD.1NA+1NC 20,00 ut FTE.ALIM.SITOP PSA 100E 100W 230VAC 24V 1,00 ut FTE.ALIM.SITOP 12V AC 100-240V 12V/1,9A 1,00 ut DESCARGADOR SOBRET.2P C/AVISO REMOTO 3,00 ut DESCARG.SOBRET.2P 230V AC/DC 2,00 ut RELE CONTROL 1FASE AC 230VAC CTO.REG. 1,00 ut MINIRELE 2 CTO.8A 24VDC PULS.+LED 2,00 ut ZOCALO CONEX.RAPIDA 16A 250V 2,00 ut FOTO-CÈL.LULA FINDER FOTO-CÈL.LULA 1,00 ut AMPERIMETRO BC 72 25A CC 1,00 ut REPARTIDOR TETRAPOLAR 125A LEXIC 1,00 ut REPARTIDOR TETRAPOLAR 125A LEXIC 1,00 ut ARMARIO SF C/PLACA 2000x600x500mm 1,00 ut ARMARIO SF C/PLACA 2PTA.2000x1200x500mm 1,00 ut ZOCALO FRONTAL 600x100mm 1,00 ut ZOCALO FRONTAL 1200x100mm 1,00 ut PANEL LATERAL ZOCALO 500x100mm(2u) 1,00 ut KIT UNION SF STANDARD 1,00 ut JGO.CANCAMO ELEVACION M12(4u) 1,00 ut CJTO.PANEL LATERAL STD 2000x500mm(2u) 1,00 ut VENTILADOR 250X250 3,00 ut FILTRE 150X150 3,00 ut TERMOSTAT CALOR 1,00 ut TERMOSTAT RED 1,00 ut INTERRUPTOR/CONMUTADOR PUERTA 4,00 ut RESISTÈNCIA ESCALFAMENT 3,00 ut MA D'OBRA I PETIT MATERIAL 1,00 ut SPS1500 SALICRU SAI 1,5KVA 230V MONOF. 1,00 ut | 14334.5896 | 14764.6273 | 15207.5661
| PANP-4488 | BGJ1Z113 | u | Modem GPRS i Antena GPRS per muntatge en quadre per les obres del ´´Nou projecte del Ramal de Sant Ermengol (Abrera). Juliol 2014: | 584.8211 | 602.3658 | 620.4367
| PANP-4489 | BGJ1Z114 | u | CPU, móduls i display dins de Quadre elèctric segons esquema multifilar format per material marca ALLEN BRADLEY per les obres del ´´Nou projecte del Ramal de Sant Ermengol (Abrera). Juliol 2014: ALLEN BRADLEY COMPACTLOGIX ETHERNET 1,00 PROCESSOR, 750 KB MEMORY ALLEN BRADLEY ROCKWELL INTERFACE COMPACTLOGIX 1,00 PROFIBUS ALLEN BRADLEY MODULO COMPACT ANLOGIC INPUT 1,00 ALLEN BRADLEY MODULO COMPACT 32-POINT 24VDC 1,00 SINK/SOURCE INPUT ALLEN BRADLEY FUENTE ALIMENTACIÓN PARA COMPACT 1,00 110/230 (4A,5V,2A 24VDC) ALLEN BRADLEY MÓDULO 32-POINT SOLID-STATE 24VDC 1,00 SOURCE OUTPUT ALLEN BRADLEY TERMINADOR FINAL DERECHO PARA 1,00 COMPACTBUS 2711PC-T10C4D1 ALLEN BRADLEY PVP COMPACT,10INCH COLOR TFT 1,00 | 7221.7054 | 7438.3566 | 7661.5073
| PANP-4490 | BGJ1Z115 | u | Armari prefabricat d'estructura de formigó monobloc de formigó reforçat amb fibra de vidre, més sòcol y porta metàl·lica per a caixa de seccionament i CGP tipus Cahors 0926433 o equivalent, segons guia vademècum per a instal·lacions d'enllaç en baixa tensió. | 876.8975 | 903.2044 | 930.3006
| PANP-4491 | BGJ1Z116 | u | Caixa general de Protecció CGP9-160/ BUC tipus Cahors ref. 0445059 o similar colocada en armari. (Inclou fusibles 63A) | 139.0203 | 143.1909 | 147.4867
| PANP-4492 | BGJ1Z117 | u | Caixa de seccionament homologada per Endesa segons Guia Vademècum per a instal·lacions d'enllaç en baixa tensió tipus Cahors ref. 446154 o similar. Segons esquema elèctric. | 381.4148 | 392.8572 | 404.6429
| PANP-4493 | BGJ1Z118 | u | Canalera CAN-160/20 tipus Cahors ref. 0901360 o similar per a protecció de cablejat d'armari tipus monobloc, segons guia Vademecum. | 80.7387 | 83.1609 | 85.6557
| PANP-4494 | BGJ1Z119 | u | Caixa de proteccció i mesura CPM-MF-2 homologada per Endesa (sense comptador) per a subministrament individuals inferiors a 15 kW de potència, monofàsic tipus Cahors ref. 0257636 o similar | 123.8707 | 127.5868 | 131.4144
| PANP-4495 | BGJZ1000 | u | Conjunt d'accessoris de seguretat i maniobra constituït per una banqueta aïllant, un extintor d'eficàcia 89B, guants aïllants, perxa aïllant i armari de primers auxilis, segons Instruccions Tècniques Complementàries del Reglament sobre Condicions Tècniques i Garanties de Seguretat en Centrals Elèctriques, Subestacions i Centres de Transformació. B.O.E. 25-10-84 | 494.703 | 509.5441 | 524.8304
| PANP-4496 | BGK22680 | m | Cable elèctric de tensió mitja (MT), de designació UNE RHZ1 18/30 kV, unipolar de 1x150 mm2 de secció, amb conductor d'alumini, aïllament de polietilè reticulat (XLPE), pantalla metàl·lica de fils de coure de 16 mm2 de secció i coberta exterior de poliolefina termoplàstica (Z1) | 8.6999 | 8.9609 | 9.2297
| PANP-4497 | BGKWU52A | u | Terminal polimèric contràctil en fred, per a ús interior, unipolar, amb contacte metàl·llic de coure o de Al Cu, cos aïllant fabricat amb formulació de goma de silicona, repartidor lineal de tensió integrat al cos aïllant, i presa de terra utilitzant els propis fils de la pantalla del cable, per a cables de 50 a 240 mm2 de secció i aïllament de HEPRZ1 i tensió asignada de 18/30 kV | 190.7965 | 196.5204 | 202.416
| PANP-4498 | BGKWU92A | u | Connector endollable amb colze de 400 A, tensió nominal de 18/30 kV, unipolar, amb dispositiu de fixació del terminal d'acer inoxidable, pantalla semiconductora interna, contacte de coure, ull de presa de terra, divisor capacitiu de tensió, capa semiconductora externa, cos aïllant en EPDM, reductor de EPDM i protector de presa de terra en EPDM, per cables amb aïllament polimèric del tipus HEPRZ1 ó RHZ1 de 150 a 240 mm2 de secció | 178.0975 | 183.4405 | 188.9437
| PANP-4499 | BGT40001 | u | Prensaestopes ´´CAP-TOP 2000´´ m20 PA GRIS RAL 7035 | 0.54583 | 0.56221 | 0.57907
| PANP-4500 | BGT40002 | u | Reducció de rosca mascle M40 a femella M20 PA/FV GR | 2.4507 | 2.5242 | 2.5999
| PANP-4501 | BGT40003 | u | Reducció de rosca mascle M25 a femella M20 PA/FV GR | 0.66837 | 0.68842 | 0.70907
| PANP-4502 | BGT40004 | u | Reducció M40/M20 poliamida gris | 2.4284 | 2.5013 | 2.5763
| PANP-4503 | BGT4U001 | u | Prensaestopa pvc M-12 amb femella | 1.5707 | 1.6178 | 1.6663
| PANP-4504 | BGT4U002 | u | Prensaestopa, pvc. M-20, IP68, amb femella. | 1.6041 | 1.6522 | 1.7018
| PANP-4505 | BGT4U003 | u | Prensaestopa, pvc. M-25, IP68, amb femella | 1.6041 | 1.6522 | 1.7018
| PANP-4506 | BGT4U004 | u | Prensaestopa, pvc. M-25, IP68, amb femella | 2.2724 | 2.3406 | 2.4108
| PANP-4507 | BGT4U005 | u | Prensaestopa, pvc. M-32, IP68, amb femella | 3.832 | 3.9469 | 4.0653
| PANP-4508 | BGVU001 | U | Base mùltiple Famatel 2524, 4 Preses, 16 AMP. | 8.8893 | 9.156 | 9.4306
| PANP-4509 | BGVU002 | U | Cable allargo prolongador 5 metres (16A-250V) 3600w | 16.9542 | 17.4629 | 17.9868
| PANP-4510 | BGVAU003 | U | Pila alkalina LR6 AA | 0.70179 | 0.72284 | 0.74452
| PANP-4511 | BGVAU004 | U | Resistencia 250 ohm 1/4 w | 0.033418 | 0.034421 | 0.035454
| PANP-4512 | BGVAU005 | U | Rodaments Ref: 6202 RZ | 11.3511 | 11.6916 | 12.0424
| PANP-4513 | BGVAU006 | u | Extractor helicoidal tubular TCFT/4-630 2200w 1360rpm | 1001.5591 | 1031.6059 | 1062.554
| PANP-4514 | BGVAU007 | u | Ventilador armari electric de 850m³ | 632.342 | 651.3123 | 670.8516
| PANP-4515 | BGVAU008 | u | Ventilador 380 v, 4,5 A, 1450 rpm | 505.3634 | 520.5243 | 536.1401
| PANP-4516 | BGVAU009 | u | Corretja ventilador extracció d'aire SPZ1362 LP137 SLA302 | 15.7846 | 16.2581 | 16.7459
| PANP-4517 | BGVAU010 | u | Corretja ventilador extracció d'aire SPZ937 LP950 LA040 | 9.2123 | 9.4887 | 9.7734
| PANP-4518 | BGVAU011 | u | Planxa de Nylon 6mm | 21.5326 | 22.1785 | 22.8439
| PANP-4519 | BGVAU012 | u | Espuma Poliuretano | 32.7611 | 33.744 | 34.7563
| PANP-4520 | BGVAU013 | u | Portaetiqueta transparent Unex amb etiqueta Dymo, brides de sujecció i consumibles | 1.1028 | 1.1359 | 1.17
| PANP-4521 | BGVAU014 | u | Etiquetes identificatives per quadres elèctrics amb enganxina | 4.4558 | 4.5895 | 4.7271
| PANP-4522 | BGVAU015 | u | Terminal tubular de coure, 150/14 | 4.6452 | 4.7845 | 4.928
| PANP-4523 | BGW11000 | u | Part proporcional d'accessoris de caixa general de protecció | 14.5036 | 14.9387 | 15.3868
| PANP-4524 | BGW12000 | u | Part proporcional d'accessoris de caixa de doble aïllament | 7.5525 | 7.7791 | 8.0125
| PANP-4525 | BGW15000 | u | Part proporcional d'accessoris de caixa de derivació quadrada | 0.38988 | 0.40158 | 0.41362
| PANP-4526 | BGW1A000 | u | Part proporcional d'accessoris per a armaris metàl·lics | 5.993 | 6.1728 | 6.358
| PANP-4527 | BGW1M000 | u | Part proporcional d'accessoris de caixa general de protecció i mesura | 3.6537 | 3.7634 | 3.8763
| PANP-4528 | BGW1N000 | u | Part proporcional d'accessoris per a centralització de comptadors | 27.236 | 28.053 | 28.8946
| PANP-4529 | BGW21000 | u | Part proporcional d'accessoris per a tubs rígids de PVC | 0.16709 | 0.1721 | 0.17727
| PANP-4530 | BGW2108D | u | Part proporcional d'accessoris i elements d'acabat per a safates aïllants de PVC, de 60 mm d'alçària i 100 mm d'amplària | 1.3813 | 1.4227 | 1.4654
| PANP-4531 | BGW2108F | u | Part proporcional d'accessoris i elements d'acabat per a safates aïllants de PVC, de 60 mm d'alçària i 200 mm d'amplària | 2.1388 | 2.2029 | 2.269
| PANP-4532 | BGW2108H | u | Part proporcional d'accessoris i elements d'acabat per a safates aïllants de PVC, de 60 mm d'alçària i 300 mm d'amplària | 3.2416 | 3.3388 | 3.439
| PANP-4533 | BGW2108K | u | Part proporcional d'accessoris i elements d'acabat per a safates aïllants de PVC, de 60 mm d'alçària i 400 mm d'amplària | 4.4112 | 4.5436 | 4.6799
| PANP-4534 | BGW210GK | u | Part proporcional d'accessoris i elements d'acabat per a safates aïllants de PVC, de 100 mm d'alçària i 400 mm d'amplària | 5.7257 | 5.8974 | 6.0744
| PANP-4535 | BGW23000 | u | Part proporcional d'accessoris per a tubs rígids d'acer | 0.27849 | 0.28684 | 0.29545
| PANP-4536 | BGW2DB8D | u | Part proporcional d'accessoris i elements d'acabat per a safates metàl·liques d'acer galvanitzat en calent, de 60 mm d'alçària i 100 mm d'amplària | 4.5672 | 4.7042 | 4.8453
| PANP-4537 | BGW2DBGK | u | Part proporcional d'accessoris i elements d'acabat per a safates metàl·liques d'acer galvanitzat en calent, de 100 mm d'alçària i 400 mm d'amplària | 13.7572 | 14.1699 | 14.595
| PANP-4538 | BGW31000 | u | Part proporcional d'accessoris per a conductors de coure de designació UNE 0,6/1 KV | 0.40102 | 0.41305 | 0.42544
| PANP-4539 | BGW38000 | u | Part proporcional d'accessoris per a conductors de coure nus | 0.40102 | 0.41305 | 0.42544
| PANP-4540 | BGW3U001 | u | Conjunt suport embarrat vertical 630 A | 103.0288 | 106.1196 | 109.3032
| PANP-4541 | BGW3U002 | ml | Quadre d'embarrat trifàsic mès neutre, format per pletines de coure electrolític, per una intensitat nominal d'1A, incloent suports, protector de metacrilat i petit material. | 481.2354 | 495.6724 | 510.5426
| PANP-4542 | BGW3U003 | ml | Quadre d'embarrat trifàsic mès neutre, format per pletines de coure electrolític, per una intensitat nominal de 250A, incloent suports, protector de metacrilat i petit material. | 305.5328 | 314.6988 | 324.1398
| PANP-4543 | BGW3U004 | ml | Embarrat trifàsic mès neutre, format per pletines de coure electrolític, per una intensitat nominal de 4A, incloent suports, protector de metacrilat i petit material. | 382.6401 | 394.1193 | 405.9429
| PANP-4544 | BGW3U005 | ml | Embarrat trifàsic mès neutre, format per pletines de coure electrolític, per una intensitat nominal de 630A, incloent suports, protector de metacrilat i petit material. | 505.965 | 521.1439 | 536.7782
| PANP-4545 | BGW3U006 | ml | embarrat trifàsic mès neutre, format per pletines de coure electrolític, per una intensitat nominal de 8A, incloent suports, protector de metacrilat i petit material. | 385.0351 | 396.5861 | 408.4837
| PANP-4546 | BGW3U007 | ml | embarrat trifàsic mès neutre, format per pletines de coure electrolític, per una intensitat nominal de1250A, incloent suports, protector de metacrilat i petit material. | 601.5971 | 619.6451 | 638.2344
| PANP-4547 | BGW3U008 | u | embarrat trifàsic mès neutre, format per pletines de coure electrolític, per una intensitat nominal de15A, incloent suports, protector de metacrilat i petit material. | 721.8809 | 743.5373 | 765.8435
| PANP-4548 | BGW3U009 | u | Tira Pletina coure 32x5x2000 | 72.1168 | 74.2803 | 76.5087
| PANP-4549 | BGW3U010 | u | Tira pletina de coure flexible i enfundada 32x10x2000mm | 156.8546 | 161.5602 | 166.407
| PANP-4550 | BGW3U011 | ml | Caixa de PVC seccionadora de terres per a prendre mesures amb pletines cargolades Claved tipus TC-1, | 11.9081 | 12.2653 | 12.6333
| PANP-4551 | BGW41000 | u | Part proporcional d'accessoris per a interruptors magnetotèrmics | 0.51241 | 0.52779 | 0.54362
| PANP-4552 | BGW42000 | u | Part proporcional d'accessoris per interruptors diferencials | 0.38988 | 0.40158 | 0.41362
| PANP-4553 | BGW46000 | u | Part proporcional d'accessoris per a caixes seccionadores fusibles | 0.49014 | 0.50484 | 0.51999
| PANP-4554 | BGW48000 | u | Part proporcional d'accessoris per a protectors de sobretensions | 0.51241 | 0.52779 | 0.54362
| PANP-4555 | BGW62000 | u | Part proporcional d'accessoris per a interruptors i commutadors | 0.45672 | 0.47042 | 0.48453
| PANP-4556 | BGWB1000 | u | Part proporcional d'accessoris per a bateries de condensadors | 4.0325 | 4.1535 | 4.2781
| PANP-4557 | BGWEU010 | u | Part proporcional d'accessoris de connexió per components d'instal·lacions d'energia solar fotovoltaica | 10.3151 | 10.6246 | 10.9433
| PANP-4558 | BGWEU011 | u | Accesori carril DIN caixes EURO2 marca Premium ref. 9135 o equivalent. | 4.077 | 4.1993 | 4.3253
| PANP-4559 | BGWEU012 | u | Accesori muntatge superficial ODS-750 marca Premium ref. 9265 o equivalent. | 13.7015 | 14.1126 | 14.5359
| PANP-4560 | BGWEU013 | u | Base caixa PCB 100 x 160 per a CRS-120, muntada marca Premium ref. 9124 | 10.5268 | 10.8426 | 11.1679
| PANP-4561 | BGWEU01F | u | Part proporcional d'accessoris de subjecció a carril DIN per a regulador de tensió CRS-120: Base caixa PCB 100 x 160 ref: 9124 | 10.5268 | 10.8426 | 11.1679
| PANP-4562 | BGWEU01G | u | Part proporcional d'accessoris de subjecció a carril DIN per a regulador de tensió CRS-120: accesori carril DIN caixa EURO2 ref. 9135 | 4.077 | 4.1993 | 4.3253
| PANP-4563 | BGWF1000 | u | Part proporcional d'accessoris per a columnes d'acer | 76.5503 | 78.8468 | 81.2122
| PANP-4564 | BGY210D1 | u | Part proporcional d'elements de suport per a safates aïllants de PVC de 100 mm d'amplària, per a instal·lació sobre suports horitzontals | 3.4198 | 3.5224 | 3.6281
| PANP-4565 | BGY210F1 | u | Part proporcional d'elements de suport per a safates aïllants de PVC de 200 mm d'amplària, per a instal·lació sobre suports horitzontals | 5.6254 | 5.7942 | 5.968
| PANP-4566 | BGY210F4 | u | Part proporcional d'elements de suport per a safates aïllants de PVC de 200 mm d'amplària, per a instal·lació sobre suports verticals | 8.0427 | 8.284 | 8.5325
| PANP-4567 | BGY210H1 | u | Part proporcional d'elements de suport per a safates aïllants de PVC de 300 mm d'amplària, per a instal·lació sobre suports horitzontals | 9.023 | 9.2936 | 9.5725
| PANP-4568 | BGY210K1 | u | Part proporcional d'elements de suport per a safates aïllants de PVC de 400 mm d'amplària, per a instal·lació sobre suports horitzontals | 12.1086 | 12.4718 | 12.846
| PANP-4569 | BGY2ABD3 | u | Part proporcional d'elements de suport per a safates metàl·liques d'acer galvanitzat en calent de 100 mm d'amplària, per a instal·lació en terra tècnic | 5.9819 | 6.1613 | 6.3462
| PANP-4570 | BGY2ABK3 | u | Part proporcional d'elements de suport per a safates metàl·liques d'acer galvanitzat en calent de 400 mm d'amplària, per a instal·lació en terra tècnic | 14.4813 | 14.9157 | 15.3632
| PANP-4571 | BGY38000 | u | Part proporcional d'elements especials per a conductors de coure nus | 0.18937 | 0.19505 | 0.2009
| PANP-4572 | BGYD1000 | u | Part proporcional d'elements especials per a piquetes de connexió a terra | 4.9793 | 5.1287 | 5.2826
| PANP-4573 | BGYD2000 | u | Part proporcional d'elements especials per a plaques de connexió a terra | 4.9793 | 5.1287 | 5.2826
| PANP-4574 | BGZ10002 | m | Cable amb conductor de coure de 300/500 V de tensió assignada ProfiBus 1x2x0,64 | 3.0856 | 3.1782 | 3.2735
| PANP-4575 | BGZ20801 | u | Suministrament en quadre de control de l'estació de bombament a cota 130 de l'EDT de conjunt de material ControlLogix de Allen Bradley format per:. 1 Stratix 5700, 4 copper 10/100 ports, 2 SFP 10/100 slots, lite FW. REF. 1783-BMS06SL 1 Tarjeta SD 1 GB 1784-SD1 1 Transmisor STRATIX 1783-SFP100LX 1 Processador CONTROLLOGIX 2 MB 1756-L71 1 Módul Bridge 1756-EN2T 1 Font alimentació 1756-PA75 1 Chasis Contrologix 1756-A13 3 Mòdul 16E U Ó I 1756-IF16 4 Mòdul 32E 10-30Vcc 1756-IB32 1 Mòdul 32S 1756-OB32 8 Blocs de terminals 1756-TBCH 1 Empty slot cover 1756-N2 1 Mòdul profibus MV156-PDPMV1 2 PM1000 Energy management meter REF. 1408-EM3A-ENT 1 Pantalla Tactil 2711P-T10C21D8S | 17396.0001 | 17917.8801 | 18455.4165
| PANP-4576 | BH131555 | u | Llumenera decorativa per a línia continua formada per tires flexibles de leds tipus RGB 5050 IP 67 de 5m de longitud (60 Led/m), 70 W per tira 12V, color rgb. Inclou font d'alimentació, controlador i comandament a distància, | 65.0098 | 66.9601 | 68.9689
| PANP-4577 | BH619F8B | u | Llum d'emergència no permanent i no estanca, amb grau de protecció IP4X, de forma rectangular amb difusor i cos de policarbonat, amb làmpada fluorescent de 6 W, flux aproximat de 200 a 240 lúmens, 1 h d'autonomia, preu alt | 79.3017 | 81.6808 | 84.1312
| PANP-4578 | BH61AKEB | u | Llum d'emergència no permanent i estanca, amb grau de protecció IP65, de forma rectangular amb difusor i cos de policarbonat, amb làmpada fluorescent de 8 W, flux aproximat de 400 a 440 lúmens, 1 h d'autonomia, preu alt | 168.7181 | 173.7797 | 178.993
| PANP-4579 | BH61RC4C | u | Llum d'emergència amb làmpada led, amb una vida útil de 100000 h, no permanent i estanca amb grau de protecció IP66, aïllament classe II, amb un flux aproximat de 70 a 100 lúmens, 1 h d'autonomia, amb funcionament centralitzat de forma rectangular amb difusor i cos de policarbonat, preu alt | 146.3612 | 150.7521 | 155.2746
| PANP-4580 | BH61U001 | u | Llumenera d'emergència i senyalització, amb làmpada de fluorescència de 250 lúmens, per 2 hores d'autonomia, amb grau de protecció IP54, muntada superficialment a la paret, marca LEGRAND tipus 615 31o similar. | 118.0336 | 121.5746 | 125.2219
| PANP-4581 | BH61U002 | u | Luminaria Emergencia 21 Flou 1H. LEGRAND o similar | 28.9292 | 29.797 | 30.6909
| PANP-4582 | BH61U003 | u | Llumenera d'emergència 24V Iverlux 14 LP o similar | 55.9869 | 57.6665 | 59.3965
| PANP-4583 | BH61U004 | u | Lluminària d'emergència Startec-Check-NP 8W FD 1h. Gewiss Ref. GW80943.o similar | 174.5775 | 179.8148 | 185.2092
| PANP-4584 | BH61U005 | u | KIT Estanc Emergència Zemper IP 65 | 19.4606 | 20.0444 | 20.6458
| PANP-4585 | BH6DK213 | u | Balisa d'emergència quadrada amb difusor de policarbonat i cos de zamak, amb LED d'un flux aproximat de 1,5 lumens i 1 hora d'autonomia, 2 làmpades de senyalització tipus LED de color vermell de 230 V a.c. de tensió d'alimentació, amb un grau de protecció IP 44 IK 07, per a encastar en paraments verticals | 27.2137 | 28.0301 | 28.871
| PANP-4586 | BHA1H6R0 | u | LLuminària industrial amb reflector simètric i 2 tubs fluorescents de 58 W, de forma rectangular, amb xassís de políester, muntada superficialment al forjat. | 61.3338 | 63.1738 | 65.069
| PANP-4587 | BHA1U031 | u | Llumenera fluorescent amb reflector simètric de dos (2) tubs fluorescents de 18 W, d'encesa ràpida, amb carcassa de PVC o similar i pantalla de policarbonat, amb grau de protecció IP54, per muntatge superficial. | 23.1366 | 23.8307 | 24.5457
| PANP-4588 | BHA1U032 | u | Llumenera fluorescent amb reflector simètric d'un (1) tub fluorescent de 36 W, d'encesa ràpida, amb carcassa de PVC o similar i pantalla de policarbonat, amb grau de protecció IP54, per muntatge superficial. | 21.8222 | 22.4768 | 23.1512
| PANP-4589 | BHA1U033 | u | Llumenera fluorescent amb reflector simètric de dos (2) tubs fluorescents de 36 W, d'encesa ràpida ,amb carcassa de PVC o similar i pantalla de policarbonat, amb grau de protecció IP54, per muntatge superficial. | 27.7706 | 28.6038 | 29.4619
| PANP-4590 | BHA1U034 | u | Llumenera fluorescent amb reflector simètric de dos (2) tubs fluorescents de 58W, d'encesa ràpida, amb carcasa de PVC o similar i pantalla de policarbonat, amb grau de protecció IP65, per muntatge superficial. | 54.238 | 55.8651 | 57.5411
| PANP-4591 | BHA2U010 | u | Llum industrial amb distribució simètrica semi-intensiva, amb làmpada de vapor de mercuri a pressió alta de 250 W i dispositiu de seguretat amb làmpada halògena 250 W, de xapa d'alumini anoditzat | 244.5778 | 251.9151 | 259.4726
| PANP-4592 | BHA2U020 | u | PHI 64610600 LAMPARA DESCÀRREGA HPI-T MW ECO 360W/842 E40 | 45.4712 | 46.8354 | 48.2404
| PANP-4593 | BHA2U030 | u | PHI 17989015 LAMPARA DESCÀRREGA HPI-T PLUS 250W/645 E40 | 34.5323 | 35.5683 | 36.6353
| PANP-4594 | BHB17562 | u | Llumenera estanca amb difusor cubeta de plàstic per a 2 tubs fluorescents de 36 W del tipus T26/G13, rectangular, amb xassís polièster, reactància electrònica, IP-65 | 57.5241 | 59.2498 | 61.0273
| PANP-4595 | BHB17662 | u | Llumenera estanca amb difusor cubeta de plàstic per a 2 tubs fluorescents de 58 W del tipus T26/G13, rectangular, amb xassís polièster, reactància electrònica, IP-65 | 63.8959 | 65.8128 | 67.7871
| PANP-4596 | BHC1U001 | U | Pantalla estanca Gewiss, ZNT, 2x18w IP65 emergencia permanent | 170.5673 | 175.6843 | 180.9548
| PANP-4597 | BHC1U002 | U | Pantalla 1x18W -24V (PANTALLA ESTANCA 1*18W JDOS 118W 24V CC RE, REF: JDEVE) | 142.6518 | 146.9314 | 151.3393
| PANP-4598 | BHC1U003 | U | Downlight DUCTO PL 2X26W CT. CR MATE | 29.1631 | 30.038 | 30.9391
| PANP-4599 | BHC1U004 | U | Balastre electrònic Philips HFP 2x58W | 17.1993 | 17.7153 | 18.2467
| PANP-4600 | BHC1U005 | U | Balastre electrònic 1x58W | 15.2833 | 15.7418 | 16.2141
| PANP-4601 | BHC1U006 | u | Baliza Disano 1626 Box 2 FLC 1X18 GRIS | 97.9715 | 100.9106 | 103.9379
| PANP-4602 | BHC1U007 | u | Aplic iluminació exterior DOPO Ref 107H-G05X1A-01 | 20.4075 | 21.0197 | 21.6503
| PANP-4603 | BHC1U008 | u | Fanal Carandini JCH CL 250S40TC | 279.2103 | 287.5866 | 296.2142
| PANP-4604 | BHC1U009 | u | Tira led perfil 60 cm amb difusor opal 14,4w/ml 3000k 24VCC sense equip | 52.1438 | 53.7081 | 55.3193
| PANP-4605 | BHC1U010 | u | Plafó LED 5W Aircom | 28.1271 | 28.9709 | 29.8401
| PANP-4606 | BHC1U011 | u | Tira led standard G3 24VDC 62w 4000k | 16.5755 | 17.0728 | 17.5849
| PANP-4607 | BHC1U012 | u | Obturador final de tira de led standard ref 3528 | 2.2168 | 2.2833 | 2.3518
| PANP-4608 | BHC1U013 | u | Connector fast clip amb cable 14cm amb unió per tira de led | 2.4952 | 2.5701 | 2.6472
| PANP-4609 | BHC1U014 | u | Làmpara d'emergència DIANA FLAT LED | 34.1758 | 35.2011 | 36.2571
| PANP-4610 | BHC1U015 | u | Projector Aqua kit Clase III IP68, Mod. 36 de Cristher amb làmpada de 100 W GU-53 inclosa. | 461.2512 | 475.0887 | 489.3414
| PANP-4611 | BHC1U016 | u | Equip HSI-SAPI 7/23-P per Bombetes HPS/MH de 70W | 34.3095 | 35.3388 | 36.399
| PANP-4612 | BHC1U017 | u | Reactancia AC1 1x36W T8 230V | 5.7702 | 5.9433 | 6.1216
| PANP-4613 | BHC1U018 | u | Reactància electrònica Philips 2x36 o similar | 23.2703 | 23.9684 | 24.6875
| PANP-4614 | BHC1U019 | u | Reactància Normalux Mod. KENB1-18 | 40.18 | 41.3854 | 42.627
| PANP-4615 | BHC1U020 | u | Reactancies electroniques de 2X18W, 220-240V | 18.6586 | 19.2183 | 19.7949
| PANP-4616 | BHC1U021 | u | Reactancies electroniques 24V de 1X18W | 23.9053 | 24.6224 | 25.3611
| PANP-4617 | BHC1U022 | u | Reactàncies vapor de sodi VSI 25/22-3T-D 250W 230V | 37.2837 | 38.4023 | 39.5543
| PANP-4618 | BHC1U023 | u | Reactància per a Bombeta de 125W vapor mercuri VMI12/23-3 | 12.8104 | 13.1947 | 13.5905
| PANP-4619 | BHC1U024 | u | Reactància VSAP/HM 70W | 21.967 | 22.626 | 23.3048
| PANP-4620 | BHC1U025 | u | Reactància per a Bombeta de V.M. 250W | 21.8222 | 22.4768 | 23.1512
| PANP-4621 | BHC1U026 | u | Cebador S-2-4-22W SER 220/240V | 0.52355 | 0.53926 | 0.55544
| PANP-4622 | BHC1U027 | u | CEBADOR 4-65W | 0.57925 | 0.59663 | 0.61453
| PANP-4623 | BHC1U028 | u | Condensador 20 uF +-10% 250V 35X98 | 3.8097 | 3.924 | 4.0417
| PANP-4624 | BHC1U029 | u | Condensador enllumenat 10mF ELT | 4.077 | 4.1993 | 4.3253
| PANP-4625 | BHC1U030 | u | ARRENCADOR ELT AS-04/LAMP MTIL-70W | 14.0134 | 14.4338 | 14.8668
| PANP-4626 | BHC1U031 | u | Arrencador VOSSLOH SZ230 35W...250W | 16.2747 | 16.763 | 17.2659
| PANP-4627 | BHC1U032 | u | Arrencadors ELT AVS 150 | 23.6491 | 24.3585 | 25.0893
| PANP-4628 | BHC1U033 | u | Equip compacte arrencador HM 400w ELT | 53.0126 | 54.603 | 56.2411
| PANP-4629 | BHC1U034 | u | sistema regulació de celula fotoelèctrica d'enllumenat format per IC2000 de Merlin Gerin. o similar | 338.8175 | 348.982 | 359.4515
| PANP-4630 | BHC1U035 | u | Cèl.lula fotoelèctrica de sulfur de cadmi, per muntatge exterior. | 53.3245 | 54.9243 | 56.572
| PANP-4631 | BHC1U036 | u | Interruptor crepuscular Schneider o Merlin Gerin IC2000 o similar | 148.1213 | 152.5649 | 157.1419
| PANP-4632 | BHC1U037 | u | RELE FOTOELECTRIC RF-10 RODMAN | 66.9481 | 68.9565 | 71.0252
| PANP-4633 | BHC1U038 | u | Relè fotoelèctric 10A orientable 360 Rodman ref. RRF101 | 53.3245 | 54.9243 | 56.572
| PANP-4634 | BHC1U039 | u | Cofre d'enllumenat públic per 16mm2 Claved o similar | 15.0048 | 15.455 | 15.9186
| PANP-4635 | BHC1U040 | u | Portabombetes ceràmic, casquet E-40 | 11.7633 | 12.1162 | 12.4796
| PANP-4636 | BHC1U041 | u | Bateria RB 4,8v 1,5Ah ref 18603. Per equip emergencia. | 11.2508 | 11.5884 | 11.936
| PANP-4637 | BHM12C22 | u | Columna de tub d'acer galvanitzat, de 2,5 m d'alçària, coronament sense platina, amb base platina i porta, segons norma UNE-EN 40-5 | 142.1839 | 146.4495 | 150.8429
| PANP-4638 | BHN635A6 | u | Llum LED per a exteriors de distribució simètrica, amb difusor de vidre i cos alumini fos, equipat amb un mòdul de 49 LED i un dispositiu d'alimentació i control no regulable de 60 W de potència total,flux lluminós de 5040 lumen, temperatura de color 4000 K, vida útil >=83000 h, aïllament elèctric de classe I, grau de protecció IP-66, IK08, amb accessori per fixar vertical a l' extrem del suport | 1078.6998 | 1111.0608 | 1144.3926
| PANP-4639 | BHN635C4 | u | Llum LED per a exteriors de distribució simètrica, amb difusor de vidre i cos alumini fos, equipat amb un mòdul de 49 LED i un dispositiu d'alimentació i control regulable DALI de 60 W de potència total,flux lluminós de 5040 lumen, temperatura de color 4000 K, vida útil >=83000 h, aïllament elèctric de classe I, grau de protecció IP-66, IK08, amb accessori per fixar lateralment al suport | 1087.1658 | 1119.7807 | 1153.3742
| PANP-4640 | BHN635C6 | u | Llum LED per a exteriors de distribució simètrica, amb difusor de vidre i cos alumini fos, equipat amb un mòdul de 49 LED i un dispositiu d'alimentació i control regulable DALI de 60 W de potència total,flux lluminós de 5040 lumen, temperatura de color 4000 K, vida útil >=83000 h, aïllament elèctric de classe I, grau de protecció IP-66, IK08, amb accessori per fixar vertical a l' extrem del suport | 1099.8536 | 1132.8492 | 1166.8347
| PANP-4641 | BHN6U001 | u | Luminària exterior Philips CoreLine Wall-mounted tipus LED | 47.7548 | 49.1875 | 50.6631
| PANP-4642 | BHN6U002 | u | Llumera de leds Philips, LUMA, BGP621 ECO50/WW PSU OFR6 AL GR 62S0L30 | 641.4652 | 660.7092 | 680.5305
| PANP-4643 | BHNB97E0 | u | Llumenera decorativa amb difusor pla de vidre, amb làmpada de vapor de mercuri de 80 W, de preu alt, de focus orientable | 174.622 | 179.8607 | 185.2565
| PANP-4644 | BHNEU001 | u | Focus LED COB-23245lm-4000K-CRI 80 (414823-00 DISANO) | 258.4909 | 266.2457 | 274.233
| PANP-4645 | BHNEU002 | U | Projector Philips Tempo, 400 wats, VSAP, sense lámpada. | 163.7611 | 168.6739 | 173.7341
| PANP-4646 | BHNEU003 | u | Focus DISANO Art. 1719 Iridio SAP-TS SD amb lampada 150W + reixa de protecció | 310.2337 | 319.5407 | 329.1269
| PANP-4647 | BHNEU004 | u | Focus Downlight complet Guzzini | 149.3243 | 153.8041 | 158.4182
| PANP-4648 | BHNEU005 | u | Focus projector led de 50W | 93.304 | 96.1032 | 98.9862
| PANP-4649 | BHNK4131 | u | Aplic quadrat de costat >300 mm, amb 1 làmpada de tipus fluorescent, de 230 V de tensió d'alimentació, amb cos metàl·lic, difusor de plàstic i marc d'alumini amb reixa, grau de protecció IP-55, IK10, per a muntar superficialment | 80.8947 | 83.3215 | 85.8212
| PANP-4650 | BHPL639A | u | Projector d'alumini lineal de 350 mm de longitud, amb 9 leds, de 20 W de potència de la llumenera, amb font d'alimentació, per a col·locar superficialment | 233.5386 | 240.5447 | 247.7611
| PANP-4651 | BHQ34C60 | u | Projector per a exteriors amb reflector de distribució extensiva, amb làmpada de vapor de sodi a pressió alta de 150 W, de forma rectangular, tancat, amb allotjament per a equip | 298.0137 | 306.9541 | 316.1627
| PANP-4652 | BHQ34G60 | u | Projector per a exteriors amb reflector de distribució extensiva, amb làmpada de vapor de sodi a pressió alta de 250 W, de forma rectangular, tancat, amb allotjament per a equip | 298.0137 | 306.9541 | 316.1627
| PANP-4653 | BHQBLA02 | u | Projector per a exteriors per a 1 tub fluorescent de 16 mm de diàmetre i 21 W de potència, cos lineal d'alumini extruït tancat pels extrems amb tapes d'alumini fos, difusor de vidre resistent als impactes i a les càrregues estàtiques i reflector d'alumini, amb equip electrònic alimentat a 230 V, de 942 mm de llargària, grau de protecció IP-679, per a muntar superficialment | 319.9027 | 329.4998 | 339.3848
| PANP-4654 | BHQCU001 | U | Projector estanc, IP54, amb làmpada VSAP de 70W, | 104.3766 | 107.5079 | 110.7332
| PANP-4655 | BHQCU002 | U | Projector estanc, IP54, amb làmpada VSAP de 150W. | 104.3766 | 107.5079 | 110.7332
| PANP-4656 | BHQCU003 | U | Projector estanc, IP54, amb làmpada VSAP de 400W. | 172.4944 | 177.6692 | 182.9993
| PANP-4657 | BHQCU004 | U | rojector estanc, IP54, amb làmpada VSAP de 1000W. | 1353.9333 | 1394.5513 | 1436.3878
| PANP-4658 | BHQCU005 | U | Projector estanc, IP54, amb làmpada de VMH de 70W, incloent arrencador. | 87.7343 | 90.3663 | 93.0773
| PANP-4659 | BHQCU006 | U | Projector estanc, IP54, amb làmpada de VMH de 150W, incloent arrencador. | 87.2887 | 89.9074 | 92.6046
| PANP-4660 | BHQCU007 | U | Projector estanc, IP54, amb làmpada de VMH de 250W, incloent arrencador. | 150.7056 | 155.2268 | 159.8836
| PANP-4661 | BHQCU008 | U | Projector estanc, IP54, amb làmpada de VMH de 400W, incloent arrencador. | 172.4944 | 177.6692 | 182.9993
| PANP-4662 | BHQCU009 | u | Projector estanc, IP54, amb làmpada de VMH de 1000W, incloent arrencador(PHILIP VISION) | 1427.3089 | 1470.1281 | 1514.232
| PANP-4663 | BHQCU010 | u | Projector halogen 200-500 QVF-415 Philips ref. 24383299 o similar | 16.776 | 17.2793 | 17.7977
| PANP-4664 | BHQL1150 | u | Projector per a exterior amb leds amb una vida útil <= 80000 h, de forma rectangular, amb distribució de la llum simètrica extensiva, de 47 W de potència, flux lluminós de 6840 lm, amb equip elèctric no regulable, aïllament classe I, cos d'alumini injectat, difusor de vidre trempat i grau de protecció IP66 | 407.9155 | 420.153 | 432.7576
| PANP-4665 | BHQL21N1 | u | Projector per a exterior amb leds amb una vida útil <= 80000 h, de forma circular, amb distribució de la llum simètrica extensiva, de 187 W de potència, flux lluminós de 25920 lm, amb equip elèctric regulable, aïllament classe I, cos d'alumini injectat, difusor de vidre trempat i grau de protecció IP66 | 662.1846 | 682.0501 | 702.5116
| PANP-4666 | BHQZL600 | u | Caixa de xapa d'alumini per al muntatge encastat de projector lineal d'1 làmpada fluorescent T16 de 14 W, amb premsaestopes per a l'entrada i sortida de cables, per a encastar en paviments o paraments | 27.8375 | 28.6726 | 29.5328
| PANP-4667 | BHQZLA00 | u | Caixa de xapa d'alumini per al muntatge encastat de projector lineal d'1 làmpada fluorescent T16 de 21 W, amb premsaestopes per a l'entrada i sortida de cables, per a encastar en paviments o paraments | 32.7834 | 33.7669 | 34.7799
| PANP-4668 | BHQZLH00 | u | Caixa de xapa d'alumini per al muntatge encastat de projector lineal d'1 làmpada fluorescent T16 de 35 W, amb premsaestopes per a l'entrada i sortida de cables, per a encastar en paviments o paraments | 41.1603 | 42.3951 | 43.6669
| PANP-4669 | BHQZP600 | u | Caixa de xapa d'alumini per al muntatge encastat de projector lineal de 6 làmpades de xenó, amb premsaestopes per a l'entrada i sortida de cables, per a encastar en paviments o paraments | 27.3028 | 28.1219 | 28.9655
| PANP-4670 | BHQZPA00 | u | Caixa de xapa d'alumini per al muntatge encastat de projector lineal de 10 làmpades de xenó, amb premsaestopes per a l'entrada i sortida de cables, per a encastar en paviments o paraments | 32.7834 | 33.7669 | 34.7799
| PANP-4671 | BHQZPG00 | u | Caixa de xapa d'alumini per al muntatge encastat de projector lineal de 16 làmpades de xenó, amb premsaestopes per a l'entrada i sortida de cables, per a encastar en paviments o paraments | 39.7678 | 40.9609 | 42.1897
| PANP-4672 | BHT1B010 | u | Interruptor crepuscular pel comandament automàtic de la il·luminació en funció de la lluminositat, sensibilitat de 2 a 200 lux, temporitzador, intensitat dels contactes per cos fi= 1 de 10 A, per a fixar a pressió | 89.5612 | 92.248 | 95.0155
| PANP-4673 | BHU1U060 | u | Equip arrencador per a Bombeta 250W vapor de sodi (reactància+arrencador) | 56.6441 | 58.3434 | 60.0937
| PANP-4674 | BHU6001 | u | Lampara Senyalització Orbitec 48V/5W Modelo 117601, (Ref. B3528) BA15D Ø16x35mm | 6.1378 | 6.322 | 6.5116
| PANP-4675 | BHU61371 | u | Làmpada d'halogenurs metàl·lics de forma compacta, amb casquet G12, de potència 70 W | 33.5854 | 34.593 | 35.6308
| PANP-4676 | BHU6U001 | u | Bombeta Fluor. Master TD-D 36W/840 PHILIPS o similar | 2.9742 | 3.0635 | 3.1554
| PANP-4677 | BHU6U002 | u | Bombeta Fluor. Master TL-D ECO 32W/840 PHILIPS o similar | 4.4558 | 4.5895 | 4.7271
| PANP-4678 | BHU6U003 | u | Bombeta Fluor. Master TL-D ECO 51W/840 PHILIPS o similar | 5.8371 | 6.0122 | 6.1925
| PANP-4679 | BHU6U004 | u | Bombeta Lum HF 140AC 1X36W Fluor. CARANDINI o similar | 160.1519 | 164.9564 | 169.9051
| PANP-4680 | BHU6U005 | u | Bombeta Lum HF 165AC 1X58W Fluor. CARANDINI o similar | 179.1558 | 184.5304 | 190.0664
| PANP-4681 | BHU6U006 | u | Bombeta de 150W de Vapor de Sodi Alta pressió | 26.8127 | 27.617 | 28.4455
| PANP-4682 | BHU6U007 | u | Bombeta de 250 W de Vapor de Sodi Alta Pressió | 26.7681 | 27.5711 | 28.3983
| PANP-4683 | BHU6U008 | u | Bombeta de 400 W de Vapor de Sodi Alta Pressió | 28.2385 | 29.0857 | 29.9582
| PANP-4684 | BHU6U009 | u | Bombeta. Sodi-AP Son-T Comfort 250W Tubular | 23.0698 | 23.7619 | 24.4748
| PANP-4685 | BHU6U010 | u | Bombeta 70W PHILIPS SON70WI VSAP OVOIDE o similar | 16.4641 | 16.958 | 17.4668
| PANP-4686 | BHU6U011 | u | Bombeta ovoide Philips Master Son Pia Plus 250W E40 o similar | 23.1478 | 23.8422 | 24.5575
| PANP-4687 | BHU6U012 | u | Bombeta ovoide Philips Master Son Pia Plus 1000W E40 o similar | 18.9705 | 19.5396 | 20.1258
| PANP-4688 | BHU6U013 | u | Bombeta VM c/halogenuros HPI 250W Ovoide | 53.8704 | 55.4865 | 57.1511
| PANP-4689 | BHU6U014 | u | Bombeta son L-HG 250W E40 | 40.5142 | 41.7296 | 42.9815
| PANP-4690 | BHU6U015 | u | Bombeta de vapor de mercuri Philips HPL-N 80 W E27. o similar | 6.6503 | 6.8498 | 7.0553
| PANP-4691 | BHU6U016 | u | Bombeta de vapor de mercuri Philips HPL-N 400 W 220 V. | 22.2009 | 22.867 | 23.553
| PANP-4692 | BHU6U017 | u | Bombeta HPL N 400W | 29.7312 | 30.6231 | 31.5418
| PANP-4693 | BHU6U018 | u | Bombeta PHILIPS HPI Plus 250 W o similar | 58.716 | 60.4775 | 62.2918
| PANP-4694 | BHU6U019 | u | Bombeta 500W 220V R7s HALOGENOA QUARS IODE (equivalent a la de 400W) o similar | 5.9707 | 6.1499 | 6.3344
| PANP-4695 | BHU6U020 | u | Bombeta 1000W 220V R7s HALOGENA Q/CL | 13.3673 | 13.7684 | 14.1814
| PANP-4696 | BHU6U021 | u | Bombeta halògena de 50W i 12V | 2.5175 | 2.593 | 2.6708
| PANP-4697 | BHU6U022 | u | Bombetes halògenes 120W lineals | 6.7616 | 6.9645 | 7.1734
| PANP-4698 | BHU6U023 | u | Bombeta HQL-250 V.M. 250W E40 Osram ref. HQL250 o similar | 14.615 | 15.0534 | 15.505
| PANP-4699 | BHU6U024 | u | Bombeta DULUX T 13W/840 PLUS GX 24d-1 OSRAM o similar | 9.9921 | 10.2918 | 10.6006
| PANP-4700 | BHU6U025 | u | Bombeta Compacta PLE-8W-230V Color 827 E14 PHI | 11.6296 | 11.9785 | 12.3378
| PANP-4701 | BHU6U026 | u | Bombeta Philips outdoor 16W/827 | 11.7521 | 12.1047 | 12.4678
| PANP-4702 | BHU6U027 | u | Philips Lamp. Master PL-C 13W/840 2P G24D | 5.4249 | 5.5877 | 5.7553
| PANP-4703 | BHU6U028 | u | Bombeta PL-C Master Colour 18W/840 PHILIPS | 4.7565 | 4.8992 | 5.0462
| PANP-4704 | BHU6U029 | u | Bombeta PL-C 28W/840 Q24D3 2 pins PHILIPS o similar | 4.5338 | 4.6698 | 4.8099
| PANP-4705 | BHU6U030 | u | Bombeta Philips 18W 4pins o similar | 4.4001 | 4.5321 | 4.668
| PANP-4706 | BHU6U031 | u | Bombeta Philips master HPI plus 400W/745m E40 | 51.843 | 53.3983 | 55.0002
| PANP-4707 | BHU6U032 | u | Bombeta linial 230V 60W Q2 | 11.9638 | 12.3227 | 12.6924
| PANP-4708 | BHU6U033 | u | Bombeta Philips 8w 3000K E27 Baix Consum o similar | 5.9485 | 6.1269 | 6.3107
| PANP-4709 | BHU6U034 | u | Bombeta, PL-C, 11W/840, G-23, 2PINS | 5.1353 | 5.2893 | 5.448
| PANP-4710 | BHU6U035 | u | Bombeta 14W 115mA/220-240V MEGAMAN Lilipu Mod. MM31413 DE 2700K E-27 BAIX CONSUM | 7.7308 | 7.9627 | 8.2016
| PANP-4711 | BHU6U036 | u | Bombeta Philips 26W 2 pins o similar | 4.6452 | 4.7845 | 4.928
| PANP-4712 | BHU6U037 | u | Bombeta 28W E14 230V | 3.4866 | 3.5912 | 3.699
| PANP-4713 | BHU6U038 | u | Linestra 9w 700Lm 2700K S14S | 28.517 | 29.3725 | 30.2537
| PANP-4714 | BHU81114 | u | Làmpada fluorescent de 26 mm de diàmetre i 600 mm de llargària, de 18 W de potència, amb una temperatura de color de 3000 ó 4000 K i un grau de rendiment de color Ra=85 | 3.5423 | 3.6486 | 3.7581
| PANP-4715 | BHU81124 | u | Fluorescents PHILIPS MASTER TL-D SUPER80 18W/865 1SL/25 + Tasa RAEE | 4.9014 | 5.0484 | 5.1999
| PANP-4716 | BHU81134 | u | Làmpada fluorescent de 26 mm de diàmetre i 1200 mm de llargària, de 36 W de potència, amb una temperatura de color de 3000 ó 4000 K i un grau de rendiment de color Ra=85 | 3.5423 | 3.6486 | 3.7581
| PANP-4717 | BHU81154 | u | Làmpada fluorescent de 26 mm de diàmetre i 1500 mm de llargària, de 58 W de potència, amb una temperatura de color de 3000 ó 4000 K i un grau de rendiment de color Ra=85 | 5.2578 | 5.4156 | 5.578
| PANP-4718 | BHU81210 | u | Fluorescent LUXLight LED 10W 4000K T8 220-240V 50/60Hz LX14018 850x 140º | 21.9781 | 22.6375 | 23.3166
| PANP-4719 | BHU81214 | u | Làmpada fluorescent de 16 mm de diàmetre i 550 mm de llargària, de 14 W de potència, amb una temperatura de color de 3000 ó 4000 K i un grau de rendiment de color Ra=85 | 8.789 | 9.0527 | 9.3243
| PANP-4720 | BHU81224 | u | Làmpada fluorescent de 16 mm de diàmetre i 850 mm de llargària, de 21 W de potència, amb una temperatura de color de 3000 ó 4000 K i un grau de rendiment de color Ra=85 | 9.747 | 10.0394 | 10.3406
| PANP-4721 | BHU81234 | u | Làmpada fluorescent de 16 mm de diàmetre i 1150 mm de llargària, de 28 W de potència, amb una temperatura de color de 3000 ó 4000 K i un grau de rendiment de color Ra=85 | 9.747 | 10.0394 | 10.3406
| PANP-4722 | BHU81244 | u | Làmpada fluorescent de 16 mm de diàmetre i 1450 mm de llargària, de 35 W de potència, amb una temperatura de color de 3000 ó 4000 K i un grau de rendiment de color Ra=85 | 9.747 | 10.0394 | 10.3406
| PANP-4723 | BHU81254 | u | Fluorescents PHILIPS MASTER TL-D SUPER80 36W/865 1SL/25 + Tasa RAEE | 5.4695 | 5.6336 | 5.8026
| PANP-4724 | BHU81255 | u | Fluorescents PHILIPS MASTER TL-D SUPER80 58W/865 1SL/25 + Tasa RAEE | 6.0821 | 6.2646 | 6.4525
| PANP-4725 | BHU81264 | u | Lluminària LDV LEDINESTRA 406W 5145 2700K 470LM | 13.2671 | 13.6651 | 14.0751
| PANP-4726 | BHU8T3D0 | u | Làmpada fluorescent tubular del tipus T26/G13 de 36 W, llum de color estàndard i un índex de rendiment del color de 70 a 85 | 7.1961 | 7.412 | 7.6343
| PANP-4727 | BHU8T3Q0 | u | Làmpada fluorescent tubular del tipus T26/G13 de 58 W, llum de color estàndard i un índex de rendiment del color de 70 a 85 | 7.3966 | 7.6185 | 7.847
| PANP-4728 | BHU8U001 | u | Tubs fluorescents trifòsfor 18 W / 84 llum blanca. | 3.1636 | 3.2585 | 3.3563
| PANP-4729 | BHU8U002 | u | Tubs fluorescents trifòsfor 36 W / 84 llum blanca. | 3.1636 | 3.2585 | 3.3563
| PANP-4730 | BHU8U003 | u | Tubs fluorescents trifòsfor 58 W / 84 llum blanca. | 4.6563 | 4.796 | 4.9399
| PANP-4731 | BHU8U004 | u | Fluorescent TLD 18W-33STD D. 26 4100K PHILIPS | 1.5707 | 1.6178 | 1.6663
| PANP-4732 | BHU8U005 | u | Fluorescent TLD 58W-54STD D.26 6200K PHILIPS | 2.8628 | 2.9487 | 3.0372
| PANP-4733 | BHU8U006 | u | Fluorescent MASTER TL-D 15W/840 | 9.9698 | 10.2689 | 10.577
| PANP-4734 | BHUL1114 | u | Tub led de 8 W de potencia i 230 V de tensió d'alimentació, de 600 mm de llargària, casquet G13, de flux lluminós >=800 lm, amb una temperatura de color de 4000/6500 K i un grau de rendiment del color Ra>80, (equivalent a tub fluorescent tradicional T8 de 26 mm de diàmetre i 600 mm de llargària i 18 W de potència), per a substitució de làmpada fluorescent tradicional, compatible amb balast HF existent sense necessitat de substitució, amb kit d'encebador per a substitució del existent | 10.6939 | 11.0147 | 11.3451
| PANP-4735 | BHUL1134 | u | Tub led de 20 W de potencia i 230 V de tensió d'alimentació, de 1200 mm de llargària, casquet G13, de flux lluminós >=1600 lm, amb una temperatura de color de 4000/6500 K i un grau de rendiment del color Ra>80, (equivalent a tub fluorescent tradicional T8 de 26 mm de diàmetre i 1200 mm de llargària i 36 W de potència), per a substitució de làmpada fluorescent tradicional, compatible amb balast HF existent sense necessitat de substitució, amb kit d'encebador per a substitució del existent | 14.7041 | 15.1452 | 15.5996
| PANP-4736 | BHUL1154 | u | Tub led de 22 W de potencia i 230 V de tensió d'alimentació, de 1500 mm de llargària, casquet G13, de flux lluminós >=2000 lm, amb una temperatura de color de 4000/6500 K i un grau de rendiment del color Ra>80, (equivalent a tub fluorescent tradicional T8 de 26 mm de diàmetre i 1500 mm de llargària i 58 W de potència), per a substitució de làmpada fluorescent tradicional, compatible amb balast HF existent sense necessitat de substitució, amb kit d'encebador per a substitució del existent | 18.0459 | 18.5873 | 19.1449
| PANP-4737 | BHUL3111 | u | Làmpada led de 60/66 mm de diàmetre, amb casquet E27, de 6 W de potència màxima i 230 V de tensió d'alimentació, de >=470 lm de flux lluminós, (equivalència aproximada a 40 W incandescent), amb una temperatura de color de 2200 a 2700 K i un grau de rendiment del color Ra=80 a 85 | 6.6837 | 6.8842 | 7.0907
| PANP-4738 | BHUL3112 | u | Làmpada led de 60/66 mm de diàmetre, amb casquet E27, de 9 W de potència màxima i 230 V de tensió d'alimentació, de >=800 lm de flux lluminós (equivalència aproximada a 60 W incandescent), amb una temperatura de color de 2200 a 2700 K i un grau de rendiment del color Ra=80 a 85 | 10.0255 | 10.3263 | 10.6361
| PANP-4739 | BHUL3113 | u | Làmpada led de 60/66 mm de diàmetre, amb casquet E27, de 13 W de potència màxima i 230 V de tensió d'alimentació, de >=1055 lm de flux lluminós (equivalència aproximada a 75 W incandescent), amb una temperatura de color de 2200 a 2700 K i un grau de rendiment del color Ra=80 a 85 | 15.3724 | 15.8336 | 16.3086
| PANP-4740 | BHUL3114 | u | Làmpada led de 60/66 mm de diàmetre, amb casquet E27, de 18 W de potència màxima i 230 V de tensió d'alimentació, de >=1520 lm de flux lluminós (equivalència aproximada a 100 W incandescent), amb una temperatura de color de 2200 a 2700 K i un grau de rendiment del color Ra=80 a 85 | 20.7194 | 21.341 | 21.9812
| PANP-4741 | BHUL3115 | u | Làmpada led de 60/66 mm de diàmetre, amb casquet E27, de 5 W de potència màxima i 230 V de tensió d'alimentació, de >=491 lm de flux lluminós , amb una temperatura de color de 2200 a 2700 K i un grau de rendiment del color Ra=80 a 85 | 11.1395 | 11.4736 | 11.8178
| PANP-4742 | BHV41210 | m | Cable de comunicacions per a bus de dades, 2x1 mm2 trenat i apantallat | 0.89116 | 0.91789 | 0.94543
| PANP-4743 | BHV41220 | m | Cable de comunicacions per a bus de dades, 2x2x0,8 mm2 trenat i apantallat per parells | 0.89116 | 0.91789 | 0.94543
| PANP-4744 | BHV4U230 | m | Mànega par 1x2x1mm bus apantallat | 2.1165 | 2.18 | 2.2454
| PANP-4745 | BHWA1000 | u | Part proporcional d'accessoris de lluminàries industrials amb tubs fluorescents | 1.4704 | 1.5145 | 1.56
| PANP-4746 | BHWB1000 | u | Part proporcional d'accessoris de llums estancs amb tubs fluorescents | 3.8097 | 3.924 | 4.0417
| PANP-4747 | BHWM1000 | u | Part proporcional d'accessoris per a columnes | 48.4009 | 49.8529 | 51.3485
| PANP-4748 | BHWQ3000 | u | Part proporcional d'accessoris de projectors amb làmpada de vapor de sodi a pressió alta | 23.9053 | 24.6224 | 25.3611
| PANP-4749 | BHWRR620 | u | Reflector de planxa d'acer lacat per a luminaria de regleta fluorescent tipus 2x18 W tipus T8 i de 60 cm de llargària | 6.5166 | 6.7121 | 6.9134
| PANP-4750 | BHWRU001 | u | ANTALLA ESTANCA OLEVEON 258 E BASIC SCAN | 33.3404 | 34.3406 | 35.3708
| PANP-4751 | BHWRU002 | U | Aplic per a façanes, tipus Combi-604 de Phillips equipada en A.F.P. per a làmpada de VSAP 70 W, 220 V, protecció IP55. | 174.5775 | 179.8148 | 185.2092
| PANP-4752 | BHWRU003 | U | Balastre de 150W per bombetes de Vapor de sodi Alta pressió | 25.8547 | 26.6303 | 27.4292
| PANP-4753 | BJ63UCL2 | u | Quadre de control i dosificació de clor lliure i del pH, amb bomba dossificadora de clor de cabal 2 l/h, amb filtre i sonda de clor lliure, de dimensions 600x400x160 mm i alimentació estàndar 240 V | 4209.5202 | 4335.8058 | 4465.88
| PANP-4754 | BJ72U210 | u | Vàlvula de flotador 100 mm | 798.8657 | 822.8316 | 847.5166
| PANP-4755 | BJA243G0 | u | Escalfador acumulador elèctric de 50 l de capacitat, amb cubeta d'acer esmaltat, de 1500 a 3000 W de potència, horitzontal , dissenyat segons els requisits del REGLAMENTO (UE) 814/2013, amb una classe d'eficiència energètica en aigua calenta sanitària segons REGLAMENTO (UE) 812/2013 | 195.9763 | 201.8556 | 207.9113
| PANP-4756 | BJA2U002 | u | Flexible 1/2´´ termo ACS Fil M-H 40 cm | 5.7368 | 5.9089 | 6.0862
| PANP-4757 | BJA2U050 | u | Termo ACS elèctric N- Concept 50 litres | 162.6805 | 167.5609 | 172.5878
| PANP-4758 | BJA2U051 | u | Calentador | 43.4439 | 44.7472 | 46.0896
| PANP-4759 | BJAB1220 | u | Acumulador per a aigua calenta sanitària de 150 l de capacitat, amb cubeta d'acer esmaltat i aïllament de poliuretà, dissenyat segons els requisits del REGLAMENTO (UE) 814/2013, amb una classe d'eficiència energètica en aigua calenta sanitària segons REGLAMENTO (UE) 812/2013 | 420.0798 | 432.6822 | 445.6627
| PANP-4760 | BJM2U040 | u | Calderó antiariet horitzontal de tipus IBAIONDO amb membrana, de volum 4000 l per una pressió màxima de servei de 16 bars. | 19384.002 | 19965.5221 | 20564.4877
| PANP-4761 | BJM6U010 | u | Manòmetre de esfera tipus molla tubular | 13.4342 | 13.8372 | 14.2523
| PANP-4762 | BJM6U020 | u | Manòmetre de glicerina DN-100 mm | 160.5195 | 165.3351 | 170.2951
| PANP-4763 | BJMC2501 | u | Mesurador de nivell per ultrasons fins a 15 m de fondaria mitjançant sensor radar tipus Vegapuls WL61 amb suport metàl·lic d'acer galvanitzat per suspensió en sostre i parets inclòs | 1123.7477 | 1157.4601 | 1192.184
| PANP-4764 | BJMCIN00 | u | Sensores Industriales Instrumentación Nivell inundació PNP, 2 fils 24 V. Tipus Sick Ref. 7036581 o equivalent. GBV - Thread G3/4A (PN64, 316L) X - Standard (150ºC) P - Plastic IP66/67 with Cable Gland M20x1,5 LFV310-XAGBVXPTX LFV310 Vibrating Level Switch XA - with WHG overflow protection | 620.4674 | 639.0814 | 658.2538
| PANP-4765 | BJMCU020 | u | Mesurador de nivell per subpressió dins de l'aigua tipus Wika LH10, amb suport metàl·lic d'acer galvanitzat per suspensió en sostre inclòs | 707.3551 | 728.5757 | 750.433
| PANP-4766 | BJMPPT02 | u | Mesurador de pressió S-20 marca wika o similar 4..20mA tipus CVA Ref. OF34873 REV.4 o equivalent. WIKA PE 81.61 | 387.3187 | 398.9382 | 410.9064
| PANP-4767 | BJN1U001 | u | Membrana 66700209 calderí Ibaiondo 700 AMR PN16 | 951.0305 | 979.5615 | 1008.9483
| PANP-4768 | BJN2U002 | u | Acoblament 91100503 calderí Ibaiondo 700 AMR PN16 | 64.4751 | 66.4094 | 68.4017
| PANP-4769 | BJSB1110HB8Z | u | Electrovàlvula PGV, diàmetre 1 1/2´´, rosca femella, de PVC, amb alimentació del solenoide de 24 VCA, configuració en línia o en angle, cabal de 4,54 a 18,17 m3/h, per pressions de 1,38 a 10,34 bar, possibilitat d'arrencades manual mitjançant el solenoide, amb regulador de cabal, ref. PGV-151G-B de la serie Electrovàlvules de HUNTER | 94.6073 | 97.4456 | 100.3689
| PANP-4770 | BJSB1110HB92 | u | Electrovàlvula PGV, diàmetre 1´´, rosca mascle, amb solenoide de 9V, de PVC, configuració en línia, cabal de 0,23 a 6,81 m3/h, per pressions de 1,38 a 10,34 bar, ref. PGV-100-MM-B9V de la serie Electrovàlvules de HUNTER | 65.2883 | 67.247 | 69.2644
| PANP-4771 | BJSB1110HB94 | u | Electrovàlvula PGV, diàmetre 1 1/2´´, rosca femella, amb solenoide de 9V, de PVC, configuració en línia o en angle, cabal de 4,54 a 18,17 m3/h, per pressions 1,38 a 10,34 bar amb regulador cabal, ref. PGV-151G-B9V de la serie Electrovàlvules de HUNTER | 146.339 | 150.7291 | 155.251
| PANP-4772 | BJSB1110HB9F | u | Electrovàlvula ICV, diàmetre 1 1/2´´, rosca femella, de niló reforçat amb fibra de vidre, amb alimentació del solenoide de 24 VCA, configuració en línia, cabal de 4,54 a 34,10 m3/h, per pressions de 1,38 a 10,34 bar, possibilitat d'arrencades manual mitjançant el solenoide, ref. ICV-151G-B de la serie Electrovàlvules de HUNTER | 183.4779 | 188.9822 | 194.6517
| PANP-4773 | BJSB1110HB9J | u | Electrovàlvula ICV, diàmetre 1 1/2´´rosca femella, amb solenoide de 9V, dE NYLON reforçat a fibra de vidre, configuració en línia, cabal de 4,54 a 34,10 m3/h, per pressions 1,38 a 10,34 bar, ref. ICV-151G-9V de la serie Electrovàlvules de HUNTER | 205.0327 | 211.1837 | 217.5192
| PANP-4774 | BJSB1110HB9N | u | Electrovàlvula IBV, diàmetre 1 1/2´´, rosca femella, de bronze sòlid, amb alimentació del solenoide de 24 VCA, configuració en línia, tancament lent, possibilitat arrencades manual mitjançant el solenoide, ref. IBV-151 E-B de la serie Electrovàlvules de HUNTER | 392.1421 | 403.9063 | 416.0235
| PANP-4775 | BJSB1110Z | u | Electrovàlvula per a instal·lacio de reg, d'1´´1/2 de diàmetre, de material plàstic, amb solenoide de 24V, per a una pressió màxima de 10 bar i amb regulador de cabal | 73.81 | 76.0243 | 78.305
| PANP-4776 | BK318A10 | u | Dipòsit per a combustibles líquids de 1000 l de capacitat, de doble paret de polietilè de densitat alta (PEHD), construit segons la norma UNE-EN 13341, tractat amb recobriment impermeabilitzant, per a col·locació soterrada | 528.255 | 544.1026 | 560.4257
| PANP-4777 | BKK11130 | u | Reixeta de ventilació plana d'aluzinc de 15x30 cm | 2.2836 | 2.3521 | 2.4227
| PANP-4778 | BKK15330 | u | Reixeta de ventilació estampada d'alumini de 30x30 cm | 7.1404 | 7.3546 | 7.5752
| PANP-4779 | BKZ5002 | u | Kit de virolles metàl·liques i juntes d’estanqueïtat pel eix i coixinet del cilindre neumàtic TRINORM sèrie 436/437 construcció 2+160/+200. Ref: 97801544. | 97.8155 | 100.75 | 103.7725
| PANP-4780 | BKZ31000 | u | Mesurador de nivell per a dipòsit de combustibles líquids | 337.0909 | 347.2036 | 357.6197
| PANP-4781 | BKZ3A000 | u | Interruptor de nivell per a combustibles líquids | 63.1941 | 65.0899 | 67.0426
| PANP-4782 | BKZ5U003 | u | Kit de juntes per estanqueïtat i amortiment del cilindre neumàtic TRINORM sèrie 436/437 construcció 2+160. Ref: 97801553 | 523.1865 | 538.8821 | 555.0486
| PANP-4783 | BM131222 | u | Sirena electrònica per a instal·lació convencional i analògica, nivell de potència acústica 100 dB, amb senyal lluminós i so multitò, grau de protecció IP-66, fabricada segons la norma UNE-EN 54-3, per a col·locació exterior | 55.8421 | 57.5173 | 59.2428
| PANP-4784 | BM13U001 | u | Alarma Honeywell Sirena AG6 | 76.2495 | 78.537 | 80.8931
| PANP-4785 | BM13U002 | u | Avisador acustic Rodman SE-707 220v | 117.4098 | 120.9321 | 124.5601
| PANP-4786 | BM311611 | u | Extintor de pols seca, de càrrega 6 kg, amb pressió incorporada, pintat, per a seguretat i salut | 43.3547 | 44.6554 | 45.995
| PANP-4787 | BM312612 | u | Extintor de pols seca polivalent, de càrrega 6 kg, amb pressió incorporada, cromat | 76.127 | 78.4108 | 80.7631
| PANP-4788 | BM313511 | u | Extintor de diòxid de carboni, de càrrega 5 kg, amb pressió incorporada, pintat | 88.0128 | 90.6532 | 93.3728
| PANP-4789 | BM31A711 | u | Extintor de pols seca polivalent, de càrrega 9 Kg, d'eficàcia 34A-183B/C, amb pressió adossada, acabat exteriorment amb pintura epoxi de color vermell | 105.5574 | 108.7242 | 111.9859
| PANP-4790 | BM3A1000 | u | Armari per a extintor per a muntar superficialment | 39.3445 | 40.5249 | 41.7406
| PANP-4791 | BMD21002 | u | Contacte magnètic, per muntar superficialment | 5.3915 | 5.5532 | 5.7198
| PANP-4792 | BMD31137 | u | Central de seguretat antirobatori amb un circuit instantani, un circuit de retard, un circuit de protecció, alarma acústica, memòria d'alarma i pany amb clau, per a muntar a l'interior | 117.1202 | 120.6338 | 124.2528
| PANP-4793 | BMD3U001 | u | Càmara de simulació de vigilància amb led | 32.6609 | 33.6407 | 34.6499
| PANP-4794 | BMD43200 | u | Sirena electrònica amb senyal lluminós, protegida contra l'obertura de la tapa i la separació de la paret | 111.6061 | 114.9543 | 118.403
| PANP-4795 | BMD62801 | m | Conductor blindat i apantallat, marca CERVITRONIC de 3x2x0,50 mm2 | 1.4815 | 1.526 | 1.5718
| PANP-4796 | BMD6U010 | m | Conductor blindat i apantallat, de 4 x 1 mm2 | 0.80204 | 0.8261 | 0.85088
| PANP-4797 | BMY13000 | u | Part proporcional d'elements especials per a sirenes | 0.70179 | 0.72284 | 0.74452
| PANP-4798 | BMY31000 | u | Part proporcional d'elements especials per a extintors | 0.37874 | 0.3901 | 0.40181
| PANP-4799 | BN121680 | u | Vàlvula de comporta manual amb brides, de cos curt, de 40 mm de diàmetre nominal, de 16 bar de PN, cos de fosa nodular EN-GJS-500-7 (GGG50) i tapa de fosa nodular EN-GJS-500-7 (GGG50), amb revestiment de resina epoxi (250 micres), comporta de fosa+EPDM i tancament de seient elàstic, eix d'acer inoxidable 1.4021 (AISI 420), amb accionament per volant de fosa | 69.7218 | 71.8135 | 73.9679
| PANP-4800 | BN121690 | u | Vàlvula de comporta manual amb brides, de cos curt, de 50 mm de diàmetre nominal, de 16 bar de PN, cos de fosa nodular EN-GJS-500-7 (GGG50) i tapa de fosa nodular EN-GJS-500-7 (GGG50), amb revestiment de resina epoxi (250 micres), comporta de fosa+EPDM i tancament de seient elàstic, eix d'acer inoxidable 1.4021 (AISI 420), amb accionament per volant de fosa | 76.2941 | 78.5829 | 80.9404
| PANP-4801 | BN1216A0 | u | Vàlvula de comporta manual amb brides, de cos curt, de 65 mm de diàmetre nominal, de 16 bar de PN, cos de fosa nodular EN-GJS-500-7 (GGG50) i tapa de fosa nodular EN-GJS-500-7 (GGG50), amb revestiment de resina epoxi (250 micres), comporta de fosa+EPDM i tancament de seient elàstic, eix d'acer inoxidable 1.4021 (AISI 420), amb accionament per volant de fosa | 95.2646 | 98.1225 | 101.0662
| PANP-4802 | BN1216B0 | u | Vàlvula de comporta manual amb brides, de cos curt, de 80 mm de diàmetre nominal, de 16 bar de PN, cos de fosa nodular EN-GJS-500-7 (GGG50) i tapa de fosa nodular EN-GJS-500-7 (GGG50), amb revestiment de resina epoxi (250 micres), comporta de fosa+EPDM i tancament de seient elàstic, eix d'acer inoxidable 1.4021 (AISI 420), amb accionament per volant de fosa | 115.8726 | 119.3487 | 122.9292
| PANP-4803 | BN1216D0 | u | Vàlvula de comporta manual amb brides, de cos curt, de 100 mm de diàmetre nominal, de 16 bar de PN, cos de fosa nodular EN-GJS-500-7 (GGG50) i tapa de fosa nodular EN-GJS-500-7 (GGG50), amb revestiment de resina epoxi (250 micres), comporta de fosa+EPDM i tancament de seient elàstic, eix d'acer inoxidable 1.4021 (AISI 420), amb accionament per volant de fosa | 141.3151 | 145.5545 | 149.9212
| PANP-4804 | BN1216E0 | u | Vàlvula de comporta manual amb brides, de cos curt, de 125 mm de diàmetre nominal, de 16 bar de PN, cos de fosa nodular EN-GJS-500-7 (GGG50) i tapa de fosa nodular EN-GJS-500-7 (GGG50), amb revestiment de resina epoxi (250 micres), comporta de fosa+EPDM i tancament de seient elàstic, eix d'acer inoxidable 1.4021 (AISI 420), amb accionament per volant de fosa | 203.5066 | 209.6118 | 215.9002
| PANP-4805 | BN1216F0 | u | Vàlvula de comporta manual amb brides, de cos curt, de 150 mm de diàmetre nominal, de 16 bar de PN, cos de fosa nodular EN-GJS-500-7 (GGG50) i tapa de fosa nodular EN-GJS-500-7 (GGG50), amb revestiment de resina epoxi (250 micres), comporta de fosa+EPDM i tancament de seient elàstic, eix d'acer inoxidable 1.4021 (AISI 420), amb accionament per volant de fosa | 249.9804 | 257.4798 | 265.2042
| PANP-4806 | BN1216G0 | u | Vàlvula de comporta manual amb brides, de cos curt, de 200 mm de diàmetre nominal, de 16 bar de PN, cos de fosa nodular EN-GJS-500-7 (GGG50) i tapa de fosa nodular EN-GJS-500-7 (GGG50), amb revestiment de resina epoxi (250 micres), comporta de fosa+EPDM i tancament de seient elàstic, eix d'acer inoxidable 1.4021 (AISI 420), amb accionament per volant de fosa | 415.4792 | 427.9436 | 440.7819
| PANP-4807 | BN1216H0 | u | Vàlvula de comporta manual amb brides, de cos curt, de 250 mm de diàmetre nominal, de 16 bar de PN, cos de fosa nodular EN-GJS-500-7 (GGG50) i tapa de fosa nodular EN-GJS-500-7 (GGG50), amb revestiment de resina epoxi (250 micres), comporta de fosa+EPDM i tancament de seient elàstic, eix d'acer inoxidable 1.4021 (AISI 420), amb accionament per volant de fosa | 627.8083 | 646.6425 | 666.0418
| PANP-4808 | BN1216J0 | u | Vàlvula de comporta manual amb brides, de cos curt, de 300 mm de diàmetre nominal, de 16 bar de PN, cos de fosa nodular EN-GJS-500-7 (GGG50) i tapa de fosa nodular EN-GJS-500-7 (GGG50), amb revestiment de resina epoxi (250 micres), comporta de fosa+EPDM i tancament de seient elàstic, eix d'acer inoxidable 1.4021 (AISI 420), amb accionament per volant de fosa | 879.4596 | 905.8434 | 933.0187
| PANP-4809 | BN1216K0 | u | Vàlvula de comporta manual amb brides, de cos curt, de 350 mm de diàmetre nominal, de 16 bar de PN, cos de fosa nodular EN-GJS-500-7 (GGG50) i tapa de fosa nodular EN-GJS-500-7 (GGG50), amb revestiment de resina epoxi (250 micres), comporta de fosa+EPDM i tancament de seient elàstic, eix d'acer inoxidable 1.4021 (AISI 420), amb accionament per volant de fosa | 1620.5226 | 1669.1383 | 1719.2125
| PANP-4810 | BN1216L0 | u | Vàlvula de comporta manual amb brides, de cos curt, de 400 mm de diàmetre nominal, de 16 bar de PN, cos de fosa nodular EN-GJS-500-7 (GGG50) i tapa de fosa nodular EN-GJS-500-7 (GGG50), amb revestiment de resina epoxi (250 micres), comporta de fosa+EPDM i tancament de seient elàstic, eix d'acer inoxidable 1.4021 (AISI 420), amb accionament per volant de fosa | 2229.7503 | 2296.6428 | 2365.5421
| PANP-4811 | BN1216M0 | u | Vàlvula de comporta manual amb brides, de cos curt, de 450 mm de diàmetre nominal, de 16 bar de PN, cos de fosa nodular EN-GJS-500-7 (GGG50) i tapa de fosa nodular EN-GJS-500-7 (GGG50), amb revestiment de resina epoxi (250 micres), comporta de fosa+EPDM i tancament de seient elàstic, eix d'acer inoxidable 1.4021 (AISI 420), amb accionament per volant de fosa | 2983.1781 | 3072.6735 | 3164.8537
| PANP-4812 | BN1216N0 | u | Vàlvula de comporta manual amb brides, de cos curt, de 500 mm de diàmetre nominal, de 16 bar de PN, cos de fosa nodular EN-GJS-500-7 (GGG50) i tapa de fosa nodular EN-GJS-500-7 (GGG50), amb revestiment de resina epoxi (250 micres), comporta de fosa+EPDM i tancament de seient elàstic, eix d'acer inoxidable 1.4021 (AISI 420), amb accionament per volant de fosa | 4005.1447 | 4125.299 | 4249.058
| PANP-4813 | BN1216P0 | u | Vàlvula de comporta manual amb brides, de cos curt, de 600 mm de diàmetre nominal, de 16 bar de PN, cos de fosa nodular EN-GJS-500-7 (GGG50) i tapa de fosa nodular EN-GJS-500-7 (GGG50), amb revestiment de resina epoxi (250 micres), comporta de fosa+EPDM i tancament de seient elàstic, eix d'acer inoxidable 1.4021 (AISI 420), amb accionament per volant de fosa | 8348.4942 | 8598.949 | 8856.9175
| PANP-4814 | BN121880 | u | Vàlvula de comporta manual amb brides, de cos curt, de 40 mm de diàmetre nominal, de 25 bar de PN, cos de fosa nodular EN-GJS-500-7 (GGG50) i tapa de fosa nodular EN-GJS-500-7 (GGG50), amb revestiment de resina epoxi (250 micres), comporta de fosa+EPDM i tancament de seient elàstic, eix d'acer inoxidable 1.4021 (AISI 420), amb accionament per volant de fosa | 75.7705 | 78.0437 | 80.385
| PANP-4815 | BN121890 | u | Vàlvula de comporta manual amb brides, de cos curt, de 50 mm de diàmetre nominal, de 25 bar de PN, cos de fosa nodular EN-GJS-500-7 (GGG50) i tapa de fosa nodular EN-GJS-500-7 (GGG50), amb revestiment de resina epoxi (250 micres), comporta de fosa+EPDM i tancament de seient elàstic, eix d'acer inoxidable 1.4021 (AISI 420), amb accionament per volant de fosa | 81.1732 | 83.6084 | 86.1166
| PANP-4816 | BN1218A0 | u | Vàlvula de comporta manual amb brides, de cos curt, de 65 mm de diàmetre nominal, de 25 bar de PN, cos de fosa nodular EN-GJS-500-7 (GGG50) i tapa de fosa nodular EN-GJS-500-7 (GGG50), amb revestiment de resina epoxi (250 micres), comporta de fosa+EPDM i tancament de seient elàstic, eix d'acer inoxidable 1.4021 (AISI 420), amb accionament per volant de fosa | 106.1812 | 109.3667 | 112.6477
| PANP-4817 | BN1218B0 | u | Vàlvula de comporta manual amb brides, de cos curt, de 80 mm de diàmetre nominal, de 25 bar de PN, cos de fosa nodular EN-GJS-500-7 (GGG50) i tapa de fosa nodular EN-GJS-500-7 (GGG50), amb revestiment de resina epoxi (250 micres), comporta de fosa+EPDM i tancament de seient elàstic, eix d'acer inoxidable 1.4021 (AISI 420), amb accionament per volant de fosa | 135.1772 | 139.2325 | 143.4095
| PANP-4818 | BN1218D0 | u | Vàlvula de comporta manual amb brides, de cos curt, de 100 mm de diàmetre nominal, de 25 bar de PN, cos de fosa nodular EN-GJS-500-7 (GGG50) i tapa de fosa nodular EN-GJS-500-7 (GGG50), amb revestiment de resina epoxi (250 micres), comporta de fosa+EPDM i tancament de seient elàstic, eix d'acer inoxidable 1.4021 (AISI 420), amb accionament per volant de fosa | 174.2321 | 179.4591 | 184.8429
| PANP-4819 | BN1218E0 | u | Vàlvula de comporta manual amb brides, de cos curt, de 125 mm de diàmetre nominal, de 25 bar de PN, cos de fosa nodular EN-GJS-500-7 (GGG50) i tapa de fosa nodular EN-GJS-500-7 (GGG50), amb revestiment de resina epoxi (250 micres), comporta de fosa+EPDM i tancament de seient elàstic, eix d'acer inoxidable 1.4021 (AISI 420), amb accionament per volant de fosa | 215.1362 | 221.5903 | 228.238
| PANP-4820 | BN1218F0 | u | Vàlvula de comporta manual amb brides, de cos curt, de 150 mm de diàmetre nominal, de 25 bar de PN, cos de fosa nodular EN-GJS-500-7 (GGG50) i tapa de fosa nodular EN-GJS-500-7 (GGG50), amb revestiment de resina epoxi (250 micres), comporta de fosa+EPDM i tancament de seient elàstic, eix d'acer inoxidable 1.4021 (AISI 420), amb accionament per volant de fosa | 301.7677 | 310.8207 | 320.1454
| PANP-4821 | BN1218G0 | u | Vàlvula de comporta manual amb brides, de cos curt, de 200 mm de diàmetre nominal, de 25 bar de PN, cos de fosa nodular EN-GJS-500-7 (GGG50) i tapa de fosa nodular EN-GJS-500-7 (GGG50), amb revestiment de resina epoxi (250 micres), comporta de fosa+EPDM i tancament de seient elàstic, eix d'acer inoxidable 1.4021 (AISI 420), amb accionament per volant de fosa | 490.8599 | 505.5857 | 520.7532
| PANP-4822 | BN1218H0 | u | Vàlvula de comporta manual amb brides, de cos curt, de 250 mm de diàmetre nominal, de 25 bar de PN, cos de fosa nodular EN-GJS-500-7 (GGG50) i tapa de fosa nodular EN-GJS-500-7 (GGG50), amb revestiment de resina epoxi (250 micres), comporta de fosa+EPDM i tancament de seient elàstic, eix d'acer inoxidable 1.4021 (AISI 420), amb accionament per volant de fosa | 734.1677 | 756.1928 | 778.8785
| PANP-4823 | BN1218J0 | u | Vàlvula de comporta manual amb brides, de cos curt, de 300 mm de diàmetre nominal, de 25 bar de PN, cos de fosa nodular EN-GJS-500-7 (GGG50) i tapa de fosa nodular EN-GJS-500-7 (GGG50), amb revestiment de resina epoxi (250 micres), comporta de fosa+EPDM i tancament de seient elàstic, eix d'acer inoxidable 1.4021 (AISI 420), amb accionament per volant de fosa | 1116.2063 | 1149.6925 | 1184.1833
| PANP-4824 | BN1226K0 | u | Vàlvula de comporta manual amb brides, de cos curt, de 350 mm de diàmetre nominal, de 16 bar de PN, cos de fosa nodular EN-GJS-500-7 (GGG50) i tapa de fosa nodular EN-GJS-500-7 (GGG50), amb revestiment de resina epoxi (250 micres), comporta de fosa+EPDM i tancament de seient elàstic, eix d'acer inoxidable 1.4021 (AISI 420), amb accionament per reductor manual | 1844.4924 | 1899.8272 | 1956.822
| PANP-4825 | BN1226L0 | u | Vàlvula de comporta manual amb brides, de cos curt, de 400 mm de diàmetre nominal, de 16 bar de PN, cos de fosa nodular EN-GJS-500-7 (GGG50) i tapa de fosa nodular EN-GJS-500-7 (GGG50), amb revestiment de resina epoxi (250 micres), comporta de fosa+EPDM i tancament de seient elàstic, eix d'acer inoxidable 1.4021 (AISI 420), amb accionament per reductor manual | 2278.296 | 2346.6449 | 2417.0442
| PANP-4826 | BN1226M0 | u | Vàlvula de comporta manual amb brides, de cos curt, de 450 mm de diàmetre nominal, de 16 bar de PN, cos de fosa nodular EN-GJS-500-7 (GGG50) i tapa de fosa nodular EN-GJS-500-7 (GGG50), amb revestiment de resina epoxi (250 micres), comporta de fosa+EPDM i tancament de seient elàstic, eix d'acer inoxidable 1.4021 (AISI 420), amb accionament per reductor manual | 3225.3164 | 3322.0758 | 3421.7381
| PANP-4827 | BN1226N0 | u | Vàlvula de comporta manual amb brides, de cos curt, de 500 mm de diàmetre nominal, de 16 bar de PN, cos de fosa nodular EN-GJS-500-7 (GGG50) i tapa de fosa nodular EN-GJS-500-7 (GGG50), amb revestiment de resina epoxi (250 micres), comporta de fosa+EPDM i tancament de seient elàstic, eix d'acer inoxidable 1.4021 (AISI 420), amb accionament per reductor manual | 4504.4483 | 4639.5817 | 4778.7692
| PANP-4828 | BN1226P0 | u | Vàlvula de comporta manual amb brides, de cos curt, de 600 mm de diàmetre nominal, de 16 bar de PN, cos de fosa nodular EN-GJS-500-7 (GGG50) i tapa de fosa nodular EN-GJS-500-7 (GGG50), amb revestiment de resina epoxi (250 micres), comporta de fosa+EPDM i tancament de seient elàstic, eix d'acer inoxidable 1.4021 (AISI 420), amb accionament per reductor manual | 8401.4957 | 8653.5406 | 8913.1468
| PANP-4829 | BN12A680 | u | Vàlvula de comporta manual amb brides, de cos llarg, de 40 mm de diàmetre nominal, de 16 bar de PN, cos de fosa nodular EN-GJS-500-7 (GGG50) i tapa de fosa nodular EN-GJS-500-7 (GGG50), amb revestiment de resina epoxi (250 micres), comporta de fosa+EPDM i tancament de seient elàstic, eix d'acer inoxidable 1.4021 (AISI 420), amb accionament per volant de fosa | 71.8049 | 73.959 | 76.1778
| PANP-4830 | BN12A690 | u | Vàlvula de comporta manual amb brides, de cos llarg, de 50 mm de diàmetre nominal, de 16 bar de PN, cos de fosa nodular EN-GJS-500-7 (GGG50) i tapa de fosa nodular EN-GJS-500-7 (GGG50), amb revestiment de resina epoxi (250 micres), comporta de fosa+EPDM i tancament de seient elàstic, eix d'acer inoxidable 1.4021 (AISI 420), amb accionament per volant de fosa | 76.6283 | 78.9271 | 81.2949
| PANP-4831 | BN12A6A0 | u | Vàlvula de comporta manual amb brides, de cos llarg, de 65 mm de diàmetre nominal, de 16 bar de PN, cos de fosa nodular EN-GJS-500-7 (GGG50) i tapa de fosa nodular EN-GJS-500-7 (GGG50), amb revestiment de resina epoxi (250 micres), comporta de fosa+EPDM i tancament de seient elàstic, eix d'acer inoxidable 1.4021 (AISI 420), amb accionament per volant de fosa | 99.5755 | 102.5628 | 105.6397
| PANP-4832 | BN12A6B0 | u | Vàlvula de comporta manual amb brides, de cos llarg, de 80 mm de diàmetre nominal, de 16 bar de PN, cos de fosa nodular EN-GJS-500-7 (GGG50) i tapa de fosa nodular EN-GJS-500-7 (GGG50), amb revestiment de resina epoxi (250 micres), comporta de fosa+EPDM i tancament de seient elàstic, eix d'acer inoxidable 1.4021 (AISI 420), amb accionament per volant de fosa | 133.8628 | 137.8787 | 142.015
| PANP-4833 | BN12A6D0 | u | Vàlvula de comporta manual amb brides, de cos llarg, de 100 mm de diàmetre nominal, de 16 bar de PN, cos de fosa nodular EN-GJS-500-7 (GGG50) i tapa de fosa nodular EN-GJS-500-7 (GGG50), amb revestiment de resina epoxi (250 micres), comporta de fosa+EPDM i tancament de seient elàstic, eix d'acer inoxidable 1.4021 (AISI 420), amb accionament per volant de fosa | 172.1825 | 177.348 | 182.6684
| PANP-4834 | BN12A6E0 | u | Vàlvula de comporta manual amb brides, de cos llarg, de 125 mm de diàmetre nominal, de 16 bar de PN, cos de fosa nodular EN-GJS-500-7 (GGG50) i tapa de fosa nodular EN-GJS-500-7 (GGG50), amb revestiment de resina epoxi (250 micres), comporta de fosa+EPDM i tancament de seient elàstic, eix d'acer inoxidable 1.4021 (AISI 420), amb accionament per volant de fosa | 201.9471 | 208.0055 | 214.2457
| PANP-4835 | BN12A6F0 | u | Vàlvula de comporta manual amb brides, de cos llarg, de 150 mm de diàmetre nominal, de 16 bar de PN, cos de fosa nodular EN-GJS-500-7 (GGG50) i tapa de fosa nodular EN-GJS-500-7 (GGG50), amb revestiment de resina epoxi (250 micres), comporta de fosa+EPDM i tancament de seient elàstic, eix d'acer inoxidable 1.4021 (AISI 420), amb accionament per volant de fosa | 284.8357 | 293.3808 | 302.1822
| PANP-4836 | BN12A6G0 | u | Vàlvula de comporta manual amb brides, de cos llarg, de 200 mm de diàmetre nominal, de 16 bar de PN, cos de fosa nodular EN-GJS-500-7 (GGG50) i tapa de fosa nodular EN-GJS-500-7 (GGG50), amb revestiment de resina epoxi (250 micres), comporta de fosa+EPDM i tancament de seient elàstic, eix d'acer inoxidable 1.4021 (AISI 420), amb accionament per volant de fosa | 481.7367 | 496.1888 | 511.0744
| PANP-4837 | BN12A6H0 | u | Vàlvula de comporta manual amb brides, de cos llarg, de 250 mm de diàmetre nominal, de 16 bar de PN, cos de fosa nodular EN-GJS-500-7 (GGG50) i tapa de fosa nodular EN-GJS-500-7 (GGG50), amb revestiment de resina epoxi (250 micres), comporta de fosa+EPDM i tancament de seient elàstic, eix d'acer inoxidable 1.4021 (AISI 420), amb accionament per volant de fosa | 651.6801 | 671.2305 | 691.3674
| PANP-4838 | BN12A6J0 | u | Vàlvula de comporta manual amb brides, de cos llarg, de 300 mm de diàmetre nominal, de 16 bar de PN, cos de fosa nodular EN-GJS-500-7 (GGG50) i tapa de fosa nodular EN-GJS-500-7 (GGG50), amb revestiment de resina epoxi (250 micres), comporta de fosa+EPDM i tancament de seient elàstic, eix d'acer inoxidable 1.4021 (AISI 420), amb accionament per volant de fosa | 993.4941 | 1023.299 | 1053.9979
| PANP-4839 | BN12A6K0 | u | Vàlvula de comporta manual amb brides, de cos llarg, de 350 mm de diàmetre nominal, de 16 bar de PN, cos de fosa nodular EN-GJS-500-7 (GGG50) i tapa de fosa nodular EN-GJS-500-7 (GGG50), amb revestiment de resina epoxi (250 micres), comporta de fosa+EPDM i tancament de seient elàstic, eix d'acer inoxidable 1.4021 (AISI 420), amb accionament per volant de fosa | 1850.7973 | 1906.3213 | 1963.5109
| PANP-4840 | BN12A6L0 | u | Vàlvula de comporta manual amb brides, de cos llarg, de 400 mm de diàmetre nominal, de 16 bar de PN, cos de fosa nodular EN-GJS-500-7 (GGG50) i tapa de fosa nodular EN-GJS-500-7 (GGG50), amb revestiment de resina epoxi (250 micres), comporta de fosa+EPDM i tancament de seient elàstic, eix d'acer inoxidable 1.4021 (AISI 420), amb accionament per volant de fosa | 2621.1683 | 2699.8033 | 2780.7974
| PANP-4841 | BN12A6M0 | u | Vàlvula de comporta manual amb brides, de cos llarg, de 450 mm de diàmetre nominal, de 16 bar de PN, cos de fosa nodular EN-GJS-500-7 (GGG50) i tapa de fosa nodular EN-GJS-500-7 (GGG50), amb revestiment de resina epoxi (250 micres), comporta de fosa+EPDM i tancament de seient elàstic, eix d'acer inoxidable 1.4021 (AISI 420), amb accionament per volant de fosa | 3344.6867 | 3445.0273 | 3548.3781
| PANP-4842 | BN12A6N0 | u | Vàlvula de comporta manual amb brides, de cos llarg, de 500 mm de diàmetre nominal, de 16 bar de PN, cos de fosa nodular EN-GJS-500-7 (GGG50) i tapa de fosa nodular EN-GJS-500-7 (GGG50), amb revestiment de resina epoxi (250 micres), comporta de fosa+EPDM i tancament de seient elàstic, eix d'acer inoxidable 1.4021 (AISI 420), amb accionament per volant de fosa | 4305.4865 | 4434.6511 | 4567.6907
| PANP-4843 | BN12A6P0 | u | Vàlvula de comporta manual amb brides, de cos llarg, de 600 mm de diàmetre nominal, de 16 bar de PN, cos de fosa nodular EN-GJS-500-7 (GGG50) i tapa de fosa nodular EN-GJS-500-7 (GGG50), amb revestiment de resina epoxi (250 micres), comporta de fosa+EPDM i tancament de seient elàstic, eix d'acer inoxidable 1.4021 (AISI 420), amb accionament per volant de fosa | 8350.0649 | 8600.5668 | 8858.5838
| PANP-4844 | BN12A880 | u | Vàlvula de comporta manual amb brides, de cos llarg, de 40 mm de diàmetre nominal, de 25 bar de PN, cos de fosa nodular EN-GJS-500-7 (GGG50) i tapa de fosa nodular EN-GJS-500-7 (GGG50), amb revestiment de resina epoxi (250 micres), comporta de fosa+EPDM i tancament de seient elàstic, eix d'acer inoxidable 1.4021 (AISI 420), amb accionament per volant de fosa | 86.4421 | 89.0354 | 91.7065
| PANP-4845 | BN12A890 | u | Vàlvula de comporta manual amb brides, de cos llarg, de 50 mm de diàmetre nominal, de 25 bar de PN, cos de fosa nodular EN-GJS-500-7 (GGG50) i tapa de fosa nodular EN-GJS-500-7 (GGG50), amb revestiment de resina epoxi (250 micres), comporta de fosa+EPDM i tancament de seient elàstic, eix d'acer inoxidable 1.4021 (AISI 420), amb accionament per volant de fosa | 91.4103 | 94.1526 | 96.9772
| PANP-4846 | BN12A8A0 | u | Vàlvula de comporta manual amb brides, de cos llarg, de 65 mm de diàmetre nominal, de 25 bar de PN, cos de fosa nodular EN-GJS-500-7 (GGG50) i tapa de fosa nodular EN-GJS-500-7 (GGG50), amb revestiment de resina epoxi (250 micres), comporta de fosa+EPDM i tancament de seient elàstic, eix d'acer inoxidable 1.4021 (AISI 420), amb accionament per volant de fosa | 114.068 | 117.49 | 121.0147
| PANP-4847 | BN12A8B0 | u | Vàlvula de comporta manual amb brides, de cos llarg, de 80 mm de diàmetre nominal, de 25 bar de PN, cos de fosa nodular EN-GJS-500-7 (GGG50) i tapa de fosa nodular EN-GJS-500-7 (GGG50), amb revestiment de resina epoxi (250 micres), comporta de fosa+EPDM i tancament de seient elàstic, eix d'acer inoxidable 1.4021 (AISI 420), amb accionament per volant de fosa | 153.3234 | 157.9231 | 162.6608
| PANP-4848 | BN12A8D0 | u | Vàlvula de comporta manual amb brides, de cos llarg, de 100 mm de diàmetre nominal, de 25 bar de PN, cos de fosa nodular EN-GJS-500-7 (GGG50) i tapa de fosa nodular EN-GJS-500-7 (GGG50), amb revestiment de resina epoxi (250 micres), comporta de fosa+EPDM i tancament de seient elàstic, eix d'acer inoxidable 1.4021 (AISI 420), amb accionament per volant de fosa | 197.224 | 203.1407 | 209.2349
| PANP-4849 | BN12A8E0 | u | Vàlvula de comporta manual amb brides, de cos llarg, de 125 mm de diàmetre nominal, de 25 bar de PN, cos de fosa nodular EN-GJS-500-7 (GGG50) i tapa de fosa nodular EN-GJS-500-7 (GGG50), amb revestiment de resina epoxi (250 micres), comporta de fosa+EPDM i tancament de seient elàstic, eix d'acer inoxidable 1.4021 (AISI 420), amb accionament per volant de fosa | 231.333 | 238.2729 | 245.4211
| PANP-4850 | BN12A8F0 | u | Vàlvula de comporta manual amb brides, de cos llarg, de 150 mm de diàmetre nominal, de 25 bar de PN, cos de fosa nodular EN-GJS-500-7 (GGG50) i tapa de fosa nodular EN-GJS-500-7 (GGG50), amb revestiment de resina epoxi (250 micres), comporta de fosa+EPDM i tancament de seient elàstic, eix d'acer inoxidable 1.4021 (AISI 420), amb accionament per volant de fosa | 342.5715 | 352.8487 | 363.4341
| PANP-4851 | BN12A8G0 | u | Vàlvula de comporta manual amb brides, de cos llarg, de 200 mm de diàmetre nominal, de 25 bar de PN, cos de fosa nodular EN-GJS-500-7 (GGG50) i tapa de fosa nodular EN-GJS-500-7 (GGG50), amb revestiment de resina epoxi (250 micres), comporta de fosa+EPDM i tancament de seient elàstic, eix d'acer inoxidable 1.4021 (AISI 420), amb accionament per volant de fosa | 565.962 | 582.9409 | 600.4291
| PANP-4852 | BN12A8H0 | u | Vàlvula de comporta manual amb brides, de cos llarg, de 250 mm de diàmetre nominal, de 25 bar de PN, cos de fosa nodular EN-GJS-500-7 (GGG50) i tapa de fosa nodular EN-GJS-500-7 (GGG50), amb revestiment de resina epoxi (250 micres), comporta de fosa+EPDM i tancament de seient elàstic, eix d'acer inoxidable 1.4021 (AISI 420), amb accionament per volant de fosa | 803.9007 | 828.0177 | 852.8582
| PANP-4853 | BN12A8J0 | u | Vàlvula de comporta manual amb brides, de cos llarg, de 300 mm de diàmetre nominal, de 25 bar de PN, cos de fosa nodular EN-GJS-500-7 (GGG50) i tapa de fosa nodular EN-GJS-500-7 (GGG50), amb revestiment de resina epoxi (250 micres), comporta de fosa+EPDM i tancament de seient elàstic, eix d'acer inoxidable 1.4021 (AISI 420), amb accionament per volant de fosa | 1225.5511 | 1262.3177 | 1300.1872
| PANP-4854 | BN121630 | u | Vàlvula de comporta manual DN 400 mm, PN 10/16 amb tancament elàstic i fus interior de la marca BELGICAST model BV-05-47 (F4), o equivalent amb accesoris | 2665.3362 | 2745.2963 | 2827.6552
| PANP-4855 | BN121605 | u | Vàlvula de comporta manual DN 50 mm, PN 10/16 amb tancament elàstic i fus interior de la marca BELGICAST model BV-05-47 (F4) o equivalent amb accesoris | 108.5539 | 111.8106 | 115.1649
| PANP-4856 | BN121610 | u | Vàlvula de comporta manual DN 100 mm, PN 10/16 amb tancament elàstic i fus interior de la marca BELGICAST model BV-05-47 (F4), o equivalent amb accesoris | 145.1359 | 149.49 | 153.9747
| PANP-4857 | BN121612 | u | Vàlvula de comporta manual DN 150 mm, PN 10/16 amb tancament elàstic i fus interior de la marca BELGICAST model BV-05-47 (F4), o equivalent amb accesoris | 252.4979 | 260.0729 | 267.875
| PANP-4858 | BN121615 | u | Vàlvula de comporta manual DN 200 mm, PN 10/16 amb tancament elàstic i fus interior de la marca BELGICAST model BV-05-47 (F4), o equivalent amb accesoris | 434.4497 | 447.4832 | 460.9077
| PANP-4859 | BN121620 | u | Vàlvula de comporta manual DN 250 mm, PN 10/16 amb tancament elàstic i fus interior de la marca BELGICAST model BV-05-47 (F4), o equivalent amb accesoris | 748.3817 | 770.8331 | 793.9581
| PANP-4860 | BN121625 | u | Vàlvula de comporta manual DN 300 mm, PN 10/16 amb tancament elàstic i fus interior de la marca BELGICAST model BV-05-47 (F4), o equivalent amb accesoris | 943.801 | 972.1151 | 1001.2785
| PANP-4861 | BN121626 | u | Vàlvula de comporta manual DN 350 mm, PN 10/16 amb tancament elàstic i fus interior de la marca BELGICAST model BV-05-47 (F4), o equivalent amb accesoris | 1799.0435 | 1853.0148 | 1908.6052
| PANP-4862 | BN121635 | u | Vàlvula de comporta manual DN 100 mm, PN 25 amb tancament elàstic i fus interior de la marca BELGICAST model BV-05-47 (F4), o equivalent amb accesoris | 318.8333 | 328.3983 | 338.2503
| PANP-4863 | BN121640 | u | Vàlvula de comporta manual DN 150 mm, PN 25 amb tancament elàstic i fus interior de la marca BELGICAST model BV-05-47 (F4), o equivalent amb accesoris | 490.3363 | 505.0464 | 520.1978
| PANP-4864 | BN121645 | u | Vàlvula de comporta manual DN 200 mm, PN 25 amb tancament elàstic i fus interior de la marca BELGICAST model BV-05-47 (F4), o equivalent amb accesoris | 870.7931 | 896.9169 | 923.8244
| PANP-4865 | BN121650 | u | Vàlvula de comporta manual DN 250 mm, PN 25 amb tancament elàstic i fus interior de la marca BELGICAST model BV-05-47 (F4), o equivalent amb accesoris | 1039.9679 | 1071.1669 | 1103.302
| PANP-4866 | BN121660 | u | Vàlvula de comporta manual DN 300 mm, PN 25 amb tancament elàstic i fus interior de la marca BELGICAST model BV-05-47 (F4), o equivalent amb accesoris | 1922.8807 | 1980.5671 | 2039.9842
| PANP-4867 | BN121670 | u | Vàlvula de comporta manual DN 400 mm, PN 25 amb tancament elàstic i fus interior de la marca BELGICAST model BV-05-47 (F4), o equivalent amb accesoris | 5054.1913 | 5205.817 | 5361.9915
| PANP-4868 | BN14B26D0 | u | Vàlvula de comporta motoritzada amb brides, de cos curt, de 100 mm de diàmetre nominal, de 16 bar de pressió nominal, cos de fosa nodular EN-GJS-500-7 (GGG50) i tapa de fosa nodular EN-GJS-500-7 (GGG50), amb revestiment de resina epoxi (250 micres), comporta de fosa+EPDM i tancament de seient elàstic, eix d'acer inoxidable 1.4021 (AISI 420), amb accionament per motorreductor trifàsic multivoltes | 1176.6935 | 1211.9943 | 1248.3542
| PANP-4869 | BN16V080 | u | Ventosa de la marca VAG model DUOJET DN 80 mm i PN 10/16 o equivalent | 530.8505 | 546.776 | 563.1793
| PANP-4870 | BN16V100 | u | Ventosa de la marca VAG model DUOJET DN 100 mm i PN 10/16 o equivalent | 593.7327 | 611.5447 | 629.891
| PANP-4871 | BN16V150 | u | Ventosa de la marca VAG model DUOJET DN 150 mm i PN 10/16 o equivalent | 839.7252 | 864.9169 | 890.8644
| PANP-4872 | BN16V200 | u | Ventosa de la marca VAG model DUOJET DN 200 mm i PN 10/16 o equivalent | 933.0181 | 961.0086 | 989.8389
| PANP-4873 | BN16V251 | u | Ventosa de la marca VAG model DUOJET DN 100 mm i PN 25 o equivalent | 633.3112 | 652.3105 | 671.8798
| PANP-4874 | BN16V252 | u | Ventosa de la marca VAG model DUOJET DN 150 mm i PN 25 o equivalent | 1074.6116 | 1106.85 | 1140.0554
| PANP-4875 | BN234A20 | u | Vàlvula de soleta manual tipus aixeta amb rosca, de diàmetre nominal 1/2´´ de 10 bar de pressió de prova, de bronze, preu alt | 31.6138 | 32.5622 | 33.539
| PANP-4876 | BN236A20 | u | Vàlvula de soleta manual tipus aixeta amb rosca, de diàmetre nominal 1´´ de 10 bar de pressió de prova, de bronze, preu alt | 60.2756 | 62.0838 | 63.9463
| PANP-4877 | BN23U001 | u | Vàlvula M-H Tuller 1´´ | 29.2968 | 30.1757 | 31.0809
| PANP-4878 | BN316720 | u | Vàlvula de bola manual amb rosca, de dues peces amb pas total, de llautó, de diàmetre nominal 1´´, de 25 bar de PN i preu alt | 9.7804 | 10.0739 | 10.3761
| PANP-4879 | BN317720 | u | Vàlvula de bola manual amb rosca, de dues peces amb pas total, de llautó, de diàmetre nominal 1´´1/4, de 25 bar de PN i preu alt | 15.2053 | 15.6615 | 16.1314
| PANP-4880 | BN318320 | u | Vàlvula de bola manual amb rosca, de dues peces amb pas total, de bronze, de diàmetre nominal 1´´1/2, de 10 bar de PN i preu alt | 50.3169 | 51.8264 | 53.3812
| PANP-4881 | BN318A10 | u | Vàlvula de bola manual amb rosca, d'una peça amb pas reduït, d'acer inoxidable 1.4408 (AISI 316), de diàmetre nominal 1´´1/2, de 64 bar de PN i preu alt | 20.0733 | 20.6755 | 21.2958
| PANP-4882 | BN319320 | u | Vàlvula de bola manual amb rosca, de dues peces amb pas total, de bronze, de diàmetre nominal 2´´, de 10 bar de PN i preu alt | 78.3326 | 80.6826 | 83.1031
| PANP-4883 | BN319720 | u | Vàlvula de bola manual amb rosca H-H, de dues peces amb pas total, de llautó, de diàmetre nominal 2´´, de 25 bar de PN i preu alt | 44.7472 | 46.0896 | 47.4723
| PANP-4884 | BN31A320 | u | Vàlvula d'esfera manual amb rosca, de dues peces amb pas total, de bronze, de diàmetre nominal 2´´1/2, de 10 bar de PN i preu alt | 147.7091 | 152.1404 | 156.7046
| PANP-4885 | BN31A720 | u | Vàlvula de bola manual amb rosca, de dues peces amb pas total, de llautó, de diàmetre nominal 2´´1/2, de 25 bar de PN i preu alt | 68.3962 | 70.4481 | 72.5616
| PANP-4886 | BN3G1550 | u | Vàlvula de bola de material plàstic, segons norma UNE-EN ISO 16135, manual, per a encolar, de 2 vies, DN 15 (per a tub de 20 mm ), de 16 bar de pressió nominal, cos i bola de PVC-U, portajunts a pressió , tancament de polietilè HDPE i junts d'estanqueïtat d'etilè propilè diè (EPDM), accionament per maneta | 6.5389 | 6.735 | 6.9371
| PANP-4887 | BN3G1950 | u | Vàlvula de bola de material plàstic, segons norma UNE-EN ISO 16135, manual, per a encolar, de 2 vies, DN 40 (per a tub de 50 mm ), de 16 bar de pressió nominal, cos i bola de PVC-U, portajunts a pressió , tancament de polietilè HDPE i junts d'estanqueïtat d'etilè propilè diè (EPDM), accionament per maneta | 14.7375 | 15.1796 | 15.635
| PANP-4888 | BN3G38L0 | u | Vàlvula de bola de material plàstic, segons norma UNE-EN ISO 16135, manual, per a encolar, de 3 vies, DN 32 (per a tub de 40 mm ), de 10 bar de pressió nominal, cos i bola de PVC-U, portajunts a pressió , tancament de tefló PTFE i junts d'estanqueïtat d'etilè propilè diè (EPDM), accionament per maneta | 44.0565 | 45.3782 | 46.7396
| PANP-4889 | BN3G38R0 | u | Vàlvula de bola de material plàstic, segons norma UNE-EN ISO 16135, manual, per a encolar, de 3 vies, DN 32 (per a tub de 40 mm ), de 16 bar de pressió nominal, cos i bola de PVC-U, portajunts roscat i sistema de bloqueig , tancament de tefló PTFE i junts d'estanqueïtat d'etilè propilè diè (EPDM), accionament per maneta | 80.9281 | 83.3559 | 85.8566
| PANP-4890 | BN3G55D0 | u | Vàlvula de bola de material plàstic, segons norma UNE-EN ISO 16135, manual, per a encolar, de 2 vies, DN 15 (per a tub de 20 mm ), de 16 bar de pressió nominal, cos i bola de PVC-U, portajunts roscat i sistema de bloqueig , tancament de tefló PTFE i junts d'estanqueïtat de cautxú fluorat FPM, accionament per maneta | 26.6901 | 27.4908 | 28.3156
| PANP-4891 | BN3G56D0 | u | Vàlvula de bola de material plàstic, segons norma UNE-EN ISO 16135, manual, per a encolar, de 2 vies, DN 20 (per a tub de 25 mm ), de 16 bar de pressió nominal, cos i bola de PVC-U, portajunts roscat i sistema de bloqueig , tancament de tefló PTFE i junts d'estanqueïtat de cautxú fluorat FPM, accionament per maneta | 31.9925 | 32.9523 | 33.9408
| PANP-4892 | BN3G57D0 | u | Vàlvula de bola de material plàstic, segons norma UNE-EN ISO 16135, manual, per a encolar, de 2 vies, DN 25 (per a tub de 32 mm ), de 16 bar de pressió nominal, cos i bola de PVC-U, portajunts roscat i sistema de bloqueig , tancament de tefló PTFE i junts d'estanqueïtat de cautxú fluorat FPM, accionament per maneta | 39.7567 | 40.9494 | 42.1779
| PANP-4893 | BN3G58D0 | u | Vàlvula de bola de material plàstic, segons norma UNE-EN ISO 16135, manual, per a encolar, de 2 vies, DN 32 (per a tub de 40 mm ), de 16 bar de pressió nominal, cos i bola de PVC-U, portajunts roscat i sistema de bloqueig , tancament de tefló PTFE i junts d'estanqueïtat de cautxú fluorat FPM, accionament per maneta | 48.4009 | 49.8529 | 51.3485
| PANP-4894 | BN3GU001 | u | VALVULA BOLA +GF+ 546 PVC-U/EPDM 20DN15 ENCOLAR | 27.8598 | 28.6956 | 29.5564
| PANP-4895 | BN3GU002 | u | VALVULA BOLA +GF+ 546 PVC-U/EPDM 25DN20 ENCOLAR | 32.9728 | 33.962 | 34.9808
| PANP-4896 | BN3GU003 | u | VALVULA BOLA +GF+ 546 PVC-U/EPDM 32DN25 ENCOLAR, juntes EPDM ( Viton) | 58.3039 | 60.053 | 61.8546
| PANP-4897 | BN3GU004 | u | VALVULA BOLA +GF+ 546 PVC-U/EPDM 40DN32 ENCOLAR | 71.415 | 73.5575 | 75.7642
| PANP-4898 | BN3GU005 | u | VALVULA BOLA +GF+ 546 PVC-U/EPDM 50DN40 ENCOLAR | 48.6905 | 50.1513 | 51.6558
| PANP-4899 | BN3GU006 | u | VALVULA BOLA +GF+ 546 PVC-U/EPDM 63DN50 ENCOLAR | 82.677 | 85.1573 | 87.712
| PANP-4900 | BN3GU007 | u | Vàlvula Bola+GF+ 546 PVC-U/FPM 90DN80 ENCOLAR | 303.3495 | 312.45 | 321.8235
| PANP-4901 | BN3GU008 | u | VALVULA RETENCIO BOLA +GF+ 360 PVC-U/EPDM 20DN15 ENCOLAR | 55.6973 | 57.3682 | 59.0892
| PANP-4902 | BN3GU009 | u | VALVULA RETENCIO BOLA +GF+ 360 PVC-U/EPDM 32DN25 ENCOLAR | 59.752 | 61.5446 | 63.3909
| PANP-4903 | BN3GU010 | u | Vàlvula retenció recta Spigot PVC-U / FPM DN32 encolar | 89.1156 | 91.7891 | 94.5427
| PANP-4904 | BN3GU011 | u | Vàlvula retenció Bola+GF+ 561 PVC-U/FPM 32DN25 ENCOLAR | 59.752 | 61.5446 | 63.3909
| PANP-4905 | BN3GU012 | u | VALVULA RETENCIO BOLA +GF+ 360 PVC-U/EPDM 40DN32 ENCOLAR | 44.3239 | 45.6536 | 47.0232
| PANP-4906 | BN3GU013 | u | VÀLVULA RETENCIÓ WAFER +GF+ DN80 Ref. 161 369 006 (EPDM) | 156.3979 | 161.0898 | 165.9225
| PANP-4907 | BN3GU014 | u | ÀLVULA RETENCIÓ WAFER +GF+ DN100 Ref. 161 369 007 (EPDM) | 156.4536 | 161.1472 | 165.9816
| PANP-4908 | BN3GU015 | u | VALVULA BOLA +GF+ TIPUS 546 PVC-U/EPDM 63DN50 A/BRIDES | 111.595 | 114.9429 | 118.3911
| PANP-4909 | BN3GU016 | u | VALVULA BOLA +GF+ TIPUS 546 PVC-U/EPDM 75DN65 A/BRIDES | 243.9094 | 251.2267 | 258.7635
| PANP-4910 | BN3GU017 | u | VALVULA BOLA +GF+ TIPUS 546 PVC-U/EPDM 90DN80 A/BRIDES | 299.8072 | 308.8014 | 318.0654
| PANP-4911 | BN3GU018 | u | VALVULA BOLA +GF+ TIPUS 546 PVC-U/EPDM 110DN100 A/BRIDES | 386.3273 | 397.9171 | 409.8546
| PANP-4912 | BN3GU019 | u | VALVULA BOLA +GF+ 130 PVC-U/EPDM ENCOLAR 20DN15 + ACTUADOR EA21 220V | 572.0665 | 589.2284 | 606.9053
| PANP-4913 | BN3GU020 | u | VALVULA BOLA +GF+ 130 PVC-U/EPDM ENCOLAR 50DN40 + ACTUADOR EA21 220V | 918.0466 | 945.588 | 973.9557
| PANP-4914 | BN3GU021 | u | VALVULA BOLA +GF+ 130 PVC-U/EPDM A/BRIDES 63DN50 + ACTUADOR EA21 220V | 836.996 | 862.1059 | 887.9691
| PANP-4915 | BN3GU022 | u | VALVULA BOLA +GF+ PVC-U/EPDM A/BRIDES 90DN80 + ACTUADOR EA31 220V | 918.0466 | 945.588 | 973.9557
| PANP-4916 | BN3GU023 | u | VALVULA BOLA +GF+ 130 PVC-U/EPDM A/BRIDES 63DN50 + ACTUADOR EA21 220V | 836.996 | 862.1059 | 887.9691
| PANP-4917 | BN3GU024 | u | Vàlvula retenció Bola+GF+ 561 PVC-U/FPM 32DN25 ENCOLAR | 717.336 | 738.8561 | 761.0218
| PANP-4918 | BN3GU025 | u | VALVULA BOLA +GF+ 130 PVC-U/EPDM ENCOLAR 50DN40 + ACTUADOR EA21 220V | 757.5494 | 780.2759 | 803.6842
| PANP-4919 | BN3GU026 | u | VALVULA BOLA +GF+ PVC-U/EPDM A/B 75DN65+ACT.EA31 220V+POS PE25 4-20mA | 1593.2198 | 1641.0164 | 1690.2469
| PANP-4920 | BN3GU027 | u | VALVULA BOLA +GF+ PVC-U/EPDM A/BRIDES 110DN100 + ACTUADOR EA31 220V | 1259.2257 | 1297.0025 | 1335.9126
| PANP-4921 | BN3GU028 | u | Vàlvula de bola 20DN15 FPM | 50.8961 | 52.423 | 53.9957
| PANP-4922 | BN3GU029 | u | Vàlvula de bola manual Stübbe per a encolar DN10 (tub 16mm) PN16, portajuntes roscat, PTFE | 38.9881 | 40.1577 | 41.3624
| PANP-4923 | BN3GU030 | u | Vàlvula de bola PVC encolar UP61 SF6 63 - Ref.1801006811 | 27.7706 | 28.6038 | 29.4619
| PANP-4924 | BN3GU031 | u | Vàlvula multifunció Grundfos MFV-G5/8-10 PVC/U U1 3-10bar amb accessoris connexió | 357.8994 | 368.6364 | 379.6955
| PANP-4925 | BN3GU032 | u | Vàlvula multifunció Grundfos MFV-G5/8-10 PVC/U U1 3-10 bar (sense accessoris) | 256.2074 | 263.8936 | 271.8104
| PANP-4926 | BN3GU033 | u | Válvula de bola de material plástico, G+F, según norma UNE?EN ISO 16135, manual, para termofusión, de 2 vías, DN 50 (para tubo de 63 mm, de 10 bar de presión nominal, cuerpo y bola de PP, portajuntas roscado+bloq , cerramiento de teflón PTFE y juntas de estanqueidad de caucho fluorado FPM, accionamiento por maneta. MODELO 546, | 125.018 | 128.7686 | 132.6316
| PANP-4927 | BN3GU034 | u | Vàlvula bola 546 PVC-U / FPM 63DN50 ENC | 142.2619 | 146.5298 | 150.9257
| PANP-4928 | BN3GU035 | u | JOC 2 CONTACTES MECÀNICS 250V 6A (ACTUADORS VÀLVULA BOLA +GF+) | 72.05 | 74.2115 | 76.4378
| PANP-4929 | BN3GU036 | u | Vàlvula de bola +GF+ model 546 , cos de PVC, seient de PTFE i juntes de FPM ( Viton ), 50DN40. Ref. 161.546.076 | 100.8677 | 103.8938 | 107.0106
| PANP-4930 | BN3GU037 | u | Vàlvula de bola +GF+ model 546, cos de PVC, seient de PTFE i juntes de FPM ( Viton ), 32DN25, Ref. 161 546 074 | 58.3039 | 60.053 | 61.8546
| PANP-4931 | BN3GU038 | u | Vàlvula de bola +GF+ model 546, cos de PVC, seient de PTFE i juntes de FPM ( Viton ), 25DN20, Ref. 161 546 073 | 46.7189 | 48.1204 | 49.564
| PANP-4932 | BN3GU039 | u | Vàlvula de bola +GF+ model 546, cos de PVC, seient de PTFE i juntes de FPM ( Viton ), 20DN16, Ref. 161 546 072 | 40.18 | 41.3854 | 42.627
| PANP-4933 | BN3GU040 | u | Vàlvula de bola +GF+ model 546, cos de PVC, seient de PTFE i juntes de FPM ( Viton ), 16DN10, Ref. 161 546 071 | 39.0215 | 40.1921 | 41.3979
| PANP-4934 | BN3GU041 | u | Vàlvula de bola +GF+ model 546 , cos de PVC, seient de PTFE i juntes de FPM ( Viton ), 63DN50, Ref 161 546 077 | 125.3188 | 129.0784 | 132.9507
| PANP-4935 | BN456S25 | u | Vàlvula de papallona DN 250 i PN 16 amb desmultiplicador manual, M31, marca AMVI o equivalent, serie Isoria | 1331.944 | 1371.9024 | 1413.0594
| PANP-4936 | BN45AGD0 | u | Vàlvula de papallona concèntrica, segons la norma UNE-EN 593, motoritzada, per a muntar entre brides, de 100 mm de diàmetre nominal, de 16 bar de pressió nominal, cos de fosa nodular EN-GJS-400-15 (GGG40) amb revestiment de resina epoxi (150 micres), disc d'acer inoxidable 1.4401 (AISI 316), anell d'etilè propilè diè (EPDM), eix d'acer inoxidable 1.4021 (AISI 420) i accionament per motorreductor trifàsic d'1/4 de volta | 900.0341 | 927.0352 | 954.8462
| PANP-4937 | BN45IS40 | u | Vàlvula de papallona DN 400 i PN 25 amb desmultiplicador manual, MR-400S, marca AMVI o equivalent, serie Isoria | 4042.1945 | 4163.4603 | 4288.3641
| PANP-4938 | BN4516JP | u | Vàlvula de papallona KSB DN300 PN10 T5 muntatge entre brides, llentia recoberta d'ebonita, preparada per ser acoblada a un actuador pneumàtic AUMA | 3125.5514 | 3219.318 | 3315.8975
| PANP-4939 | BN45I250 | u | Vàlvula de papallona DN 250 i PN 25 amb desmultiplicador manual, M31, marca AMVI o equivalent, serie Isoria | 1734.3232 | 1786.3529 | 1839.9435
| PANP-4940 | BN45I300 | u | Vàlvula de papallona DN 300 i PN 25 amb desmultiplicador manual, M31, marca AMVI o equivalent, serie Isoria | 2191.6979 | 2257.4489 | 2325.1723
| PANP-4941 | BN45I500 | u | Vàlvula de papallona DN 500 i PN 25 amb desmultiplicador manual, MR-400S, marca AMVI o equivalent, serie Isoria | 5258.7116 | 5416.4729 | 5578.9671
| PANP-4942 | BN45I600 | u | Vàlvula de papallona DN 600 i PN 25 amb desmultiplicador manual, MR-400S, marca AMVI o equivalent, serie Isoria | 8224.0888 | 8470.8115 | 8724.9359
| PANP-4943 | BN45I700 | u | Vàlvula de papallona DN 700 i PN 25 amb desmultiplicador manual, MR-1600, marca AMVI o equivalent, serie Isoria | 13625.0957 | 14033.8486 | 14454.8641
| PANP-4944 | BN45I800 | u | Vàlvula de papallona DN 800 i PN 25 amb servomotor elètric ROTORK lQ 12 F10 B4, MR-1600, marca AMVI o equivalent, serie Isoria | 23275.4575 | 23973.7212 | 24692.9328
| PANP-4945 | BN45I900 | u | Vàlvula de papallona DN 1000 i PN 25 amb servomotor elètric ROTORK lQ 12 F10 B4, MR-1600, marca AMVI o equivalent, serie Isoria | 28500.8732 | 29355.8994 | 30236.5764
| PANP-4946 | BN45I950 | u | Vàlvula de papallona DN 1200 i PN 25 amb servomotor elètric ROTORK lQ 12 F10 B4, MR-1600, marca AMVI o equivalent, serie MAMMOUTH | 43204.3568 | 44500.4875 | 45835.5022
| PANP-4947 | BN4616D0 | u | Vàlvula de papallona concèntrica, segons la norma UNE-EN 593, de doble brida, de 100 mm de diàmetre nominal, de 16 bar de pressió nominal, cos de fosa nodular EN-GJS-400-15 (GGG40) amb revestiment de resina epoxi (150 micres), disc de fosa nodular EN-GJS-400-15 (GGG40), anell d'etilè propilè diè (EPDM), eix acer inoxidable 1.4021 (AISI 420) i accionament per motorreductor trifàsic d'1/4 de volta | 1251.9405 | 1289.4987 | 1328.1837
| PANP-4948 | BN4616E0 | u | Vàlvula de papallona concèntrica, segons la norma UNE-EN 593, de doble brida, de 125 mm de diàmetre nominal, de 16 bar de pressió nominal, cos de fosa nodular EN-GJS-400-15 (GGG40) amb revestiment de resina epoxi (150 micres), disc de fosa nodular EN-GJS-400-15 (GGG40), anell d'etilè propilè diè (EPDM), eix acer inoxidable 1.4021 (AISI 420) i accionament per motorreductor trifàsic d'1/4 de volta | 1594.8351 | 1642.6801 | 1691.9605
| PANP-4949 | BN4616F0 | u | Vàlvula de papallona concèntrica, segons la norma UNE-EN 593, de doble brida, de 150 mm de diàmetre nominal, de 16 bar de pressió nominal, cos de fosa nodular EN-GJS-400-15 (GGG40) amb revestiment de resina epoxi (150 micres), disc de fosa nodular EN-GJS-400-15 (GGG40), anell d'etilè propilè diè (EPDM), eix acer inoxidable 1.4021 (AISI 420) i accionament per motorreductor trifàsic d'1/4 de volta | 1852.4126 | 1907.9849 | 1965.2245
| PANP-4950 | BN4616G0 | u | Vàlvula de papallona concèntrica, segons la norma UNE-EN 593, de doble brida, de 200 mm de diàmetre nominal, de 16 bar de pressió nominal, cos de fosa nodular EN-GJS-400-15 (GGG40) amb revestiment de resina epoxi (150 micres), disc de fosa nodular EN-GJS-400-15 (GGG40), anell d'etilè propilè diè (EPDM), eix acer inoxidable 1.4021 (AISI 420) i accionament per motorreductor trifàsic d'1/4 de volta | 2051.1738 | 2112.709 | 2176.0902
| PANP-4951 | BN4616H0 | u | Vàlvula de papallona concèntrica, segons la norma UNE-EN 593, de doble brida, de 250 mm de diàmetre nominal, de 16 bar de pressió nominal, cos de fosa nodular EN-GJS-400-15 (GGG40) amb revestiment de resina epoxi (150 micres), disc de fosa nodular EN-GJS-400-15 (GGG40), anell d'etilè propilè diè (EPDM), eix acer inoxidable 1.4021 (AISI 420) i accionament per motorreductor trifàsic d'1/4 de volta | 2611.6663 | 2690.0163 | 2770.7168
| PANP-4952 | BN4616J0 | u | Vàlvula de papallona concèntrica, segons la norma UNE-EN 593, de doble brida, de 300 mm de diàmetre nominal, de 16 bar de pressió nominal, cos de fosa nodular EN-GJS-400-15 (GGG40) amb revestiment de resina epoxi (150 micres), disc de fosa nodular EN-GJS-400-15 (GGG40), anell d'etilè propilè diè (EPDM), eix acer inoxidable 1.4021 (AISI 420) i accionament per motorreductor trifàsic d'1/4 de volta | 3527.4294 | 3633.2523 | 3742.2498
| PANP-4953 | BN4616K0 | u | Vàlvula de papallona concèntrica, segons la norma UNE-EN 593, de doble brida, de 350 mm de diàmetre nominal, de 16 bar de pressió nominal, cos de fosa nodular EN-GJS-400-15 (GGG40) amb revestiment de resina epoxi (150 micres), disc de fosa nodular EN-GJS-400-15 (GGG40), anell d'etilè propilè diè (EPDM), eix acer inoxidable 1.4021 (AISI 420) i accionament per motorreductor trifàsic d'1/4 de volta | 4656.3904 | 4796.0821 | 4939.9645
| PANP-4954 | BN4616L0 | u | Vàlvula de papallona concèntrica, segons la norma UNE-EN 593, de doble brida, de 400 mm de diàmetre nominal, de 16 bar de pressió nominal, cos de fosa nodular EN-GJS-400-15 (GGG40) amb revestiment de resina epoxi (150 micres), disc de fosa nodular EN-GJS-400-15 (GGG40), anell d'etilè propilè diè (EPDM), eix acer inoxidable 1.4021 (AISI 420) i accionament per motorreductor trifàsic d'1/4 de volta | 4959.5282 | 5108.3141 | 5261.5635
| PANP-4955 | BN46A6D0 | u | Vàlvula de papallona concèntrica, segons la norma UNE-EN 593, de doble brida, de 100 mm de diàmetre nominal, de 16 bar de pressió nominal, cos de fosa nodular EN-GJS-400-15 (GGG40) amb revestiment de resina epoxi (150 micres), disc d'acer inoxidable 1.4401 (AISI 316), anell d'etilè propilè diè (EPDM), eix acer inoxidable 1.4021 (AISI 420) i accionament per motorreductor trifàsic d'1/4 de volta | 1290.0931 | 1328.7959 | 1368.6598
| PANP-4956 | BN46A6F0 | u | Vàlvula de papallona concèntrica, segons la norma UNE-EN 593, de doble brida, de 150 mm de diàmetre nominal, de 16 bar de pressió nominal, cos de fosa nodular EN-GJS-400-15 (GGG40) amb revestiment de resina epoxi (150 micres), disc d'acer inoxidable 1.4401 (AISI 316), anell d'etilè propilè diè (EPDM), eix acer inoxidable 1.4021 (AISI 420) i accionament per motorreductor trifàsic d'1/4 de volta | 1942.4305 | 2000.7034 | 2060.7245
| PANP-4957 | BN46A6H0 | u | Vàlvula de papallona concèntrica, segons la norma UNE-EN 593, de doble brida, de 250 mm de diàmetre nominal, de 16 bar de pressió nominal, cos de fosa nodular EN-GJS-400-15 (GGG40) amb revestiment de resina epoxi (150 micres), disc d'acer inoxidable 1.4401 (AISI 316), anell d'etilè propilè diè (EPDM), eix acer inoxidable 1.4021 (AISI 420) i accionament per motorreductor trifàsic d'1/4 de volta | 2837.5298 | 2922.6557 | 3010.3354
| PANP-4958 | BN46A6K0 | u | Vàlvula de papallona concèntrica, segons la norma UNE-EN 593, de doble brida, de 350 mm de diàmetre nominal, de 16 bar de pressió nominal, cos de fosa nodular EN-GJS-400-15 (GGG40) amb revestiment de resina epoxi (150 micres), disc d'acer inoxidable 1.4401 (AISI 316), anell d'etilè propilè diè (EPDM), eix acer inoxidable 1.4021 (AISI 420) i accionament per motorreductor trifàsic d'1/4 de volta | 4880.9394 | 5027.3676 | 5178.1886
| PANP-4959 | BN46A6M0 | u | Vàlvula de papallona concèntrica, segons la norma UNE-EN 593, de doble brida, de 450 mm de diàmetre nominal, de 16 bar de pressió nominal, cos de fosa nodular EN-GJS-400-15 (GGG40) amb revestiment de resina epoxi (150 micres), disc d'acer inoxidable 1.4401 (AISI 316), anell d'etilè propilè diè (EPDM), eix acer inoxidable 1.4021 (AISI 420) i accionament per motorreductor trifàsic d'1/4 de volta | 6436.196 | 6629.2819 | 6828.1603
| PANP-4960 | BN46A6P0 | u | Vàlvula de papallona concèntrica, segons la norma UNE-EN 593, de doble brida, de 600 mm de diàmetre nominal, de 16 bar de pressió nominal, cos de fosa nodular EN-GJS-400-15 (GGG40) amb revestiment de resina epoxi (150 micres), disc d'acer inoxidable 1.4401 (AISI 316), anell d'etilè propilè diè (EPDM), eix acer inoxidable 1.4021 (AISI 420) i accionament per motorreductor trifàsic d'1/4 de volta | 9211.1778 | 9487.5131 | 9772.1385
| PANP-4961 | BN46I300 | u | Vàlvula de papallona DN 300 i PN 16 amb desmultiplicador manual, M31, marca AMVI o equivalent, serie Isoria | 1696.2375 | 1747.1246 | 1799.5383
| PANP-4962 | BN46I400 | u | Vàlvula de papallona DN 400 i PN 16 amb desmultiplicador manual, MR-400S, marca AMVI o equivalent, serie Isoria | 2853.5706 | 2939.1777 | 3027.3531
| PANP-4963 | BN46I500 | u | Vàlvula de papallona DN 500 i PN 16 amb desmultiplicador manual, M31, marca AMVI o equivalent, serie Isoria | 3823.5382 | 3938.2444 | 4056.3917
| PANP-4964 | BN46I600 | u | Vàlvula de papallona DN 600 i PN 16 amb desmultiplicador manual, MR-400S, marca AMVI o equivalent, serie Isoria | 5582.6468 | 5750.1262 | 5922.6299
| PANP-4965 | BN46I6D0 | u | Vàlvula de papallona concèntrica, segons la norma UNE-EN 593, de doble brida, de 100 mm de diàmetre nominal, de 16 bar de pressió nominal, cos de fosa nodular EN-GJS-400-15 (GGG40) amb revestiment de resina epoxi (150 micres), disc de fosa nodular EN-GJS-400-15 (GGG40), anell d'etilè propilè diè (EPDM), eix acer inoxidable 1.4021 (AISI 420) i accionament per motorreductor trifàsic d'1/4 de volta | 1251.9405 | 1289.4987 | 1328.1837
| PANP-4966 | BN46I700 | u | Vàlvula de papallona DN 700 i PN 16 amb desmultiplicador manual, MR-1600, marca AMVI o equivalent, serie Isoria | 5582.6468 | 5750.1262 | 5922.6299
| PANP-4967 | BN46I800 | u | Vàlvula de papallona DN 800 i PN 16 amb servomotor elètric ROTORK lQ 10 F10 B4, MR-1600, marca AMVI o equivalent, serie Isoria | 14090.747 | 14513.4694 | 14948.8735
| PANP-4968 | BN46I900 | u | Vàlvula de papallona DN 1000 i PN 16 amb servomotor elètric ROTORK lQ 12 F10 B4, MR-1600, marca AMVI o equivalent, serie Isoria | 18686.7504 | 19247.3529 | 19824.7735
| PANP-4969 | BN46I950 | u | Vàlvula de papallona DN 1200 i PN 16 amb servomotor elètric ROTORK lQ 12 F10 B4, MR-1600, marca AMVI o equivalent, serie MAMMOUTH | 36304.5815 | 37393.7189 | 38515.5305
| PANP-4970 | BN76516 | u | Purgador model BV-05-61 DN65 PN 16 de BELGICAST o equilvalent. Inclou vàlvula de seccionament. | 218.3889 | 224.9406 | 231.6888
| PANP-4971 | BN75F320 | u | Vàlvula reductora de pressió amb brides, de 150 mm de diàmetre nominal, de 16 bar de pressió màxima i amb un diferencial màxim de 15 bar, de bronze, preu alt | 7259.457 | 7477.2407 | 7701.558
| PANP-4972 | BN75G320 | u | Vàlvula reductora de pressió amb brides, de 200 mm de diàmetre nominal, de 16 bar de pressió màxima i amb un diferencial màxim de 15 bar, de bronze, preu alt | 9221.4706 | 9498.1148 | 9783.0582
| PANP-4973 | BN812680 | u | Vàlvula de retenció de clapeta, amb rosca, d'1´´ de diàmetre nominal, de 16 bar de pressió nominal, cos de llautó, clapeta de llautó i tancament de seient metàl·lic | 9.4797 | 9.7641 | 10.057
| PANP-4974 | BN81U001 | u | Vàlvula anti-retorn de clapeta amb molla d´INOX. AISI 302 per a muntar entre brides, cos de PVC, juntes FPM, D75, DN65. | 138.9089 | 143.0762 | 147.3685
| PANP-4975 | BN832010 | u | Vàlvula de retenció de disc i embridada, de 200 mm de diàmetre nominal, de 10 bar de PN, temperatura màxima 130 °C, cos acer inoxidable 1.4401 (AISI 316), disc de poliuretà, preu alt i muntada superficialent. Vàlvula de tipus Classar Belgicast o equivalent | 1194.1936 | 1230.0194 | 1266.92
| PANP-4976 | BN833010 | u | Vàlvula de retenció de disc manual i muntada entre brides, de 350 mm de diàmetre nominal, de 10 bar de PN, temperatura màxima 130 °C, cos acer inoxidable 1.4401 (AISI 316), disc de poliuretà, preu alt i muntada en canalització superficial. Vàlvula Clasar Belgicast o equivalent. | 4083.0094 | 4205.4997 | 4331.6647
| PANP-4977 | BN835010 | u | Vàlvula de retenció de disc manual i muntada entre brides, de 500 mm de diàmetre nominal, de 10 bar de PN, temperatura màxima 130 °C, cos acer inoxidable 1.4401 (AISI 316), disc de poliuretà, preu alt i muntada en canalització superficial. Vàlvula Clasar Belgicast o equivalent. | 7942.6172 | 8180.8957 | 8426.3226
| PANP-4978 | BN835016 | u | Vàlvula de retenció de disc manual i muntada entre brides, de 500 mm de diàmetre nominal, de 16 bar de PN, temperatura màxima 130 °C, cos acer inoxidable 1.4401 (AISI 316), disc de poliuretà, preu alt i muntada en canalització superficial. Vàlvula Classar Belgicast o equivalent. | 7942.6172 | 8180.8957 | 8426.3226
| PANP-4979 | BN8515D0 | u | Vàlvula de retenció de bola segons norma UNE-EN 12334, amb brides, de 100 mm de diàmetre nominal, de 10 bar de pressió nominal, cos de fosa nodular EN-GJS-400-15 (GGG40) amb recobriment de resina epoxi (150 micres) i bola d'alumini recoberta de cautxú nitril (NBR) | 157.9574 | 162.6961 | 167.577
| PANP-4980 | BN8J4660 | u | Vàlvula de retenció de bola, segons la norma UNE-EN ISO 16137, de cos recte, per a encolar, DN 20 (per a tub de 25 mm de diàmetre nominal ), de 16 bar de pressió nominal, cos de PVC-U i tancament de cautxú fluorat FPM | 11.7187 | 12.0703 | 12.4324
| PANP-4981 | BN8JD570 | u | Vàlvula de retenció de bola, segons la norma UNE-EN ISO 16137, de cos en Y, per a encolar, DN 25 (per a tub de 32 mm de diàmetre nominal ), de 10 bar de pressió nominal, cos de PVC-U i tancament de cautxú fluorat FPM | 40.8595 | 42.0853 | 43.3478
| PANP-4982 | BN8JU001 | u | Vàlvula de retenció +GF+ Model 561 PP-H/EPDM 1” DN25, Ref. 167561024 O SIMILAR | 74.2779 | 76.5062 | 78.8014
| PANP-4983 | BN8JU002 | u | Vàlvula de retenció +GF+ Model 561 PP-H/EPDM 1/2” DN15, Ref. 167561022 o similar | 61.512 | 63.3574 | 65.2581
| PANP-4984 | BNAAMU001 | U | ACTUADOR AUMA SA 07.5 F10 ACOPLAMIENTO B3 IP 67 0,75KW | 3502.399 | 3607.471 | 3715.6951
| PANP-4985 | BNAAMU02 | U | ACTUADOR AUMA SA 10.2 F10B3 380V 0,75KW | 1034.0417 | 1065.063 | 1097.0149
| PANP-4986 | BNAAU4500 | u | Actuador pneumàtic KSB ACTAIR 3 Amtrobox , simple efecte | 1382.5617 | 1424.0385 | 1466.7597
| PANP-4987 | BNACT100 | U | Actuador AUMANORM per acoplar a valvules DN100 | 1150.6829 | 1185.2034 | 1220.7595
| PANP-4988 | BNACT150 | U | Actuador AUMANORM per acoplar a valvules DN150 | 1168.8068 | 1203.871 | 1239.9871
| PANP-4989 | BNACT200 | U | Actuador AUMANORM per acoplar a valvules DN150 | 1250.3476 | 1287.858 | 1326.4937
| PANP-4990 | BNACT250 | U | Actuador AUMANORM per acoplar a valvules DN250 | 1250.3476 | 1287.858 | 1326.4937
| PANP-4991 | BNACT300 | U | Actuador AUMANORM per acoplar a valvules DN300 | 1914.7155 | 1972.157 | 2031.3217
| PANP-4992 | BNACT350 | U | Actuador AUMANORM per acoplar a valvules DN350 | 2102.9388 | 2166.027 | 2231.0078
| PANP-4993 | BNACT400 | U | Actuador AUMANORM per acoplar a valvules DN400 | 2102.9388 | 2166.027 | 2231.0078
| PANP-4994 | BNACT500 | U | Actuador AUMANORM per acoplar a valvules DN500 | 2140.6681 | 2204.8881 | 2271.0348
| PANP-4995 | BNACT600 | U | Actuador AUMANORM per acoplar a valvules DN600 | 2230.8977 | 2297.8246 | 2366.7593
| PANP-4996 | BNACT800 | U | Actuador AUMANORM per acoplar a valvules DN800 | 3231.3985 | 3328.3404 | 3428.1907
| PANP-4997 | BNACT950 | U | Actuador AUMANORM per acoplar a valvules DN950 | 3648.7825 | 3758.246 | 3870.9934
| PANP-4998 | BNB14320 | u | Vàlvula de boia de transmissió directa amb rosca, de diàmetre nominal 1/2´´, de 10 bar de PN, de bronze, preu alt | 37.7739 | 38.9071 | 40.0743
| PANP-4999 | BNB2U001 | u | Vàlvula de flotador de acción directa compensada y asistida hidráulicamente, flotador 180 mm.Palancas levas y tornillería en acero inoxidable | 925.0088 | 952.7591 | 981.3418
| PANP-5000 | BNE12012 | u | Nivell electromagnètic de màxim i mínim marca Stübbe de PVC-U inclòs politges, cablejat i tots els accessoris necessaris per al seu correcte funcionament. | 203.5512 | 209.6577 | 215.9474
| PANP-5001 | BNE13048 | u | Subministrament d'electrovàlvules marca Stübbe de 2 vies model 150 de DN 15 p.p. acccessoris i suports. | 421.617 | 434.2656 | 447.2935
| PANP-5002 | BNE16011 | u | Subministrament d'undipòsit de PE reticulat de 120 L.de capacitat, per l'emmagatzematge de reactius desincrustants inclós tots els accessoris | 137.1712 | 141.2863 | 145.5249
| PANP-5003 | BNE18001 | u | Subministrament de dutxa rentaulls en zona de descàrrega, inclòs valvuleria annexa, i p.p.accessoris. | 793.3182 | 817.1178 | 841.6313
| PANP-5004 | BNE18002 | u | Subministrament de cartells indicadors de perillositat, riscos associats i EPIs necessaris a la zona d' emmagatzematge, descàrrega de reactius i zones de dosificació o generació. | 9.2123 | 9.4887 | 9.7734
| PANP-5005 | BNE18003 | u | Renta-ulls movibles amb suport de paret | 133.6734 | 137.6836 | 141.8141
| PANP-5006 | BNE18004 | u | Subministrament de rentador de gasos d'acid clorhídric en PP, per un cabal de tractament de gas de 25-30 m3/h, boques entrada i sortida gasos de 3´´, boques d'entrada i sortida aigua/aigua àcida d'1´´, inclòs farciment, suports i accessoris.Per ETAP TER. | 515.556 | 531.0227 | 546.9534
| PANP-5007 | BNE11001 | u | Subministrament cèdula desincrustant tres vies en PVC PN40 DN25...DN40, connexió mitjançant brida, inclòs, vàlvula aïllament embridada accionament manual, dues vàlvules contrapressió regulables 0-2 bar, p.p. accessoris i proteccions en acer inoxidable per ETAP TER. | 1501.7315 | 1546.7835 | 1593.187
| PANP-5008 | BNE11002 | u | Subminsitrament de bomba dosificadora electrònica de membrana, per una capacitat de 940 l/h a una pressió màxima de treball de 4 bar, Grundfos model DME 940-4 AR PVDF o equivalent, relació de regulació 1:800, regulació automàtica de les pulsacions mitjançant l'entrada de senyal 4-20 mA externa, inclòs cables senyals i alimentació, vàlvules d'aspiració, contrapressió i impulsió, esmorteïdor de pulsacions 1 L, cambra antidescebant, vàlvules PVC aïllament DN32,accessoris, i suports sobre bancada. | 6418.1946 | 6610.7405 | 6809.0627
| PANP-5009 | BNE11003 | u | Subministrament de bomba dosificadora electrònica de membrana, per una capacitat de 375 l/h a una pressió màxima de treball de 10 bar, Grundfos model DME 375-10 AR PVDF o equivalent, relació de regulació 1:800, regulació automàtica de les pulsacions mitjançant l'entrada de senyal 4-20 mA externa, inclòs cables senyals i alimentació, vàlvules d'aspiració, contrapressió i impulsió, esmorteïdor de pulsacions 0,65 L, cambra antidescebant i vàlvules PVC aïllament DN32, accessoris, i suports sobre bancada. | 5824.0832 | 5998.8057 | 6178.7699
| PANP-5010 | BNE11004 | u | Subministrament de bomba dosificadora electrònica de membrana, per una capacitat de 150 l/h a una pressió màxima de treball de 4 bar, Grundfos model DME 150-4 AR PVDF o equivalent, relació de regulació 1:800, regulació automàtica de les pulsacions mitjançant l'entrada de senyal 4-20 mA externa, inclòs cables senyals i alimentació, vàlvules d'aspiració, contrapressió i impulsió, esmorteïdor de pulsacions 0,65 L, cambra antidescebant i vàlvules PVC aïllament DN25, accessoris, i suports sobre bancada. | 4259.9262 | 4387.724 | 4519.3557
| PANP-5011 | BNE11005 | u | Subministrament de bomba dosificadora electrònica de membrana, per una capacitat de 60 l/h a una pressió màxima de treball de 10 bar, Grundfos model DME 60-10 AR PVDF o equivalent, relació de regulació 1:800, regulació automàtica de les pulsacions mitjançant l'entrada de senyal 4-20 mA externa, inclòs cabals senyals i alimentació, vàlvules d'aspiració, contrapressió i impulsió, esmorteïdor de pulsacions 0,15 L, cambra antidescebant, vàlvules PVC aïllament DN25, accessoris, i suports sobre bancada. | 3795.7787 | 3909.6521 | 4026.9417
| PANP-5012 | BNE11006 | u | Subministrament de bomba dosificadora electrònica de membrana, per una capacitat de 30 l/h a una pressió màxima de treball de 4 bar, Grundfos model DDA 30-4 FCM PVDF o equivalent,relació de regulació 1000:1, regulació automàtica de les pulsacions mitjançant l'entrada de senyal 4-20 mA externa, inclòs cables senyals i alimentació, vàlvules d'aspiració, contrapressió i impulsió, esmorteïdor de pulsacions 0,15 L, cambra antidescebant, vàlvules PVC aïllament DN15, accessoris, i suports sobre bancada. | 3021.6872 | 3112.3378 | 3205.708
| PANP-5013 | BNE11007 | u | Subministrament de bomba dosificadora electrònica de membrana, per una capacitat de 7,5 l/h a una pressió màxima de treball de 16 bar, Grundfos model DDA 7,5-16 FCM PVDF o equivalent relació de regulació 3000:1, regulació automàtica de les pulsacions mitjançant l'entrada de senyal 4-20 mA externa, mesurador de cabal, inclòs cables senyals i alimentació, vàlvules d'aspiració, contrapressió i impulsió, esmorteïdor de pulsacions 0,07 L, cambra antidescebant, vàlvules PVC aïllament DN15, accessoris, i suports sobre bancada. | 2736.7067 | 2818.8079 | 2903.3721
| PANP-5014 | BNE11009 | u | Subministrament de bomba dosificadora electrònica de membrana per reactius sistema desincrustant, per una capacitat de 20 l/h a una pressió màxima de treball de 7 bar, tipus CMS ext 0720 o equivalent, amb regulació manual del volum de pistó i programable per la regulació automàtica de les pulsacions mitjançant l'entrada de senyal 4-20 mA externa, inclòs vàlvules d'aspiració, contrapressió i impulsió, esmorteïdor de pulsacions, cambra antidescebant, vàlvules aïllament PVC DN15, accessoris i p.p. suports en bancada.Per ETAP TER.. | 1393.0439 | 1434.8352 | 1477.8803
| PANP-5015 | BNE11011 | u | Subbministrament analitzador de clor lliure residual, sense reactiu, de la sèrie CL1000 de Capital Controls o equivalent, compost per cèdula de mesura amb electrodes d’or i coure, sonda de referència i tª, pantalla digital LCD programable i report resultats fins a 28 dies, escala mesura i alarmes programables, sortida senyal 4-20 mA, inclòs panell amb vàlvules connexionat i regulació, i derivació analitzador/retorn, canonada PVC DN15 PN16, amb rotàmetre de 0-50 l/h amb senyal de cabal baix, inclòs p.p.accessoris. Per ETAP TER. | 5246.0014 | 5403.3815 | 5565.4829
| PANP-5016 | BNE11012 | u | Subministrament 2 bombes centrífuges de la sèrie CM3-3G o equivalent(1 servei + 1 reserva), per la impulsió de la mostra d’aigua entrada a l’analitzador i retorn a canonada, per 2 m3/h a 2 bar, trifàsic, 330 w pot. Abs, 220-240 D/ 380-415 Y, 50 Hz, NPSH 1,2 mca, inclòs suports, accessoris i vàlvuleria annexa PVC. | 1313.3746 | 1352.7758 | 1393.3591
| PANP-5017 | BNE11014 | u | Subministrament grup de pressió marca Grundfos, model GJP6 o equivalent, amb dues bombes (1 servei + 1 reserva) per un cabal de 5 m3/h a 3 bar, per aigua de serveis a la instal·lació (dutxa, neteja, etc), inclòs suports, calderó, accessoris i vàlvuleria annexa PVC. | 1580.7214 | 1628.143 | 1676.9873
| PANP-5018 | BNE11016 | u | Subministrament de ventilador extractor a la sala de dosificació hipoclorit o sala de generació diòxid, marca Sodeca, model HCDF-25-4M o equivalent, per 890 m3/h a 51 dB, 60 W pot. | 1270.9555 | 1309.0842 | 1348.3567
| PANP-5019 | BNE11017 | u | Subministrament de Generador de Diòxid de clor, marca Severn Trent, model T70G4000, de 10 k/h de capacitat màxima, funcionament automàtic amb vàlvula automàtica de 3 vies, entrada reactius i dosificació, operat per buit, amb pH-metre + convertidor incorporat segons Esp. Tècniques, inclòs controlador, accessoris i sensors de control, suports i muntat sobre cabina. Per ETAP TER. | 19938.2453 | 20536.3927 | 21152.4845
| PANP-5020 | BNE11018 | u | Subministrament de bomba centrífuga d'arrossegament magnètic marca Stübbe , model SMB 50-F PP-junta EPDM-SiRulon o equivalent, pel transvassament de reactiu concentrat, per una cabal de 2 m3/h a 7 mca, 0,25 kW, 2900 rpm, 400 Vac, inclòs accessoris i suports. | 1595.5591 | 1643.4259 | 1692.7287
| PANP-5021 | BNE11019 | 4 | Subministrament d'ejector de gasos PVC per una capacitat de 10 kg/h, amb connexions 1´´ aigua, i 1/2´´ línia gas, inclós membrana retenció, suports, i accessoris. Per ETAP TER. | 426.1731 | 438.9583 | 452.127
| PANP-5022 | BNE11020 | u | l/hbministrament i instal·lació de torre de neutralització vertical per un cabal de tractament d'aire amb clor de 400 m3/h, amb dipòsit inferior de 500 lts per l'emmagatzemtage de sosa al 20%, materials del dipòsit, del rentador i de la cubeta retèncio en PP, segons dimensionat en plànols, inclòs ventilador/extractor centrífug en PP per un cabal de 400 m3/h a 550 Pa, de 0,37 kW, bomba vertical per la impulsió de la sosa per un cabal de 4000 l/h a 18 mca de 1,5 kW, amb material resistent a la sosa, inclòs vàlvuleria PVC, canonades PVC diferents diàmetres, dry protector sortida impulsió bomba sosa, capota aspiració, accessoris i suports.Definició segons plànols. Per ETAP TER. | 17823.5879 | 18358.2955 | 18909.0444
| PANP-5023 | BNE11022 | u | Subministrament de grup de pressió per l'aigua d'arrosegament als nous generadors de diòxid de clor, de Grundfos model Multi E 3 CRE 20-3 o equivalent per un cabal variable de 5 a 55 m3/h a 32 mca, inclòs variadors de freqüència, col·lectors d'entrada i sortida, vàlvuleria, quadre de comunicacions i potència propi in situ, calero antiariet de 33 l., suports i accessoris. Tot muntat i provat. | 19513.1751 | 20098.5703 | 20701.5274
| PANP-5024 | BNE11023 | m2 | Placa PVC rígid de color gris, 10 mm de gruix, 2 m llargada i 1 m amplada. | 42.0514 | 43.313 | 44.6124
| PANP-5025 | BNE11024 | u | Subministrament de ventilador extractor a la sales de quadres elèctrics marca Sodeca, model EDMF-100-LL o equivalent, per 95 m3/h a 41 dB, 15 W pot. | 44.0565 | 45.3782 | 46.7396
| PANP-5026 | BNE12001 | u | Subministrament de cabalímetre electromagnetic marca Siemens o equivalent, model MAG1100, apte per productes químics corrosius, control reactiu, velocitat de treball entre 0,05 i 10 m/s, DN25, sensors de platí, juntes junta EPDM, cos AISI 316 revestiment ceràmic, senyal sortida 4-20 mA, inclòs control·lador Sitrans FM MAG5000, connexió entre brides, suports i accessoris. | 2474.3392 | 2548.5694 | 2625.0264
| PANP-5027 | BNE12002 | u | Subministrament de cabalímetre electromagnetic marca Siemens o equivalent, model MAG1100, apte per productes químics corrosius, control hipoclorit post sortida filtres, velocitat de treball entre 0,05 i 10 m/s, DN10, sensors de platí, juntes junta EPDM, cos AISI 316 revestiment ceràmic, senyal sortida 4-20 mA, inclòs control·lador Sitrans FM MAG5000, connexió entre brides, suports i accessoris. | 2904.1883 | 2991.3139 | 3081.0534
| PANP-5028 | BNE12003 | u | Subministrament de cabalímetre electromagnetic marca Siemens o equivalent, model MAG1100, apte per productes químics corrosius, control hipoclorit post Cond 3000 i PTT-T, velocitat de treball entre 0,05 i 10 m/s, DN6, sensors de platí, juntes junta EPDM, cos AISI 316 revestiment ceràmic, senyal sortida 4-20 mA, inclòs control·lador Sitrans FM MAG5000, connexió entre brides, suports i accessoris. | 2904.1883 | 2991.3139 | 3081.0534
| PANP-5029 | BNE12004 | u | Subministrament de cabalímetre electromagnetic marca Siemens o equivalent, model MAG1100, apte per productes químics corrosius, control hipoclorit post entrada Tordera, velocitat de treball entre 0,05 i 10 m/s, DN3, sensors de platí, juntes junta EPDM, cos AISI 316 revestiment ceràmic, senyal sortida 4-20 mA, inclòs control·lador Sitrans FM MAG5000, connexió entre brides, suports i accessoris. | 3085.6277 | 3178.1965 | 3273.5424
| PANP-5030 | BNE12005 | u | Subministrament de detector d'inudació a la cubeta de retenció de l'hipoclorit, amb senyal digital cap al PLC, incloent suports i accesoris. Per ETAP TER. | 163.4826 | 168.387 | 173.4387
| PANP-5031 | BNE12006 | u | Subministramet de detector de fuites de clor sèrie 1610 sensor únic, de Servent Trent o equivalent, amb centre de control de paret programable de 0 a 10 ppm, amb sortida senyals d'alarma i mal funcionament. Per ETAP TER. | 2540.5187 | 2616.7342 | 2695.2363
| PANP-5032 | BNE12007 | u | Subministrament de sensor de pressió electrónic, de 0 a 10 bar, amb sortida de senyal 4-20 mA, connexió 1/2´´, i separador de PVDF, inclòs manòmetre amb separador de PVDF, suports i accessoris. Per ETAP TER. | 900.6245 | 927.6433 | 955.4726
| PANP-5033 | BNE12008 | u | Subministrament de cabalímetre electromagnetic marca Siemens o equivalent, model MAG5100, apte per aigua arrossegament a ClO2 i per aigua serveis ClO2, velocitat de treball entre 0,05 i 10 m/s, DN50, sensors de Hastelloy C276, juntes junta EPDM, cos acer CASTM105, revestiment goma dura NBR, senyal sortida 4-20 mA, inclòs control·lador Sitrans FM MAG5000, connexió entre brides, suports i accessoris. | 2309.9655 | 2379.2644 | 2450.6424
| PANP-5034 | BNE12009 | u | Subministrament de sonda de seguretat per nivell de màxima, marca Stübbe, model HFT C en PP-H o equivalent, e sensor de carboni de vidrem capacitatiu, alimentació a 24 Vdc, sortida corrent senyal a 4-20 mA, IP65 segons EN60529, connexió roscada G2, inclos p.p. suports i accessoris. | 557.8302 | 574.5651 | 591.8021
| PANP-5035 | BNE12010 | u | Subministramentde cabalímetre amb flotador PVC-U junta EPDM model DFM200 Stübbe o equivalent, per encolar, 32DN25 de 100 a 1000 l/h, p.p. accessoris i suports. | 105.9028 | 109.0798 | 112.3522
| PANP-5036 | BNE12011 | u | Subministrament de cabalímetre amb flotador PVC-U junta EPDM model DFM350 Stübbe o equivalent, per encolar, 63DN50 de 1000 a 10000 l/h, p.p. accessoris i suports. | 263.2029 | 271.099 | 279.232
| PANP-5037 | BNE130001 | u | Subministrament de canya injecció a la precloració formada per un tram de canonada de 3 m de longitud, en PVDF 25DN20, amb un extrem embridad i l'altre extrem cec, i amb un total de 16 forats de 5 mm de diàmetre cadascun, per la distribució del reactiu. Per ETAP TER. | 1071.1695 | 1103.3046 | 1136.4037
| PANP-5038 | BNE130002 | u | Subministrament de canya injecció a la postcloració Cond-3000 formada per un tram de canonada de 8 m de longitud, en PVDF 20DN15, amb un extrem embridad i l'altre extrem cec, i amb un total de 15 forats de 4 mm de diàmetre, per la distribució del reactiu. Per ETAP TER. | 1572.5227 | 1619.6984 | 1668.2894
| PANP-5039 | BNE130003 | u | Subministrament de canya injecció a la postcloració Artèria PTT-T formada per un tram de canonada de 10 m de longitud, en PVDF 20DN15, amb un extrem embridad i l'altre extrem cec, i amb un total de 15 forats de x 4 de diàmetre, per la distribució del reactiu. Per ETAP TER. | 2123.9701 | 2187.6892 | 2253.3198
| PANP-5040 | BNE130004 | u | Subministrament de canya d'injecció per punts injecció directament a canonada (postcloracions Llinars_Cardedeu i Maresme), formada per tram de canonada de 20 cm de longitud, en PVDF 20DN15, amb extrem per connectar a vàlvula d'aïllament de la cèlula. Per ETAP TER. | 21.8667 | 22.5227 | 23.1984
| PANP-5041 | BNE13001 | u | Vàlvula alivi tres vies regulable, PP-DN25 membrana vitó, connexions roscades. | 424.5801 | 437.3175 | 450.4371
| PANP-5042 | BNE13006 | u | Vàlvula alivi tres vies regulable, PP-DN9 membrana vitó, connexions roscades. | 294.0146 | 302.8351 | 311.9201
| PANP-5043 | BNE13008 | u | Subministrament de vàlvula de bola PVC-U +GF o equivalent+ 90DN80 FPM motoritzada, embridada, alimentació 220Vac, amb finals de cursa, i accs accionament manual, p.p. acccessoris i suports. | 1550.021 | 1596.5217 | 1644.4173
| PANP-5044 | BNE13009 | u | Subministrament de vàlvula PVC FPM +GF o equivalent+ 90DN80 manual, de bola, embridada, p.p. acccessoris i suports. | 502.9016 | 517.9887 | 533.5283
| PANP-5045 | BNE13010 | u | Subministrament de vàlvula PVC FPM +GF o equivalent+ 63DN50 manual, de bola, embridada, p.p. acccessoris i suports. | 359.1359 | 369.9099 | 381.0072
| PANP-5046 | BNE13011 | u | Subministrament de vàlvula PVC FPM +GF o equivalent+ 50DN40 manual, de bola, per encolar, p.p. acccessoris i suports. | 196.7784 | 202.6817 | 208.7622
| PANP-5047 | BNE13012 | u | Subministrament de vàlvula PVC FPM +GF o equivalent+ 40DN32 manual, de bola, per encolar, p.p. acccessoris i suports. | 108.0861 | 111.3287 | 114.6685
| PANP-5048 | BNE13013 | u | Subministrament de vàlvula PVC FPM +GF o equivalent+ 32DN25 manual, de bola, per encolar, p.p. acccessoris i suports. | 89.9288 | 92.6266 | 95.4054
| PANP-5049 | BNE13014 | u | Subministrament i de vàlvula PVC FPM +GF o equivalent+ 20DN15 manual, de bola, per encolar, p.p. acccessoris i suports. | 64.542 | 66.4782 | 68.4726
| PANP-5050 | BNE13015 | u | Subministrament de vàlvula PVC FPM +GF o equivalent+ 16DN10 manual, de bola, per encolar, p.p. acccessoris i suports. T | 64.542 | 66.4782 | 68.4726
| PANP-5051 | BNE13016 | u | Subministrament de vàlvula retenció PVC FPM +GF o equivalent+ 90DN80, de bola, embridada, p.p. acccessoris i suports. | 396.3528 | 408.2434 | 420.4907
| PANP-5052 | BNE13017 | u | Subministrament de vàlvula d'acer inox 1/2´´ Genebre o equivalent manual, de bola, enrroscada i suport paret, p.p. acccessoris i suports. | 8.6554 | 8.915 | 9.1825
| PANP-5053 | BNE13018 | u | Subministrament de vàlvula d'acer inox 1´´ Genebre o equivalent manual, de bola, enrroscada, p.p. acccessoris i suports. | 16.1968 | 16.6827 | 17.1831
| PANP-5054 | BNE13019 | u | Subministrament de 25 m. mànega plàstic flexible de 1/2´´, inclòs suport paret pel seu enrrotllament, connexió ràpida i boquera regulable manualment. Per ETAP TER. | 43.6666 | 44.9766 | 46.3259
| PANP-5055 | BNE13020 | u | Subministrament de vàlvula de bola PVC-U +GF o equivalent+ 160DN150 FPM motoritzada, embridada, alimentació 220Vac, amb finals de cursa, i accs accionament manual, p.p. acccessoris i suports. | 2093.9827 | 2156.8022 | 2221.5062
| PANP-5056 | BNE13022 | u | Subministrament de vàlvula de bola PVC-U +GF o equivalent+ 63DN50 FPM motoritzada, embridada, alimentació 220Vac, amb finals de cursa, i accs accionament manual, p.p. accessoris i suports. | 1035.423 | 1066.4857 | 1098.4803
| PANP-5057 | BNE13023 | u | Subministrament de vàlvula de bola PVC-U +GF o equivalent+ 50DN40 FPM motoritzada, embridada, alimentació 220Vac, amb finals de cursa, i accs accionament manual, inclòs p.p.accessoris, i suports. | 938.3761 | 966.5274 | 995.5232
| PANP-5058 | BNE13024 | u | Subministrament de vàlvula de bola PVC-U +GF o equivalent+ 32DN25 FPM motoritzada, embridada, alimentació 220Vac, amb finals de cursa, i accs accionament manual, inclòs p.p.accessoris, i suports. | 887.8364 | 914.4715 | 941.9057
| PANP-5059 | BNE13025 | u | Subministrament de vàlvula PP FPM +GF o equivalent+ 160DN150 manual, de papallona, entrebrides, p.p. accessoris i suports. | 1023.6041 | 1054.3122 | 1085.9415
| PANP-5060 | BNE13026 | u | Subministrament de vàlvula PVC-U FPM +GF o equivalent+ 75DN65 manual, de papallona, entrebrides, p.p. accessoris i suports. | 416.103 | 428.5861 | 441.4437
| PANP-5061 | BNE13027 | u | Subministrament de vàlvula PVC-U PTFE +GF o equivalent+ 125DN110 manual, de membrana, embridada, p.p.accessoris i suports. | 1353.8888 | 1394.5054 | 1436.3406
| PANP-5062 | BNE13028 | u | Subministrament de vàlvula PVC-U PTFE +GF o equivalent+ 63DN50 manual, de membrana, embridada, p.p.accessoris i suports. | 369.5624 | 380.6493 | 392.0687
| PANP-5063 | BNE13029 | u | Subministrament de vàlvula retenció PVC FPM +GF o equivalent+ 32DN25, clapeta, embridada, p.p. acccessoris i suports. | 90.586 | 93.3036 | 96.1027
| PANP-5064 | BNE13030 | u | Subministrament de vàlvula retenció PVC FPM +GF o equivalent+ 125DN110, de clapeta, embridada, p.p. acccessoris i suports. | 315.7366 | 325.2087 | 334.9649
| PANP-5065 | BNE13031 | u | Subministrament de filtre en ´´Y´´ PVC-U FPM +GF o equivalent+ 50DN40, per encolar, p.p. accessoris i suports. | 164.0841 | 169.0066 | 174.0768
| PANP-5066 | BNE13032 | u | Subministrament de filtre en ´´Y´´ PVC-U FPM +GF o equivalent+ 32DN25, per encolar, p.p. accessoris i suports. | 117.5769 | 121.1042 | 124.7373
| PANP-5067 | BNE13033 | u | Subministrament de filtre en ´´Y´´ PVC-U FPM +GF o equivalent+ 20DN15, per encolar, p.p. accessoris i suports. | 74.4784 | 76.7127 | 79.0141
| PANP-5068 | BNE13034 | u | Subministrament de vàlvula reguladora de pressió d'acer inox., de la sèrie Rinox, de Genebre o equivalent, 20DN15, roscada, p.p. accessoris i suports. | 40.7481 | 41.9706 | 43.2297
| PANP-5069 | BNE13035 | u | Subministrament de vàlvula reguladora de pressió d'acer inox., de la sèrie Rinox, de Genebre o equivalent, 32DN25, roscada, p.p. accessoris i suports. | 70.6798 | 72.8002 | 74.9842
| PANP-5070 | BNE13036 | u | Subministrament de vàlvula reguladora de pressió d'acer inox., de la sèrie Rinox, de Genebre o equivalent, 63DN50, roscada, p.p. accessoris i suports. | 213.4096 | 219.8119 | 226.4062
| PANP-5071 | BNE13037 | u | Subministrament d'electrovàlvula 1´´, Marca Stübbe, model 240 o equivalent, normalment tancada, roscada, 2/2 vies, 240 Vac, en llautó, i membrana de NBR, p.p. accessoris i suports. | 173.2519 | 178.4494 | 183.8029
| PANP-5072 | BNE13043 | u | Subministrament de vàlvula retenció DN150 16 bar, cos d'acer GGG 40 i doble disc tipus Wafer d'acer inoxidable AISI 316, de clapeta, entre brides, p.p. acccessoris i suports. | 247.3292 | 254.7491 | 262.3916
| PANP-5073 | BNE13045 | m | Subministrament de canonada de tefló de 9*12 mm, inclòs p.p.accessoris. | 5.2133 | 5.3697 | 5.5308
| PANP-5074 | BNE13047 | m | Subministrament de canonada de tefló de 6*8 mm, inclòs p.p.accessoris. | 2.0831 | 2.1456 | 2.2099
| PANP-5075 | BNE1347 | m | Subministrament de canonada de tefló de 4*6 mm, inclòs p.p.accessoris. | 1.4815 | 1.526 | 1.5718
| PANP-5076 | BNE14001 | u | Subministrament part elèctrica corresponent (cablejat, canal, connexionat, etc) entre els diferents elements, i fins als quadres elèctrics de control de la sala de cloració , així com part elèctrica d'il·luminació inclòs lluminària estanca, endolls i llums d'emergència.Per ETAP TER. | 10033.6925 | 10334.7033 | 10644.7444
| PANP-5077 | BNE14002 | u | Subministrament part elèctrica corresponent (cablejat, canal, connexionat, proteccions, tèrmics, etc) entre els quadres elèctrics de la zona de cloració, i els quadres elèctrics de l'E.B Maresma. Per ETAP TER. | 4146.4598 | 4270.8535 | 4398.9792
| PANP-5078 | BNE14003 | u | Subministrament part elèctrica i quadres elèctrics corresponent als nous quadres elèctrics per la maniobra i control (proteccions, tèrmics, etc) de la zona de cloració. (Queda exclosa, la part corresponent a programació d'Scada). Per ETAP TER. | 13857.0748 | 14272.787 | 14700.9706
| PANP-5079 | BNE14005 | u | Subministrament de SAI per la protecció elèctrica en la sala de quadres elèctrics. Per ETAP TER. | 1881.4865 | 1937.9311 | 1996.0691
| PANP-5080 | BNE14007 | u | Subministramentde PLC de Rockwell o equivalent per la zona d'hipoclorit, amb font alimentació, mòduls digitals i analògics, entrada i sortida, chasis, controlLogix, Bloc terminals, envoltants, i Panel View tàctil segons punt 1.35 esp. tècniques annex 12, accesoris i petit material, | 26212.1952 | 26998.5611 | 27808.5179
| PANP-5081 | BNE14008 | u | Subministramentpart elèctrica corresponent (cablejat, canal, connexionat, etc) entre els diferents elements, i fins als quadres elèctrics de control la sala de diòxid de clor , així com part elèctrica d'il·luminació (lluminària estanca), endolls i llums d'emergència. Per ETAP TER. | 8105.1084 | 8348.2616 | 8598.7095
| PANP-5082 | BNE14009 | u | Subministrament part elèctrica corresponent (cablejat, canal, connexionat, proteccions, tèrmics, etc) entre els quadres elèctrics de la zona de diòxid de clor, i els quadres elèctrics de l'actual edifici de cloració per ETAP TER. | 1455.4248 | 1499.0876 | 1544.0602
| PANP-5083 | BNE14010 | u | Subministramentpart elèctrica corresponent als nous quadres elèctrics per la maniobra i control (proteccions, tèrmics, etc) de la zona de diòxid de clor. (Queda exclosa, la part corresponent a programació d'Scada). Per ETAP TER. | 13561.8905 | 13968.7472 | 14387.8096
| PANP-5084 | BNE14012 | u | Subministramentampliació dels quadres elèctrics de la zona de diòxid de clor, per allotjar les proteccions, tèrmics i resta d'elements de control i connexionats, inclòs el cablejat elèctric entre els quadres i els diferents equips, amb canal i connexionat, corresponents als equipaments dels quadres elèctrics a retirar especificat en el preu EGKEL011 d'aquest pressupost. | 2562.5636 | 2639.4405 | 2718.6238
| PANP-5085 | BNE14013 | u | Subministramentde PLC de Rockwell per la zona de diòxid de clor, amb font alimentació, mòduls digitals i analògics, entrada i sortida, chasis, controlLogix, Bloc terminals, envoltants, i Panel View tàctil segons punt 1.35 esp. tècniques annex 12, accesoris i petit material, | 26735.8831 | 27537.9596 | 28364.0983
| PANP-5086 | BNE14014 | u | Subministramentd'equipament conjunt PLC Rockwell segons especificacions tècniques. | 1987.7235 | 2047.3552 | 2108.7758
| PANP-5087 | BNE14015 | u | Subministramentpart elèctrica corresponent (cablejat, canal, connexionat, etc) entre els diferents elements, i fins als quadres elèctrics actuals de l'edifici de cloració, corresponent al grup de pressió per aigua arrossegament al nou sistema de diòxid. Per ETAP TER. | 3828.551 | 3943.4075 | 4061.7097
| PANP-5088 | BNE14016 | u | Inclòs tot muntatls quadres elèctrics de l'actual edifici de cloració, per la connexiò del grup nou de pressió d'aigua d'arrossegament al nou sistema de generació de diòxid, inclòs proteccions, cablejat intern quadre, broneres, etc. Per ETAP TER. | 2989.8395 | 3079.5347 | 3171.9207
| PANP-5089 | BNE14017 | u | Subministramentampliació dels quadres elèctrics de la zona d'hipoclorit, per allotjar les proteccions, els tèrmics i la resta d'elements de control i connexionats, inclòs el cablejat elèctrics entre els quadres i els diferents equips, amb canal i connexionat, corresponents als equipaments del quadre elèctric a retirar especificat en el preu EGKEL012 d'aquest pressupost. Per ETAP TER. | 1485.9804 | 1530.5598 | 1576.4766
| PANP-5090 | BNE15001 | u | Subministrament de bancada metàl·lica per suportar 1000 kg/m2, de 1,40 m alçada, 1,00 m amplada i 1,70 m llargada, amb tramex antilliscant de PRFV de 30 mm de gruix i amb un pas de quadrat de 30x30, muntat i ancorat sobre la bancada, inclòs baranes seguretat personal i escala accés, i p.p. ancoratges i accessoris. Per ETAP TER. | 2784.8625 | 2868.4084 | 2954.4606
| PANP-5091 | BNE15004 | m2 | Revestiment de fibra de vidre (2 MAT300+1vel) en resina vinilester. | 76.0267 | 78.3075 | 80.6568
| PANP-5092 | BNE15005 | u | Subministrament d'arqueta prefabricada de formigó amb fons, de 1000x1000x1000 mm, amb marc d'acer galvanitzat i tapa d'alumini anonitzat, inclòs excavació, rebliment. Per ETAP TER. | 717.7148 | 739.2462 | 761.4236
| PANP-5093 | BNE15009 | u | Materials per a la fabricació de arqueta registrable 1500x900mmx 1000 mm., de fondària inclòs tapa de fundició de 600 mm de diàmetre amb paret de maó calat de 290x140x100 mm., arrebossat amb morter mixt 1:2:10 elaborat a l'obra i lliscat interiorment, per l'ubicació de les canonades alimentació aigua arrossegament a la sala de diòxid de clor . Per ETAP TER. | 1042.2738 | 1073.542 | 1105.7483
| PANP-5094 | BNE15010 | u | Subministrament picatge d’1´´ en càrrega, inclòs vàlvula aïllament metàl·lica inox. Per ETAP TER. | 85.15 | 87.7045 | 90.3356
| PANP-5095 | BNE16001 | u | Subministrament dipòsit vertical de PRFV de 40.000 L., de capacitat, en color gris, per l'emmagatzematge d'hipoclorit sòdic al 15%, de Ø 3000 mm i alçada cilíndrica 5300 mm, tipus Tecnium o equivalent, fabricat amb barrera de protecció química total, inclòs boca buidat total, nivell mecànic segons normativa 006, nivell d'ultrasons, nivells de màxima i mínima, boques de descàrrega / venteig / desguàs / sortida / nivells /..., anclatges, boca d'homa entrada, placa homologació, base esponjosa assentament, certificació d'estanquitat, i documentació adjunta. Per ETAP TER. | 29963.6055 | 30862.5137 | 31788.3891
| PANP-5096 | BNE16002 | u | Subministramentde dipòsit de PE reticulat de 500 L., de capacitat, de doble paret amb nivell alarma trencament, translúcid, boca de càrrega de 250 mm, per l'emmagatzematge de reactius desincrustants, nivell de mínima, boia amb vàlvula bola manual i accessoris. Per ETAP TER. | 1483.2289 | 1527.7258 | 1573.5575
| PANP-5097 | BNE16003 | u | Subministrament de plataforma (monobloc 8x8x33mm, planxes de 2x1m) amb baranes (de passamà elíptic) inclòs rodapeus i doble taveser, i dues escales d'accés amb protecció anticaigua, tot en PRFV, per la revisió dels equips de la part superior dels dipòsits d'hipoclorit, inclòs suports, pilars i travesers amb vigueta arriostrada IPN PRFV, ancoratges, cargoleria inox. i accessoris (segons plànols). Per ETAP TER. | 12565.4333 | 12942.3963 | 13330.6682
| PANP-5098 | BNE16004 | u | Subministrament d'escala de 5 metres d'alçada de PRFV amb anells de protecció de 3 metres d'alçada i dos passamans de l'escala de 2 metres d'alçada cadascun a col·locar a l'exterior a la paret del dipòsit. La instal·lació inclou l'obra civil necessària i el petit material accessori per la pròpia instal·lació. L'alçada total de l'escala serà de 5 metres d'alçada ( 4 metres alçada edifici + 1 metre d'alçada per damunt on hi ha l'accés per entrar a l'ecala); dels 5 metres d'alçada de l'escala, 3 metres tindran anells de protecció i els 2 metres del fina lde l'escala (part més baixa) tindran dos passamans a cada costat de l'escala de 2 metres d'alçada cadascun d'ells. Per ETAP TER. | 2191.6534 | 2257.403 | 2325.1251
| PANP-5099 | BNE16005 | u | Subministrament d'escala de 3,5 metres d'alçada de PRFV amb anells de protecció de 2 metres d'alçada i dos passamans de l'escala de 2 metres d'alçada cadascun a col·locar a l'exterior a la paret del dipòsit. La instal·lació inclou l'obra civil necessària i el petit material accessori per a la pròpia instal·lació. L'açada total de l'escala serà de 3,5 metres (2,5 metres alçada + 1 metres d'alçada per damunt on hi ha l'accés per entrar a l'escala); dels 3,5 metres d'alçada de le'scala, 1,5 metres tindran anells de protecció i els 2 metres finals de l'escala (part més baixa) tindran dos passamans a cada costat de l'escala de 2 metres d'alçada cadascun d'ells. Per ETAP TER. | 1839.3905 | 1894.5723 | 1951.4094
| PANP-5100 | BNE16006 | u | Subministrament i instal·lació d'1 dipòsit vertical de PRFV de 30.000 L., de capacitat, en color blanc, per l'emmagatzematge d'àcid clorhídric del 32-35%, de Ø 4000 mm i alçada cilíndrica 2388 mm, tipus Tecnium o equivalent, fabricat amb barrera de protecció química total, inclòs escala PRFV d'accés , i barana protecció part superior dipòsit, boca buidat total, nivell mecànic segons normativa 006, nivell d'ultrasons, nivells de màxima i mínima, boques de descàrrega / venteig / desguàs / sortida / nivells /..., anclatges, boca d'homa entrada, placa homologació, base esponjosa assentament, certificació d'estanquitat, i documentació adjunta. Per ETAP TER. | 30398.0441 | 31309.9854 | 32249.285
| PANP-5101 | BNE16007 | u | Subministrament d'1 dipòsit dia vertical de PRFV de 500 L., de capacitat, fabricat totalment amb resina vinilester, per l'emmagatzematge de clorit sòdic o àcid clorhídric, boques d'entrada i sortida embridades de 2´´, boca sobreiximent lateral embridada de 2´´, i 2 boques per nivells de 3´´, 2 nivells de mínima i 1 nivell de màxima, 1 boca 1´´ roscada amb 1 nivell de seguretat, base esponjosa assentament, inclòs nivell ultrasons i accessoris. Per ETAP TER. | 3172.8495 | 3268.035 | 3366.0761
| PANP-5102 | BNE16008 | u | Subministre d'estructura de protecció per banc de tubs de producte, part posterior generadors diòxid. Fabricada en PVRF antilliscant, inclòs suports, perfils i cargoleria. Definició segons plànols. Per ETAP TER. | 1336.734 | 1376.836 | 1418.1411
| PANP-5103 | BNE16009 | u | Subministrament d'arqueta de descàrrega per l'àcid clorhídric en PRFV de 300x400x150, inclòs suport en acer galvanitzat, connexions de descàrrega (Guillemin 3´´) i venteig, senyal lluminos-sonora per alarma de dipòsit ple, polsador emergència, i p.p. accessoris. Inclòs tot muntat i provat. Per ETAP TER. | 1338.3158 | 1378.4653 | 1419.8192
| PANP-5104 | BNE16010 | u | Subministrament d'escales d'accés a interior de la cubeta en PRFV tipus pasasmurs 40 cm d'amplada de 2 graons antilliscants per banda i en base superior en reixa R30x30x30 gris antilliscant sorra. Tot color gris amb fixacions inox. A4-316L. Per ETAP TER. | 505.809 | 520.9833 | 536.6128
| PANP-5105 | BNF51321 | u | Vàlvula de seguretat ACS amb rosca, de llautó, amb connexió femella-femella, de diàmetre 1/2´´, tarada a 3 bar, 120°C de temperatura màxima | 4.5338 | 4.6698 | 4.8099
| PANP-5106 | BNF51711 | u | Vàlvula de seguretat ACS amb rosca, de llautó, amb connexió femella-femella, de diàmetre 3/4´´, tarada a 7 bar, 120°C de temperatura màxima | 9.2569 | 9.5346 | 9.8206
| PANP-5107 | BNF51721 | u | Vàlvula de seguretat ACS amb rosca, de llautó, amb connexió femella-femella, de diàmetre 1/2´´, tarada a 7 bar, 120°C de temperatura màxima | 4.8234 | 4.9681 | 5.1171
| PANP-5108 | BNH18220 | u | Bomba centrífuga autoaspirant de 8 m3/h de cabal, com a màxim, de pressió màxima 1 bar, de preu alt | 243.6755 | 250.9857 | 258.5153
| PANP-5109 | BNH1B420 | u | Bomba centrífuga autoaspirant de 15 m3/h de cabal, com a màxim, de pressió màxima 2 bar, de preu alt | 534.6713 | 550.7115 | 567.2328
| PANP-5110 | BNH41097 | u | Bomba centrífuga de doble aspiració. Model 250-LNN-475 Flowserve. Cabal màxim 1008 m3/h, muntada superficialment. Incloent Motor IEC - FPD IE-4 amb poténcia màxima 355 KW, 476 hp. Per accionament amb variador. | 62794.1936 | 64678.0194 | 66618.36
| PANP-5111 | BNH47220 | u | Bomba centrífuga normalitzada s/DIN de 5 m3/h de cabal, com a màxim, de pressió màxima 1 bar, preu alt | 1051.9651 | 1083.5241 | 1116.0298
| PANP-5112 | BNH4U001 | u | Bomba CM-3-5-A-R-A-A AVBE | 498.1562 | 513.1009 | 528.4939
| PANP-5113 | BNN51100 | u | Bomba submergible de turbina de 0.37 kW per a un cabal mínim de 2 m3/h amb sonda de nivell d'aigua, amb cable de connexió de 10 m de llargària | 606.1755 | 624.3607 | 643.0915
| PANP-5114 | BNN51113 | u | Bomba submergible d'esgotament amb connexió roscada d'1´´ de diàmetre nominal, rotor de tipus obert fabricat en tecnopolímer amb un pas útil de sòlids de 9 mm de diàmetre, motor monofàsic de 230 V i 0.47 kW de potència nominal a 2900 rpm, grau de protecció IP68, cos d'acer inoxidable 1.4301 (AISI 304) | 199.1845 | 205.16 | 211.3148
| PANP-5115 | BNN5U001 | u | Bomba submergible d'1 CV Hmax. 13 m, Q 18 m³/h, IP 68, cable 10 metre | 635.6393 | 654.7085 | 674.3497
| PANP-5116 | BNN5U002 | u | Bomba submergible d'0,5 CV Hmax. 7 m, Q 10 m³/h, IP 68, cable 10 metre | 193.6036 | 199.4118 | 205.3941
| PANP-5117 | BNZU004 | U | Porta brides PVC PN 16 de 75 mm | 4.5672 | 4.7042 | 4.8453
| PANP-5118 | BNZU005 | U | Porta brides PVC PN16 de 100 mm. | 9.4685 | 9.7526 | 10.0452
| PANP-5119 | BNZ1100 | u | Carret telescopic de desmuntatge de DN 100 i PN 16, fabricat amb virolles d'acer inox i brides d'acer al carboni. inclosos esparregs d'acer inox a-2, inclosos tots els materials necessaris pel muntatge | 257.3102 | 265.0295 | 272.9803
| PANP-5120 | BNZ11590 | u | Carret extensible de desmuntatge amb brides, amb virolla interior i exterior d'acer inoxidable 1.4301 (AISI 304), junt d'estanquitat d'etilè propilè diè (EPDM), revestiment de resina epoxi (150 micres), de 50 mm de diàmetre nominal, de 10 bar de pressió nominal | 117.2873 | 120.8059 | 124.4301
| PANP-5121 | BNZ115A0 | u | Carret extensible de desmuntatge amb brides, amb virolla interior i exterior d'acer inoxidable 1.4301 (AISI 304), junt d'estanquitat d'etilè propilè diè (EPDM), revestiment de resina epoxi (150 micres), de 65 mm de diàmetre nominal, de 10 bar de pressió nominal | 134.6648 | 138.7048 | 142.8659
| PANP-5122 | BNZ115B0 | u | Carret extensible de desmuntatge amb brides, amb virolla interior i exterior d'acer inoxidable 1.4301 (AISI 304), junt d'estanquitat d'etilè propilè diè (EPDM), revestiment de resina epoxi (150 micres), de 80 mm de diàmetre nominal, de 10 bar de pressió nominal | 138.8644 | 143.0303 | 147.3212
| PANP-5123 | BNZ115D0 | u | Carret extensible de desmuntatge amb brides, amb virolla interior i exterior d'acer inoxidable 1.4301 (AISI 304), junt d'estanquitat d'etilè propilè diè (EPDM), revestiment de resina epoxi (150 micres), de 100 mm de diàmetre nominal, de 10 bar de pressió nominal | 147.4418 | 151.865 | 156.421
| PANP-5124 | BNZ115E0 | u | Carret extensible de desmuntatge amb brides, amb virolla interior i exterior d'acer inoxidable 1.4301 (AISI 304), junt d'estanquitat d'etilè propilè diè (EPDM), revestiment de resina epoxi (150 micres), de 125 mm de diàmetre nominal, de 10 bar de pressió nominal | 162.9367 | 167.8248 | 172.8596
| PANP-5125 | BNZ115F0 | u | Carret extensible de desmuntatge amb brides, amb virolla interior i exterior d'acer inoxidable 1.4301 (AISI 304), junt d'estanquitat d'etilè propilè diè (EPDM), revestiment de resina epoxi (150 micres), de 150 mm de diàmetre nominal, de 10 bar de pressió nominal | 178.1644 | 183.5093 | 189.0146
| PANP-5126 | BNZ115G0 | u | Carret extensible de desmuntatge amb brides, amb virolla interior i exterior d'acer inoxidable 1.4301 (AISI 304), junt d'estanquitat d'etilè propilè diè (EPDM), revestiment de resina epoxi (150 micres), de 200 mm de diàmetre nominal, de 10 bar de pressió nominal | 257.2656 | 264.9836 | 272.9331
| PANP-5127 | BNZ115H0 | u | Carret extensible de desmuntatge amb brides, amb virolla interior i exterior d'acer inoxidable 1.4301 (AISI 304), junt d'estanquitat d'etilè propilè diè (EPDM), revestiment de resina epoxi (150 micres), de 250 mm de diàmetre nominal, de 10 bar de pressió nominal | 350.1575 | 360.6622 | 371.4821
| PANP-5128 | BNZ115J0 | u | Carret extensible de desmuntatge amb brides, amb virolla interior i exterior d'acer inoxidable 1.4301 (AISI 304), junt d'estanquitat d'etilè propilè diè (EPDM), revestiment de resina epoxi (150 micres), de 300 mm de diàmetre nominal, de 10 bar de pressió nominal | 412.4604 | 424.8342 | 437.5793
| PANP-5129 | BNZ115K0 | u | Carret extensible de desmuntatge amb brides, amb virolla interior i exterior d'acer inoxidable 1.4301 (AISI 304), junt d'estanquitat d'etilè propilè diè (EPDM), revestiment de resina epoxi (150 micres), de 350 mm de diàmetre nominal, de 10 bar de pressió nominal | 545.3095 | 561.6688 | 578.5188
| PANP-5130 | BNZ115L0 | u | Carret extensible de desmuntatge amb brides, amb virolla interior i exterior d'acer inoxidable 1.4301 (AISI 304), junt d'estanquitat d'etilè propilè diè (EPDM), revestiment de resina epoxi (150 micres), de 400 mm de diàmetre nominal, de 10 bar de pressió nominal | 673.1904 | 693.3861 | 714.1877
| PANP-5131 | BNZ115M0 | u | Carret extensible de desmuntatge amb brides, amb virolla interior i exterior d'acer inoxidable 1.4301 (AISI 304), junt d'estanquitat d'etilè propilè diè (EPDM), revestiment de resina epoxi (150 micres), de 450 mm de diàmetre nominal, de 10 bar de pressió nominal | 788.027 | 811.6678 | 836.0178
| PANP-5132 | BNZ115N0 | u | Carret extensible de desmuntatge amb brides, amb virolla interior i exterior d'acer inoxidable 1.4301 (AISI 304), junt d'estanquitat d'etilè propilè diè (EPDM), revestiment de resina epoxi (150 micres), de 500 mm de diàmetre nominal, de 10 bar de pressió nominal | 934.5887 | 962.6264 | 991.5052
| PANP-5133 | BNZ115P0 | u | Carret extensible de desmuntatge amb brides, amb virolla interior i exterior d'acer inoxidable 1.4301 (AISI 304), junt d'estanquitat d'etilè propilè diè (EPDM), revestiment de resina epoxi (150 micres), de 600 mm de diàmetre nominal, de 10 bar de pressió nominal | 1369.8961 | 1410.993 | 1453.3228
| PANP-5134 | BNZ115Q0 | u | Carret extensible de desmuntatge amb brides, amb virolla interior i exterior d'acer inoxidable 1.4301 (AISI 304), junt d'estanquitat d'etilè propilè diè (EPDM), revestiment de resina epoxi (150 micres), de 700 mm de diàmetre nominal, de 10 bar de pressió nominal | 1713.0469 | 1764.4383 | 1817.3715
| PANP-5135 | BNZ115R0 | u | Carret extensible de desmuntatge amb brides, amb virolla interior i exterior d'acer inoxidable 1.4301 (AISI 304), junt d'estanquitat d'etilè propilè diè (EPDM), revestiment de resina epoxi (150 micres), de 800 mm de diàmetre nominal, de 10 bar de pressió nominal | 2017.9336 | 2078.4717 | 2140.8258
| PANP-5136 | BNZ115S0 | u | Carret extensible de desmuntatge amb brides, amb virolla interior i exterior d'acer inoxidable 1.4301 (AISI 304), junt d'estanquitat d'etilè propilè diè (EPDM), revestiment de resina epoxi (150 micres), de 900 mm de diàmetre nominal, de 10 bar de pressió nominal | 2359.4803 | 2430.2647 | 2503.1727
| PANP-5137 | BNZ115T0 | u | Carret extensible de desmuntatge amb brides, amb virolla interior i exterior d'acer inoxidable 1.4301 (AISI 304), junt d'estanquitat d'etilè propilè diè (EPDM), revestiment de resina epoxi (150 micres), de 1000 mm de diàmetre nominal, de 10 bar de pressió nominal | 2965.8451 | 3054.8205 | 3146.4651
| PANP-5138 | BNZ11690 | u | Carret extensible de desmuntatge amb brides, amb virolla interior i exterior d'acer inoxidable 1.4301 (AISI 304), junt d'estanquitat d'etilè propilè diè (EPDM), revestiment de resina epoxi (150 micres), de 50 mm de diàmetre nominal, de 16 bar de pressió nominal | 109.5676 | 112.8547 | 116.2403
| PANP-5139 | BNZ116A0 | u | Carret extensible de desmuntatge amb brides, amb virolla interior i exterior d'acer inoxidable 1.4301 (AISI 304), junt d'estanquitat d'etilè propilè diè (EPDM), revestiment de resina epoxi (150 micres), de 65 mm de diàmetre nominal, de 16 bar de pressió nominal | 127.4353 | 131.2584 | 135.1961
| PANP-5140 | BNZ116B0 | u | Carret extensible de desmuntatge amb brides, amb virolla interior i exterior d'acer inoxidable 1.4301 (AISI 304), junt d'estanquitat d'etilè propilè diè (EPDM), revestiment de resina epoxi (150 micres), de 80 mm de diàmetre nominal, de 16 bar de pressió nominal | 139.232 | 143.4089 | 147.7112
| PANP-5141 | BNZ116D0 | u | Carret extensible de desmuntatge amb brides, amb virolla interior i exterior d'acer inoxidable 1.4301 (AISI 304), junt d'estanquitat d'etilè propilè diè (EPDM), revestiment de resina epoxi (150 micres), de 100 mm de diàmetre nominal, de 16 bar de pressió nominal | 147.0407 | 151.452 | 155.9955
| PANP-5142 | BNZ116E0 | u | Carret extensible de desmuntatge amb brides, amb virolla interior i exterior d'acer inoxidable 1.4301 (AISI 304), junt d'estanquitat d'etilè propilè diè (EPDM), revestiment de resina epoxi (150 micres), de 125 mm de diàmetre nominal, de 16 bar de pressió nominal | 166.1672 | 171.1522 | 176.2868
| PANP-5143 | BNZ116F0 | u | Carret extensible de desmuntatge amb brides, amb virolla interior i exterior d'acer inoxidable 1.4301 (AISI 304), junt d'estanquitat d'etilè propilè diè (EPDM), revestiment de resina epoxi (150 micres), de 150 mm de diàmetre nominal, de 16 bar de pressió nominal | 181.1275 | 186.5613 | 192.1581
| PANP-5144 | BNZ116G0 | u | Carret extensible de desmuntatge amb brides, amb virolla interior i exterior d'acer inoxidable 1.4301 (AISI 304), junt d'estanquitat d'etilè propilè diè (EPDM), revestiment de resina epoxi (150 micres), de 200 mm de diàmetre nominal, de 16 bar de pressió nominal | 279.4999 | 287.8849 | 296.5215
| PANP-5145 | BNZ116H0 | u | Carret extensible de desmuntatge amb brides, amb virolla interior i exterior d'acer inoxidable 1.4301 (AISI 304), junt d'estanquitat d'etilè propilè diè (EPDM), revestiment de resina epoxi (150 micres), de 250 mm de diàmetre nominal, de 16 bar de pressió nominal | 388.6109 | 400.2692 | 412.2773
| PANP-5146 | BNZ116J0 | u | Carret extensible de desmuntatge amb brides, amb virolla interior i exterior d'acer inoxidable 1.4301 (AISI 304), junt d'estanquitat d'etilè propilè diè (EPDM), revestiment de resina epoxi (150 micres), de 300 mm de diàmetre nominal, de 16 bar de pressió nominal | 458.1879 | 471.9335 | 486.0915
| PANP-5147 | BNZ116K0 | u | Carret extensible de desmuntatge amb brides, amb virolla interior i exterior d'acer inoxidable 1.4301 (AISI 304), junt d'estanquitat d'etilè propilè diè (EPDM), revestiment de resina epoxi (150 micres), de 350 mm de diàmetre nominal, de 16 bar de pressió nominal | 593.1423 | 610.9366 | 629.2647
| PANP-5148 | BNZ116L0 | u | Carret extensible de desmuntatge amb brides, amb virolla interior i exterior d'acer inoxidable 1.4301 (AISI 304), junt d'estanquitat d'etilè propilè diè (EPDM), revestiment de resina epoxi (150 micres), de 400 mm de diàmetre nominal, de 16 bar de pressió nominal | 722.3822 | 744.0537 | 766.3753
| PANP-5149 | BNZ116M0 | u | Carret extensible de desmuntatge amb brides, amb virolla interior i exterior d'acer inoxidable 1.4301 (AISI 304), junt d'estanquitat d'etilè propilè diè (EPDM), revestiment de resina epoxi (150 micres), de 450 mm de diàmetre nominal, de 16 bar de pressió nominal | 870.0245 | 896.1252 | 923.009
| PANP-5150 | BNZ116N0 | u | Carret extensible de desmuntatge amb brides, amb virolla interior i exterior d'acer inoxidable 1.4301 (AISI 304), junt d'estanquitat d'etilè propilè diè (EPDM), revestiment de resina epoxi (150 micres), de 500 mm de diàmetre nominal, de 16 bar de pressió nominal | 1019.7164 | 1050.3079 | 1081.8171
| PANP-5151 | BNZ116P0 | u | Carret extensible de desmuntatge amb brides, amb virolla interior i exterior d'acer inoxidable 1.4301 (AISI 304), junt d'estanquitat d'etilè propilè diè (EPDM), revestiment de resina epoxi (150 micres), de 600 mm de diàmetre nominal, de 16 bar de pressió nominal | 1493.1096 | 1537.9029 | 1584.04
| PANP-5152 | BNZ116Q0 | u | Carret extensible de desmuntatge amb brides, amb virolla interior i exterior d'acer inoxidable 1.4301 (AISI 304), junt d'estanquitat d'etilè propilè diè (EPDM), revestiment de resina epoxi (150 micres), de 700 mm de diàmetre nominal, de 16 bar de pressió nominal | 1960.7994 | 2019.6234 | 2080.2121
| PANP-5153 | BNZ116R0 | u | Carret extensible de desmuntatge amb brides, amb virolla interior i exterior d'acer inoxidable 1.4301 (AISI 304), junt d'estanquitat d'etilè propilè diè (EPDM), revestiment de resina epoxi (150 micres), de 800 mm de diàmetre nominal, de 16 bar de pressió nominal | 2318.6431 | 2388.2024 | 2459.8485
| PANP-5154 | BNZ116S0 | u | Carret extensible de desmuntatge amb brides, amb virolla interior i exterior d'acer inoxidable 1.4301 (AISI 304), junt d'estanquitat d'etilè propilè diè (EPDM), revestiment de resina epoxi (150 micres), de 900 mm de diàmetre nominal, de 16 bar de pressió nominal | 2691.5696 | 2772.3167 | 2855.4862
| PANP-5155 | BNZ116T0 | u | Carret extensible de desmuntatge amb brides, amb virolla interior i exterior d'acer inoxidable 1.4301 (AISI 304), junt d'estanquitat d'etilè propilè diè (EPDM), revestiment de resina epoxi (150 micres), de 1000 mm de diàmetre nominal, de 16 bar de pressió nominal | 3293.8685 | 3392.6846 | 3494.4651
| PANP-5156 | BNZ11890 | u | Carret extensible de desmuntatge amb brides, amb virolla interior i exterior d'acer inoxidable 1.4301 (AISI 304), junt d'estanquitat d'etilè propilè diè (EPDM), revestiment de resina epoxi (150 micres), de 50 mm de diàmetre nominal, de 25 bar de pressió nominal | 221.7308 | 228.3827 | 235.2342
| PANP-5157 | BNZ118A0 | u | Carret extensible de desmuntatge amb brides, amb virolla interior i exterior d'acer inoxidable 1.4301 (AISI 304), junt d'estanquitat d'etilè propilè diè (EPDM), revestiment de resina epoxi (150 micres), de 65 mm de diàmetre nominal, de 25 bar de pressió nominal | 253.6341 | 261.2432 | 269.0805
| PANP-5158 | BNZ118B0 | u | Carret extensible de desmuntatge amb brides, amb virolla interior i exterior d'acer inoxidable 1.4301 (AISI 304), junt d'estanquitat d'etilè propilè diè (EPDM), revestiment de resina epoxi (150 micres), de 80 mm de diàmetre nominal, de 25 bar de pressió nominal | 270.4436 | 278.5569 | 286.9136
| PANP-5159 | BNZ118D0 | u | Carret extensible de desmuntatge amb brides, amb virolla interior i exterior d'acer inoxidable 1.4301 (AISI 304), junt d'estanquitat d'etilè propilè diè (EPDM), revestiment de resina epoxi (150 micres), de 100 mm de diàmetre nominal, de 25 bar de pressió nominal | 289.8373 | 298.5325 | 307.4884
| PANP-5160 | BNZ118E0 | u | Carret extensible de desmuntatge amb brides, amb virolla interior i exterior d'acer inoxidable 1.4301 (AISI 304), junt d'estanquitat d'etilè propilè diè (EPDM), revestiment de resina epoxi (150 micres), de 125 mm de diàmetre nominal, de 25 bar de pressió nominal | 313.8317 | 323.2467 | 332.9441
| PANP-5161 | BNZ118F0 | u | Carret extensible de desmuntatge amb brides, amb virolla interior i exterior d'acer inoxidable 1.4301 (AISI 304), junt d'estanquitat d'etilè propilè diè (EPDM), revestiment de resina epoxi (150 micres), de 150 mm de diàmetre nominal, de 25 bar de pressió nominal | 370.2865 | 381.3951 | 392.8369
| PANP-5162 | BNZ118G0 | u | Carret extensible de desmuntatge amb brides, amb virolla interior i exterior d'acer inoxidable 1.4301 (AISI 304), junt d'estanquitat d'etilè propilè diè (EPDM), revestiment de resina epoxi (150 micres), de 200 mm de diàmetre nominal, de 25 bar de pressió nominal | 561.1052 | 577.9384 | 595.2765
| PANP-5163 | BNZ118H0 | u | Carret extensible de desmuntatge amb brides, amb virolla interior i exterior d'acer inoxidable 1.4301 (AISI 304), junt d'estanquitat d'etilè propilè diè (EPDM), revestiment de resina epoxi (150 micres), de 250 mm de diàmetre nominal, de 25 bar de pressió nominal | 716.5228 | 738.0185 | 760.1591
| PANP-5164 | BNZ118J0 | u | Carret extensible de desmuntatge amb brides, amb virolla interior i exterior d'acer inoxidable 1.4301 (AISI 304), junt d'estanquitat d'etilè propilè diè (EPDM), revestiment de resina epoxi (150 micres), de 300 mm de diàmetre nominal, de 25 bar de pressió nominal | 862.1266 | 887.9904 | 914.6301
| PANP-5165 | BNZ118K0 | u | Carret extensible de desmuntatge amb brides, amb virolla interior i exterior d'acer inoxidable 1.4301 (AISI 304), junt d'estanquitat d'etilè propilè diè (EPDM), revestiment de resina epoxi (150 micres), de 350 mm de diàmetre nominal, de 25 bar de pressió nominal | 1222.6995 | 1259.3804 | 1297.1618
| PANP-5166 | BNZ118L0 | u | Carret extensible de desmuntatge amb brides, amb virolla interior i exterior d'acer inoxidable 1.4301 (AISI 304), junt d'estanquitat d'etilè propilè diè (EPDM), revestiment de resina epoxi (150 micres), de 400 mm de diàmetre nominal, de 25 bar de pressió nominal | 1433.7586 | 1476.7714 | 1521.0745
| PANP-5167 | BNZ118M0 | u | Carret extensible de desmuntatge amb brides, amb virolla interior i exterior d'acer inoxidable 1.4301 (AISI 304), junt d'estanquitat d'etilè propilè diè (EPDM), revestiment de resina epoxi (150 micres), de 450 mm de diàmetre nominal, de 25 bar de pressió nominal | 1778.2461 | 1831.5935 | 1886.5413
| PANP-5168 | BNZ118N0 | u | Carret extensible de desmuntatge amb brides, amb virolla interior i exterior d'acer inoxidable 1.4301 (AISI 304), junt d'estanquitat d'etilè propilè diè (EPDM), revestiment de resina epoxi (150 micres), de 500 mm de diàmetre nominal, de 25 bar de pressió nominal | 1970.2568 | 2029.3645 | 2090.2454
| PANP-5169 | BNZ118P0 | u | Carret extensible de desmuntatge amb brides, amb virolla interior i exterior d'acer inoxidable 1.4301 (AISI 304), junt d'estanquitat d'etilè propilè diè (EPDM), revestiment de resina epoxi (150 micres), de 600 mm de diàmetre nominal, de 25 bar de pressió nominal | 3101.2452 | 3194.2825 | 3290.111
| PANP-5170 | BNZ118Q0 | u | Carret extensible de desmuntatge amb brides, amb virolla interior i exterior d'acer inoxidable 1.4301 (AISI 304), junt d'estanquitat d'etilè propilè diè (EPDM), revestiment de resina epoxi (150 micres), de 700 mm de diàmetre nominal, de 25 bar de pressió nominal | 3584.2629 | 3691.7907 | 3802.5445
| PANP-5171 | BNZ118R0 | u | Carret extensible de desmuntatge amb brides, amb virolla interior i exterior d'acer inoxidable 1.4301 (AISI 304), junt d'estanquitat d'etilè propilè diè (EPDM), revestiment de resina epoxi (150 micres), de 800 mm de diàmetre nominal, de 25 bar de pressió nominal | 4264.3931 | 4392.3249 | 4524.0946
| PANP-5172 | BNZ118S0 | u | Carret extensible de desmuntatge amb brides, amb virolla interior i exterior d'acer inoxidable 1.4301 (AISI 304), junt d'estanquitat d'etilè propilè diè (EPDM), revestiment de resina epoxi (150 micres), de 900 mm de diàmetre nominal, de 25 bar de pressió nominal | 5084.9584 | 5237.5072 | 5394.6324
| PANP-5173 | BNZ118T0 | u | Carret extensible de desmuntatge amb brides, amb virolla interior i exterior d'acer inoxidable 1.4301 (AISI 304), junt d'estanquitat d'etilè propilè diè (EPDM), revestiment de resina epoxi (150 micres), de 1000 mm de diàmetre nominal, de 25 bar de pressió nominal | 5935.1212 | 6113.1749 | 6296.5701
| PANP-5174 | BNZ12510 | u | Carret telescopic de desmuntatge de DN 100 i PN 25, fabricat amb virolles d'acer inox i brides d'acer al carboni. inclosos esparregs d'acer inox a-2, inclosos tots els materials necessaris pel muntatge | 527.4641 | 543.288 | 559.5867
| PANP-5175 | BNZ12515 | u | Carret telescopic de desmuntatge de DN 150 i PN 25, fabricat amb virolles d'acer inox i brides d'acer al carboni. inclosos esparregs d'acer inox a-2, inclosos tots els materials necessaris pel muntatge | 664.613 | 684.5514 | 705.0879
| PANP-5176 | BNZ12520 | u | Carret telescopic de desmuntatge de DN 200 i PN 25, fabricat amb virolles d'acer inox i brides d'acer al carboni. inclosos esparregs d'acer inox a-2, inclosos tots els materials necessaris pel muntatge | 822.5927 | 847.2705 | 872.6886
| PANP-5177 | BNZ12525 | u | Carret telescopic de desmuntatge de DN 250 i PN 25, fabricat amb virolles d'acer inox i brides d'acer al carboni. inclosos esparregs d'acer inox a-2, inclosos tots els materials necessaris pel muntatge | 1055.5186 | 1087.1841 | 1119.7997
| PANP-5178 | BNZ12530 | u | Carret telescopic de desmuntatge de DN 300 i PN 25, fabricat amb virolles d'acer inox i brides d'acer al carboni. inclosos esparregs d'acer inox a-2, inclosos tots els materials necessaris pel muntatge | 1284.4009 | 1322.9329 | 1362.6209
| PANP-5179 | BNZ12540 | u | Carret telescopic de desmuntatge de DN 400 i PN 25, fabricat amb virolles d'acer inox i brides d'acer al carboni. inclosos esparregs d'acer inox a-2, inclosos tots els materials necessaris pel muntatge | 2168.7172 | 2233.7788 | 2300.7921
| PANP-5180 | BNZ12550 | u | Carret telescopic de desmuntatge de DN 500 i PN 25, fabricat amb virolles d'acer inox i brides d'acer al carboni. inclosos esparregs d'acer inox a-2, inclosos tots els materials necessaris pel muntatge | 3116.9184 | 3210.4259 | 3306.7387
| PANP-5181 | BNZ12560 | u | Carret telescopic de desmuntatge de DN 600 i PN 25, fabricat amb virolles d'acer inox i brides d'acer al carboni. inclosos esparregs d'acer inox a-2, inclosos tots els materials necessaris pel muntatge | 4014.1119 | 4134.5353 | 4258.5714
| PANP-5182 | BNZ12570 | u | Carret telescopic de desmuntatge de DN 700 i PN 25, fabricat amb virolles d'acer inox i brides d'acer al carboni. inclosos esparregs d'acer inox a-2, inclosos tots els materials necessaris pel muntatge | 4723.4498 | 4865.1533 | 5011.1079
| PANP-5183 | BNZ12580 | u | Carret telescopic de desmuntatge de DN 800 i PN 25, fabricat amb virolles d'acer inox i brides d'acer al carboni. inclosos esparregs d'acer inox a-2, inclosos tots els materials necessaris pel muntatge | 5569.6582 | 5736.7479 | 5908.8503
| PANP-5184 | BNZ12590 | u | Carret telescopic de desmuntatge de DN 900 i PN 25, fabricat amb virolles d'acer inox i brides d'acer al carboni. inclosos esparregs d'acer inox a-2, inclosos tots els materials necessaris pel muntatge | 6586.8459 | 6784.4513 | 6987.9848
| PANP-5185 | BNZ12599 | u | Carret telescopic de desmuntatge de DN 1000 i PN 25, fabricat amb virolles d'acer inox i brides d'acer al carboni. inclosos esparregs d'acer inox a-2, inclosos tots els materials necessaris pel muntatge | 11181.3678 | 11516.8088 | 11862.313
| PANP-5186 | BNZ16150 | u | Carret telescopic de desmuntatge de DN 150 i PN 16, fabricat amb virolles d'acer inox i brides d'acer al carboni. inclosos esparregs d'acer inox a-2, inclosos tots els materials necessaris pel muntatge | 324.2026 | 333.9286 | 343.9465
| PANP-5187 | BNZ16200 | u | Carret telescopic de desmuntatge de DN 200 i PN 16, fabricat amb virolles d'acer inox i brides d'acer al carboni. inclosos esparregs d'acer inox a-2, inclosos tots els materials necessaris pel muntatge | 408.4948 | 420.7496 | 433.3721
| PANP-5188 | BNZ16250 | u | Carret telescopic de desmuntatge de DN 250 i PN 16, fabricat amb virolles d'acer inox i brides d'acer al carboni. inclosos esparregs d'acer inox a-2, inclosos tots els materials necessaris pel muntatge | 514.8877 | 530.3343 | 546.2443
| PANP-5189 | BNZ16300 | u | Carret telescopic de desmuntatge de DN 300 i PN 16, fabricat amb virolles d'acer inox i brides d'acer al carboni. inclosos esparregs d'acer inox a-2, inclosos tots els materials necessaris pel muntatge | 651.2457 | 670.783 | 690.9065
| PANP-5190 | BNZ16400 | u | Carret telescopic de desmuntatge de DN 400 i PN 16, fabricat amb virolles d'acer inox i brides d'acer al carboni. inclosos esparregs d'acer inox a-2, inclosos tots els materials necessaris pel muntatge | 1057.9136 | 1089.651 | 1122.3405
| PANP-5191 | BNZ16500 | u | Carret telescopic de desmuntatge de DN 500 i PN 16, fabricat amb virolles d'acer inox i brides d'acer al carboni. inclosos esparregs d'acer inox a-2, inclosos tots els materials necessaris pel muntatge | 1520.4458 | 1566.0592 | 1613.041
| PANP-5192 | BNZ16600 | u | Carret telescopic de desmuntatge de DN 600 i PN 16, fabricat amb virolles d'acer inox i brides d'acer al carboni. inclosos esparregs d'acer inox a-2, inclosos tots els materials necessaris pel muntatge | 2085.5835 | 2148.151 | 2212.5956
| PANP-5193 | BNZ16700 | u | Carret telescopic de desmuntatge de DN 700 i PN 16, fabricat amb virolles d'acer inox i brides d'acer al carboni. inclosos esparregs d'acer inox a-2, inclosos tots els materials necessaris pel muntatge | 2304.1284 | 2373.2522 | 2444.4498
| PANP-5194 | BNZ16800 | u | Carret telescopic de desmuntatge de DN 800 i PN 16, fabricat amb virolles d'acer inox i brides d'acer al carboni. inclosos esparregs d'acer inox a-2, inclosos tots els materials necessaris pel muntatge | 2807.3419 | 2891.5622 | 2978.309
| PANP-5195 | BNZ16900 | u | Carret telescopic de desmuntatge de DN 900 i PN 16, fabricat amb virolles d'acer inox i brides d'acer al carboni. inclosos esparregs d'acer inox a-2, inclosos tots els materials necessaris pel muntatge | 3213.0964 | 3309.4893 | 3408.7739
| PANP-5196 | BNZ16990 | u | Carret telescopic de desmuntatge de DN 1000 i PN 16, fabricat amb virolles d'acer inox i brides d'acer al carboni. inclosos esparregs d'acer inox a-2, inclosos tots els materials necessaris pel muntatge | 4103.3835 | 4226.485 | 4353.2796
| PANP-5197 | BNZ16995 | u | Carret telescopic de desmuntatge de DN 1200 i PN 16, fabricat amb virolles d'acer inox i brides d'acer al carboni. inclosos esparregs d'acer inox a-2, inclosos tots els materials necessaris pel muntatge | 5449.7977 | 5613.2916 | 5781.6904
| PANP-5198 | BNZ2U001 | u | Motor TECHTOP IEC IE1 MS632-4 0,25 CV (0,18kW) 1500 rpm 230/400 V 50 Hz B14 amb capsa de connexions petita, i sondes PTC | 219.7479 | 226.3404 | 233.1306
| PANP-5199 | BNZ2U002 | U | Adaptador de PVC 1/4´´ mascle a tub de 16mm ( encolar ) | 3.6203 | 3.7289 | 3.8408
| PANP-5200 | BNZ2U003 | U | Kit manteniment bomba Grundfoss DME 375 (Vàlules i membrana) | 1177.4399 | 1212.7631 | 1249.146
| PANP-5201 | BP434AA0 | m | Cable per a transmissió de dades amb conductors de coure, de 4 parells, categoria 6a F/FTP, aïllament de poliolefina i coberta de poliolefina, de baixa emissió de fums i opacitat reduïda, no propagador de la flama segons UNE-EN 60332-1-2 | 2.1499 | 2.2144 | 2.2808
| PANP-5202 | BP744120 | u | Armari rack metàl·lic mural per a sistemes de transmissió de veu, dades i imatge, amb bastidor tipus rack 10´´, de 4 unitats d'alçària, de 310x200 mm (amplària x fondària), tapa elevable amb visor frontal transparent | 121.9658 | 125.6248 | 129.3936
| PANP-5203 | BP748120 | u | Armari rack metàl·lic mural per a sistemes de transmissió de veu, dades i imatge, amb bastidor tipus rack 10´´, de 8 unitats d'alçària, de 310x200 mm (amplària x fondària), tapa elevable amb visor frontal transparent | 140.4685 | 144.6825 | 149.023
| PANP-5204 | BP7ZE131 | u | Regleta d'alimentació fixa, amb 3 bases schucko 2P+T de 16 A i 250 V, i un interruptor bipolar de 16 A, per a armaris rack 10´´, d'1 unitat d'alçària, muntatge horitzontal | 40.7704 | 41.9935 | 43.2533
| PANP-5205 | BPA1UR10 | u | Focus infraroigs de leds, amb un abast de 30m i 35º d'obertura, per a ús exterior IP66, alimentació 230 Vac, cèl·lula fotoelèctrica i amb suport de paret | 131.2227 | 135.1594 | 139.2142
| PANP-5206 | BPA1UR11 | u | MC4M - Conector MC4 Mascle | 1.2365 | 1.2736 | 1.3118
| PANP-5207 | BPA1UR12 | u | MC4M - Conector MC4 Femella | 1.2365 | 1.2736 | 1.3118
| PANP-5208 | BQ54U001 | m2 | Taulell de 50 cm d'amplària a base de cantells de fusta de faig, amb tauler de fibres de fusta i resines sintètiques, de densitat mitjana, de 16 mm de gruix i reforç interior amb llates de pi, per a col·locar sobre l'obra | 146.7066 | 151.1078 | 155.641
| PANP-5209 | BQ54U002 | u | Taulell tricapa stand LANA 1970x500x27 mm | 26.4005 | 27.1925 | 28.0083
| PANP-5210 | BQ5AU010 | m | Taulell de resines sintètiques termoenduribles reforçada amb fibres de fusta HPL, de 16 mm de gruix i 60 cm d'amplada, amb cantells bisellats | 88.191 | 90.8368 | 93.5619
| PANP-5211 | BQMDZC10 | u | Cadena de rodets cilíndrics d'acer inoxidable de 12,7 mm de pas, segons norma DIN 8187, de 10 m de llargària | 653.106 | 672.6991 | 692.8801
| PANP-5212 | BQMDZC11 | dia | Corriola de doble cable d'acer | 13.9243 | 14.342 | 14.7723
| PANP-5213 | BQMDZC20 | u | Tensor de cadena per a motors de fins a 0,37 kW de potència | 51.4865 | 53.0311 | 54.6221
| PANP-5214 | BQQ1CE10 | m | Cadena d'acer galvanitzat de 6 mm de diàmetre, per a amarratge | 4.1216 | 4.2452 | 4.3726
| PANP-5215 | BQU11320 | mes | Lloguer de mòdul prefabricat per a equipament d'oficina en obra de 8,2x2,3 m amb paret de plafó d'acer lacat amb aïllament de poliuretà , paviment de lamel·les d'acer galvanitzat, instal·lació elèctrica amb un punt de llum, interruptor, endolls, i quadre de protecció | 70.3233 | 72.433 | 74.606
| PANP-5216 | BQU11411 | mes | Lloguer de mòdul prefabricat per a equipament de magatzem a obra de 6x2,4 m amb paret de plafó d'acer lacat, paviment de lamel·les d'acer galvanitzat, instal·lació elèctrica amb un punt de llum, interruptor, endolls, i quadre de protecció | 74.3447 | 76.575 | 78.8723
| PANP-5217 | BQU12320 | u | Transport de mòdul prefabricat per a equipament d'oficina en obra de 8,2x2,3 m amb paret de plafó d'acer lacat amb aïllament de poliuretà , paviment de lamel·les d'acer galvanitzat, instal·lació elèctrica amb un punt de llum, interruptor, endolls, i quadre de protecció | 131.7351 | 135.6872 | 139.7578
| PANP-5218 | BQU12411 | u | Transport de mòdul prefabricat per a equipament de magatzem a obra de 6x2,4 m amb paret de plafó d'acer lacat, paviment de lamel·les d'acer galvanitzat, instal·lació elèctrica amb un punt de llum, interruptor, endolls, i quadre de protecció | 125.8981 | 129.675 | 133.5653
| PANP-5219 | BQU15214 | u | Amortització de mòdul prefabricat de sanitaris de 2,4x2,4x2,3 m de plafó d'acer lacat i aïllament de poliuretà de 35 mm de gruix, revestiment de parets amb tauler fenòlic, paviment de lamel·les d'acer galvanitzat, amb instal·lació de lampisteria, 1 lavabo col·lectiu amb 2 aixetes, 1 placa turca, 2 dutxes, mirall i complements de bany, amb instal·lació elèctrica, 1 punt de llum, interruptor, endolls i protecció diferencial, per a 4 usos | 956.5891 | 985.2868 | 1014.8454
| PANP-5220 | BQU1521A | mes | LLoguer de mòdul prefabricat de sanitaris de 2,4x2,4x2,3 m de plafó d'acer lacat i aïllament de poliuretà de 35 mm de gruix, revestiment de parets amb tauler fenòlic, paviment de lamel·les d'acer galvanitzat, amb instal·lació de lampisteria, 1 lavabo col·lectiu amb 2 aixetes, 1 placa turca, 2 dutxes, mirall i complements de bany, amb instal·lació elèctrica, 1 punt de llum, interruptor, endolls i protecció diferencial | 140.2457 | 144.453 | 148.7866
| PANP-5221 | BQU15314 | u | Amortització de mòdul prefabricat de sanitaris de 3,7x2,3x2,3 m de plafó d'acer lacat i aïllament de poliuretà de 35 mm de gruix, revestiment de parets amb tauler fenòlic, paviment de lamel·les d'acer galvanitzat, amb instal·lació de lampisteria, 1 lavabo col·lectiu amb 3 aixetes, 2 plaques turques, 2 dutxes, mirall i complements de bany, amb instal·lació elèctrica, 1 punt de llum, interruptor, endolls i protecció diferencial, per a 4 usos | 1450.3564 | 1493.8671 | 1538.6831
| PANP-5222 | BQU1531A | mes | Lloguer de mòdul prefabricat de sanitaris de 3,7x2,3x2,3 m de plafó d'acer lacat i aïllament de poliuretà de 35 mm de gruix, revestiment de parets amb tauler fenòlic, paviment de lamel·les d'acer galvanitzat, amb instal·lació de lampisteria, 1 lavabo col·lectiu amb 3 aixetes, 2 plaques turques, 2 dutxes, mirall i complements de bany, amb instal·lació elèctrica, 1 punt de llum, interruptor, endolls i protecció diferencial | 274.0416 | 282.2629 | 290.7307
| PANP-5223 | BQU15Q0A | mes | Lloguer de cabina sanitaria de material plàstic, d'1,2x1,2x2,4 m amb 1 WC amb dipòsit químic de 220 l, 1 lavabo amb dipòsit aigua de 100 l, amb manteniment inclòs | 159.3721 | 164.1533 | 169.0779
| PANP-5224 | BQU1A204 | u | Amortització de mòdul prefabricat de vestidors de 4x2,5x2,3 m de plafó d'acer lacat i aïllament de poliuretà de 35 mm de gruix, revestiment de parets amb tauler fenòlic, paviment de lamel·les d'acer galvanitzat amb aïllament de fibra de vidre i tauler fenòlic, amb instal·lació elèctrica, 1 punt de llum, interruptor, endolls i protecció diferencial, per a 4 usos | 764.3891 | 787.3207 | 810.9404
| PANP-5225 | BQU1A20A | mes | Lloguer de mòdul prefabricat de vestidors de 4x2,5x2,3 m de plafó d'acer lacat i aïllament de poliuretà de 35 mm de gruix, revestiment de parets amb tauler fenòlic, paviment de lamel·les d'acer galvanitzat amb aïllament de fibra de vidre i tauler fenòlic, amb instal·lació elèctrica, 1 punt de llum, interruptor, endolls i protecció diferencial | 112.7201 | 116.1017 | 119.5847
| PANP-5226 | BQU1A504 | u | Amortització de mòdul prefabricat de vestidors de 8,2x2,5x2,3 m de plafó d'acer lacat i aïllament de poliuretà de 35 mm de gruix, revestiment de parets amb tauler fenòlic, paviment de lamel·les d'acer galvanitzat amb aïllament de fibra de vidre i tauler fenòlic, amb instal·lació elèctrica, 1 punt de llum, interruptor, endolls i protecció diferencial, per a 4 usos | 1675.0725 | 1725.3247 | 1777.0844
| PANP-5227 | BQU1A50A | mes | Lloguer de mòdul prefabricat de vestidors de 8,2x2,5x2,3 m de plafó d'acer lacat i aïllament de poliuretà de 35 mm de gruix, revestiment de parets amb tauler fenòlic, paviment de lamel·les d'acer galvanitzat amb aïllament de fibra de vidre i tauler fenòlic, amb instal·lació elèctrica, 1 punt de llum, interruptor, endolls i protecció diferencial | 191.1418 | 196.8761 | 202.7824
| PANP-5228 | BQU1H234 | u | Amortització de mòdul prefabricat de menjador de 4x2,3x2,6 m de plafó d'acer lacat i aïllament de 35 mm de gruix, revestiment de parets amb tauler fenòlic, paviment de lamel·les d'acer galvanitzat amb aïllament de fibra de vidre i tauler fenòlic, amb instal·lació de lampisteria, aigüera d'1 pica amb aixeta i taulell, amb instal·lació elèctrica, 1 punt de llum, interruptor, endolls i protecció diferencial, per a 4 usos | 833.8769 | 858.8933 | 884.6601
| PANP-5229 | BQU1H23A | mes | Lloguer mòdul prefabricat de menjador de 4x2,3x2,6 m de plafó d'acer lacat i aïllament de 35 mm de gruix, revestiment de parets amb tauler fenòlic, paviment de lamel·les d'acer galvanitzat amb aïllament de fibra de vidre i tauler fenòlic, amb instal·lació de lampisteria, aigüera de 1 pica amb aixeta i taulell, amb instal·lació elèctrica, 1 punt de llum, interruptor, endolls i protecció diferencial | 122.9684 | 126.6574 | 130.4572
| PANP-5230 | BQU1H534 | u | Amortització de mòdul prefabricat de menjador de 6x2,3x2,6 m de plafó d'acer lacat i aïllament de 35 mm de gruix, revestiment de parets amb tauler fenòlic, paviment de lamel·les d'acer galvanitzat amb aïllament de fibra de vidre i tauler fenòlic, amb instal·lació de lampisteria, aigüera de 2 piques amb aixeta i taulell, amb instal·lació elèctrica, 1 punt de llum, interruptor, endolls i protecció diferencial, per a 4 usos | 1230.1295 | 1267.0333 | 1305.0443
| PANP-5231 | BQU1H53A | mes | Lloguer de mòdul prefabricat de menjador de 6x2,3x2,6 m de plafó d'acer lacat i aïllament de 35 mm de gruix, revestiment de parets amb tauler fenòlic, paviment de lamel·les d'acer galvanitzat amb aïllament de fibra de vidre i tauler fenòlic, amb instal·lació de lampisteria, aigüera de 2 piques amb aixeta i taulell, amb instal·lació elèctrica, 1 punt de llum, interruptor, endolls i protecció diferencial | 178.9441 | 184.3124 | 189.8418
| PANP-5232 | BQU22303 | u | Armari metàl·lic individual amb doble compartiment interior, de 0,4x0,5x1,8 m, per a 3 usos, per a seguretat i salut | 65.1881 | 67.1437 | 69.158
| PANP-5233 | BQU25500 | u | Banc de fusta amb capacitat per a 3 persones per a 4 usos , per a seguretat i salut | 63.3166 | 65.2161 | 67.1726
| PANP-5234 | BQU25700 | u | Banc de fusta de 3,5 m de llargària i 0,4 m d'amplària, amb capacitat per a 5 persones per a 4 usos , per a seguretat i salut | 102.8951 | 105.982 | 109.1614
| PANP-5235 | BQU27500 | u | Taula de fusta, amb capacitat per a 6 persones per a 4 usos , per a seguretat i salut | 57.1788 | 58.8942 | 60.661
| PANP-5236 | BQU27900 | u | Taula de fusta amb tauler de melamina, de 3,5 m de llargària i 0,8 m d'amplària, amb capacitat per a 10 persones per a 4 usos , per a seguretat i salut | 110.7261 | 114.0479 | 117.4694
| PANP-5237 | BQU2AF02 | u | Nevera elèctrica, de 100 l de capacitat, per a 2 usos, per a seguretat i salut | 119.4706 | 123.0547 | 126.7464
| PANP-5238 | BQU2D102 | u | Planxa elèctrica per a escalfar menjars, de 60x45 cm, per a 2 usos, per a seguretat i salut | 69.9112 | 72.0085 | 74.1688
| PANP-5239 | BQU2E002 | u | Forn microones, per a 2 usos, per a seguretat i salut | 83.0557 | 85.5474 | 88.1138
| PANP-5240 | BQU2GF00 | u | Recipient per a recollida d'escombraries de 100 l de capacitat, per a seguretat i salut | 52.1995 | 53.7654 | 55.3784
| PANP-5241 | BQU2QJ00 | u | Pica per a rentar plats amb aixeta i amb desguàs, per a seguretat i salut | 200.2873 | 206.2959 | 212.4848
| PANP-5242 | BQUA1100 | u | Farmaciola tipus armari, amb el contingut establert a l'ordenança general de seguretat i salut en el treball | 122.1218 | 125.7854 | 129.559
| PANP-5243 | BQUA2100 | u | Farmaciola portàtil d'urgència, amb el contingut establert a l'ordenança general de seguretat i salut en el treball | 121.3866 | 125.0282 | 128.779
| PANP-5244 | BQUA3100 | u | Material sanitari per a assortir una farmaciola, amb el contingut establert a l'ordenança general de seguretat i salut en el treball | 80.917 | 83.3445 | 85.8448
| PANP-5245 | BQUAAAA0 | u | Llitera metàl·lica rígida amb base de lona, per a salvament | 205.378 | 211.5394 | 217.8856
| PANP-5246 | BQUACCJ0 | u | Manta de cotó i fibra sintètica de 110x210 cm | 21.9113 | 22.5686 | 23.2457
| PANP-5247 | BQUAM000 | u | Reconeixement mèdic | 42.7866 | 44.0702 | 45.3923
| PANP-5248 | BQUAP000 | u | Curset de primers auxilis i socorrisme | 226.0083 | 232.7886 | 239.7722
| PANP-5249 | BQZ1P000 | u | Penja-robes per a dutxa, per a seguretat i salut | 1.1028 | 1.1359 | 1.17
| PANP-5250 | BR341110 | m3 | Compost de classe I, d'origen vegetal, segons NTJ 05C, subministrat a granel | 49.2141 | 50.6905 | 52.2112
| PANP-5251 | BR341150 | m3 | Compost de classe I, d'origen vegetal, segons NTJ 05C, subministrat en sacs de 0,8 m3 | 67.5385 | 69.5646 | 71.6516
| PANP-5252 | BR34J000 | kg | Bioactivador microbià | 7.8756 | 8.1119 | 8.3552
| PANP-5253 | BR361100 | kg | Estabilitzant sintètic de base acrílica | 9.9252 | 10.223 | 10.5297
| PANP-5254 | BR3A7000 | kg | Adob mineral sòlid de fons, d'alliberament lent | 6.3049 | 6.4941 | 6.6889
| PANP-5255 | BR3P1310 | m3 | Terra vegetal i grabellada, a granel | 45.6495 | 47.019 | 48.4295
| PANP-5256 | BR3P2110 | m3 | Terra vegetal de jardineria de categoria alta, amb una conductivitat elèctrica menor de 0,8 dS/m, segons NTJ 07A, subministrada a granel | 43.7446 | 45.057 | 46.4087
| PANP-5257 | BR3P2150 | m3 | Terra vegetal de jardineria de categoria alta, amb una conductivitat elèctrica menor de 0,8 dS/m, segons NTJ 07A, subministrada en sacs de 0,8 m3 | 58.2593 | 60.0071 | 61.8073
| PANP-5258 | BR3P2210 | m3 | Terra vegetal de jardineria de categoria mitja, amb una conductivitat elèctrica menor d'1,2 dS/m, segons NTJ 07A, subministrada a granel | 31.4021 | 32.3442 | 33.3145
| PANP-5259 | BR3P2310 | m3 | Terra vegetal de jardineria de categoria baixa, amb una conductivitat elèctrica menor de 3 dS/m, segons NTJ 07A, subministrada a granel | 23.1701 | 23.8652 | 24.5811
| PANP-5260 | BR3P9S01 | m3 | Grava volcànica de grandària màxima 12 mm, subministrada en sacs de 0,8 m3 | 113.0877 | 116.4803 | 119.9747
| PANP-5261 | BR3PAN00 | kg | Encoixinament protector per a hidrosembres de fibra semicurta | 1.1139 | 1.1474 | 1.1818
| PANP-5262 | BR3PU510 | m3 | Terra vegetal adobada, a granel | 33.2178 | 34.2144 | 35.2408
| PANP-5263 | BR3PUA01 | kg | Material complert per a hidrosembra en dues fases | 3.3196 | 3.4191 | 3.5217
| PANP-5264 | BR4178F2 | u | Arbutus unedo d'alçària de 40 a 60 cm, en contenidor d'1,5 l | 2.9854 | 3.0749 | 3.1672
| PANP-5265 | BR44623E | u | Olea europaea de perímetre de 30 a 35 cm, en contenidor de més de 80 l | 376.3797 | 387.6711 | 399.3013
| PANP-5266 | BR44D21C | u | Platanus hispanica (clons meridionals) de perímetre de 20 a 25 cm, amb l'arrel nua | 71.2702 | 73.4083 | 75.6106
| PANP-5267 | BR451638 | u | Quercus ilex de perímetre de 12 a 14 cm, en contenidor de 25 l | 144.6012 | 148.9392 | 153.4074
| PANP-5268 | BR45AA28 | u | Tamarix ramosissima Rubra de perímetre de 12 a 14 cm, amb pa de terra de diàmetre mínim 39 cm i profunditat mínima 27,3 cm segons fórmules NTJ | 72.0611 | 74.2229 | 76.4496
| PANP-5269 | BR46843E | u | Cupressocyparis leylandii d'alçària de 350 a 400 cm, en contenidor de 90 a 120 l | 158.96 | 163.7288 | 168.6406
| PANP-5270 | BR472N2B | u | Pinus pinea d'alçària de 200 a 250 cm, amb pa de terra de diàmetre mínim 45 cm i profunditat mínima 54 cm segons fórmules NTJ | 121.342 | 124.9823 | 128.7318
| PANP-5271 | BR472N2D | u | Pinus pinea d'alçària de 300 a 350 cm, amb pa de terra de diàmetre mínim 65 cm i profunditat mínima 78 cm segons fórmules NTJ | 188.7691 | 194.4322 | 200.2652
| PANP-5272 | BR472N39 | u | Pinus pinea d'alçària de 150 a 175 cm, en contenidor de 10 a 35 l | 79.9924 | 82.3922 | 84.8639
| PANP-5273 | BR4BK238 | u | Clematis d'alçària de 80 a 100 cm, en contenidor de 3 l | 6.5389 | 6.735 | 6.9371
| PANP-5274 | BR4EEM43 | u | Lavandula latifolia d'alçària de 20 a 30 cm, en contenidor de 2 l | 3.3641 | 3.465 | 3.569
| PANP-5275 | BR4GJ813 | u | Pistacia lentiscus d'alçària de 30 a 50 cm, en contenidor d'1,3 l | 2.6066 | 2.6848 | 2.7654
| PANP-5276 | BR4H3822 | u | Rosmarinus officinalis 'Manacor' d'alçària de 10 a 20 cm, en contenidor d'1,3 l | 2.2836 | 2.3521 | 2.4227
| PANP-5277 | BR4H3G41 | u | Rosmarinus officinalis 'Prostratus' en contenidor de 3 l | 3.2193 | 3.3159 | 3.4154
| PANP-5278 | BR4H6231 | u | Ruscus aculeatus en contenidor de 2 l | 4.5338 | 4.6698 | 4.8099
| PANP-5279 | BR4H9K11 | u | Salvia officinalis en contenidor d'1 l | 1.6486 | 1.6981 | 1.749
| PANP-5280 | BR4J6F33 | u | Thymus vulgaris d'alçària de 10 a 20 cm, en contenidor d'1,5 l | 1.7378 | 1.7899 | 1.8436
| PANP-5281 | BR4JHM28 | u | Viburnum tinus d'alçària de 40 a 60 cm, en contenidor d'1,5 l | 2.4284 | 2.5013 | 2.5763
| PANP-5282 | BR4JHM3C | u | Viburnum tinus d'alçària de 60 a 80 cm, en contenidor de 3 l | 4.3667 | 4.4977 | 4.6326
| PANP-5283 | BR4U1G00 | kg | Barreja de llavors per a gespa tipus Standard C3, segons NTJ 07N | 5.9485 | 6.1269 | 6.3107
| PANP-5284 | BR4UU010 | kg | Barreja de plantes per a hidrosembra | 4.155 | 4.2797 | 4.4081
| PANP-5285 | BR4Z2501 | u | Subministrament de planta aromàtica en contenidor de 3l | 3.8208 | 3.9355 | 4.0535
| PANP-5286 | BR4Z2502 | u | Subministrament de planta autòctona mediterrània | 4.1884 | 4.3141 | 4.4435
| PANP-5287 | BR4Z2503 | u | Submiistrament de planta arbustiva teucrium fruticans en contenidor de 1.5 l | 1.6041 | 1.6522 | 1.7018
| PANP-5288 | BR4Z2504 | u | Subministrament de planta per a tanques ornamentals en contenidor de 3l | 4.1884 | 4.3141 | 4.4435
| PANP-5289 | BR9AUMR2 | m | Troncs de fusta de pi tornejada, tractada en autoclau amb grau de proteccio IV, de fins a 2,5 m de llargada, i de 10 cm de diàmetre | 4.2441 | 4.3715 | 4.5026
| PANP-5290 | BR9AUMR3 | m | Troncs de fusta de pi tornejada, tractada en autoclau amb grau de proteccio IV, de fins a 2,5 m de llargada, i de 12 cm de diàmetre | 6.0376 | 6.2187 | 6.4053
| PANP-5291 | BR9AUZG1 | u | Conjunt de peces d'acer galvanitzat i cargols per a fer una unió de dos troncs amb el muntant d'una tanca de troncs | 6.0821 | 6.2646 | 6.4525
| PANP-5292 | BR9BUA10 | m2 | Materials per mur vegetal sobre barrera de micropilots, consistents en: - Malla electrosoldada en acer corrugat B 500 T, de 10x10 cm i 3,5 mm de diàmetre - Bulons de 12 mm de diàmetre galvanitzats en calent - Terra vegetal - Malla de polipropilè - Plantes en C-1,5 | 89.6503 | 92.3398 | 95.11
| PANP-5293 | BRI31330 | m2 | Manta orgànica tipus 100% coco, de densitat aproximada 300 g/m2, cosida en les dues cares a una xarxa de polipropilè biodegradable | 1.4704 | 1.5145 | 1.56
| PANP-5294 | BRZ21810 | u | Estaca de fusta de pi tractada en autoclau, de secció circular, de 8 cm de diàmetre i 2 m de llargària | 4.9236 | 5.0713 | 5.2235
| PANP-5295 | BRZ21A20 | u | Estaca de fusta de pi tractada en autoclau, de secció circular, de 10 cm de diàmetre i 2,5 m de llargària | 9.3014 | 9.5805 | 9.8679
| PANP-5296 | BRZ22510 | u | Abraçadora regulable de goma o cautxú per a aspratges | 0.49014 | 0.50484 | 0.51999
| PANP-5297 | BRZ2U201 | u | Entroncament de jardí automàtic 19 mm tipus STOP 9803946 BL | 3.9991 | 4.119 | 4.2426
| PANP-5298 | BRZ2U202 | u | Adaptador d'aixeta de jardí roscat 19 mm tipus 9801 BL | 1.9494 | 2.0079 | 2.0681
| PANP-5299 | BS1B0216 | u | Ventosa trifuncional DN100 PN10/16 de cos compacte, tipus VAG duojet o similar, junta i cargoleria incloses | 942.3529 | 970.6235 | 999.7422
| PANP-5300 | BS1B0510 | u | Ventosa trifuncional DN50 PN10 de cos compacte, fig. 9400 tipus IRUA o similar, junta i cargoleria incloses | 328.6138 | 338.4722 | 348.6264
| PANP-5301 | BS1B0810 | u | Ventosa trifuncional DN80 PN10 de cos compacte, tipus VAG duojet o similar, junta i cargoleria incloses | 825.6449 | 850.4142 | 875.9267
| PANP-5302 | BS1B0816 | u | Ventosa trifuncional DN80 PN16 de cos compacte, tipus VAG duojet o similar, junta i cargoleria incloses | 873.5223 | 899.7279 | 926.7198
| PANP-5303 | BS1B0840 | u | Ventosa trifuncional DN80 PN40 de cos compacte, tipus VAG duojet o similar, junta i cargoleria incloses | 974.869 | 1004.115 | 1034.2385
| PANP-5304 | BS1B1510 | u | Ventosa trifuncional DN150 PN10/16 de cos compacte, tipus VAG duojet o similar, junta i cargoleria incloses | 1381.7597 | 1423.2124 | 1465.9088
| PANP-5305 | BS1B2010 | u | Ventosa trifuncional DN200 PN10 de cos compacte, tipus VAG duojet o similar, junta i cargoleria incloses | 1509.3398 | 1554.62 | 1601.2586
| PANP-5306 | BS1B2016 | u | Ventosa trifuncional DN200 PN16 de cos compacte, tipus VAG duojet o similar, junta i cargoleria incloses | 1509.3398 | 1554.62 | 1601.2586
| PANP-5307 | BS1B4010 | u | Ventosa trifuncional DN400 PN10 model IRUA 9510 o similar, junta i cargoleria incloses | 12375.929 | 12747.2068 | 13129.623
| PANP-5308 | BS1C0510 | u | Vàlvula de alleugerament de pressió de pas recte fig. 2660 DN 50 PN-10, model IRUA o similar, segons plànols i especificacions técniques | 1443.6727 | 1486.9829 | 1531.5924
| PANP-5309 | BS1C1040 | u | Vàlvula de alleugerament de pressió de pas recte DN 100 PN-40, model IRUA 2660 o similar, segons plànols i especificacions técniques | 2605.2055 | 2683.3616 | 2763.8625
| PANP-5310 | BS1Z0801 | u | Aductor per a entrada d'aire en la conducció DN600 PN10 marca VAG o equivalent segons fitxa kat A 1913 del fabricant. Inclou derivació DN150 per a instalar-hi una ventosa en cas d'ompliment de canonada. | 35114.9996 | 36168.4496 | 37253.5031
| PANP-5311 | BS2B1001 | Ut | Grup Motobomba vertical submergible tipus UGP-M-2125-02 de INDAR o similar. Q=1080 m3/h. H=48 m.Rendiment:79%. Potència nominal del motor: 225 kW a 1460 rpm. Freqüència:50 Hz. Tensió: 380/660 V. Protecció: IP-68. Amb compensador de pressió. Preparat per funcionament amb variador de freqüència. Materials de la bomba: Cos de la bomba: Acer Inoxidable AISI 316 Impulsor: Acer Inoxidable AISI 316 Cojinetes radiales: Goma + Acer Inox 316 Aros de cierre: Termoplástico Distanciadores: Acer Inox AISI 316 Eix de la bomba: Acer Inox AISI 316 Acoplamiento: Acer Inox AISI 316 Tornillería: Acer Inox AISI 316 Rejilla aspiración: Acer Inox AISI 316 Carcasa motor: Acer Inox AISI 316 Extremo del eje: Acer Inox AISI 316 Cojinetes radiales: Bronce+grafito Camisa de refrigeración: Acer Inox AISI 316 Cojinete axial: Grafito Cierre mecánico: Carburo de Silicio | 296197.9755 | 305083.9148 | 314236.4322
| PANP-5312 | BS2B1002 | u | Bomba submergible elèctrica aigua 1 CV | 1.2142 | 1.2506 | 1.2881
| PANP-5313 | BS3A2001 | u | Filtre de pas recte d'alta capacitat tipus IRUA Fig 2010 DN 200 PN40. Cabal nominal 100 l/s i cabal extraordinari o puntual 200 l/s.Tapa i tamís desmuntable verticalment per facilitar tasques de manteniment. Cos tipus globus en fosa nodular GJS500-7 i tamís cilíndric en acer inoxidable A304. Recobriment intern i extern de 200 micres d'epoxi atòxic. L'orifici de pas dels orificis serà de 4 mm. El gruix del tamís serà de 3 mm. L'àrea de pas seràsuperior a la de l'entrada del propi filtre. El filtre es subministrarà amb una vàlvula de bola d'acer inox. a la part superior per evacuar manualment les bosses d'aire que es puguin formar. A la part inferior del cos del filtre es disposarà una sortida amb tap per poder retirar residus acumulats. | 2611.0871 | 2689.4197 | 2770.1023
| PANP-5314 | BS3A6010 | u | Filtre de pas recte d'alta capacitat tipus IRUA Fig 2012 DN 600 PN10. Cabal nominal 1500 l/s.Tapa i tamís desmuntable verticalment per facilitar tasques de manteniment. Cos tipus V en fosa nodular GJS500-7 i tamís en acer inoxidable A304. Recobriment intern i extern de 200 micres d'epoxi atòxic. L'orifici de pas dels orificis serà de 4 mm. El gruix del tamís serà de 3 mm. L'àrea de pas seràsuperior a la de l'entrada del propi filtre. El filtre es subministrarà amb una vàlvula de bola d'acer inox. a la part superior per evacuar manualment les bosses d'aire que es puguin formar. A la part inferior del cos del filtre es disposarà una sortida amb tap per poder retirar residus acumulats. | 27960.0195 | 28798.8201 | 29662.7847
| PANP-5315 | BS5A0801 | u | Equips per a l'operació de vàlvula de sobrevelocitat DN 1600 consistents en bloc de control i actuador hidràulic per a tencar en dues rampes, la primera, 30%, en 240 s i la segona, 70%, en 480s, actuador elèctric per a apertura de la vàlvula, interruptor de nivell i interruptor de temperatura d'oli del circuit hidràulic. | 8381.7232 | 8633.1749 | 8892.1701
| PANP-5316 | BS5A2525 | u | Vàlvula de papallona DN250 PN25 motoritzada amb orelletes tipus Amvi ISORIA 25 T2, 3g6e6 XC, incloent-hi desmultiplicador motoritzable M31 i accionador elèctric ACTELEC 31 (M31 + AUMA SA 07.5). Inclou volant d'accionament i p.p. de cargoleria de zenc i juntes, segons plànols i especificacions. | 3324.7137 | 3424.4551 | 3527.1887
| PANP-5317 | BS5A3010 | u | Vàlvula de papallona DN300 PN10 motoritzada amb brides tipus Amvi ISORIA 10 T5, 3g6k6 XC, incloent-hi desmultiplicador motoritzable M31 i accionador elèctric ACTELEC 31 (M31 + AUMA SA 07.5). Inclou volant d'accionament i p.p. de cargoleria de zenc i juntes, segons plànols i especificacions. | 3199.25 | 3295.2275 | 3394.0844
| PANP-5318 | BS5A3510 | u | Vàlvula de papallona DN350 PN10 motoritzada tipus Amvi ISORIA 10, T5 (cos amb brides), 3g6k6 XC, amb accionador elèctric ACTELEC-31 (M31 + AUMA SA.07.6 / AC.01.2) i sistema de comunicació PROFIBUS DP-V1. Inclou volant d'accionament i p.p. de cargoleria de zenc i juntes, segons plànols i especificacions. | 7356.8381 | 7577.5432 | 7804.8695
| PANP-5319 | BS5A3511 | u | Vàlvula de papallona DN350 PN10 motoritzada amb brides tipus Amvi ISORIA 10 T5, 3g6k6 XC, incloent-hi desmultiplicador motoritzable i accionador elèctric ACTELEC 31 (M31 + AUMA SA 07.6) alimentat s 24 v DC. Inclou volant d'accionament i p.p. de cargoleria de zenc i juntes, segons plànols i especificacions. | 5133.0586 | 5287.0503 | 5445.6618
| PANP-5320 | BS5A3541 | u | Vàlvula de papallona DN350 PN40 motoritzada amb brides tipus EKN doble excèntrica o similar incloent-hi desmultiplicador motoritzable i motor AUMA SA 10.2 alimentat s 24 v DC. Inclou volant d'accionament i p.p. de cargoleria de zenc i juntes, segons plànols i especificacions. Temps de maniobra d'acord a annex de càlculs hidràulics i/o indicació de la DO. | 13181.3112 | 13576.7505 | 13984.053
| PANP-5321 | BS5A4010 | u | Vàlvula de papallona DN400 PN10 motoritzada amb brides tipus Amvi ISORIA 10 T5, 3g6k6 XC, incloent-hi desmultiplicador motoritzable MR400s i accionador elèctric ACTELEC 200 (MR400s + SA.07.6). Inclou volant d'accionament i p.p. de cargoleria de zenc i juntes, segons especificacions... | 4994.9294 | 5144.7773 | 5299.1206
| PANP-5322 | BS5A4510 | u | Vàlvula papallona DN450 PN10 motoritzada amb brides ISO 5211.Incloent-hi Accionament per Motor Electric DHERMO. Alimentació, trifàsic 380v/50Hz. Reductor / Motor D59 + VSG400. Inclou volant d'accionament i p.p. de cargoleria de zenc i juntes, segons especificacions. | 4344.3855 | 4474.7171 | 4608.9586
| PANP-5323 | BS5A5010 | u | Vàlvula de papallona DN500 PN10 motoritzada amb brides tipus Amvi ISORIA 10 T5, 3g6k6 XC, incloent-hi desmultiplicador motoritzable MR400s i accionador elèctric ACTELEC 200 (MR400s + SA.07.6). Inclou volant d'accionament i p.p. de cargoleria de zenc i juntes, segons especificacions | 6378.7387 | 6570.1009 | 6767.2039
| PANP-5324 | BS5A5011 | u | Vàlvula de papallona DN500 PN10 motoritzada amb brides tipus Amvi ISORIA 10 T5, 3g6k6 XC, amb motor ROTORK. Inclou volant d'accionament i p.p. de cargoleria de zenc i juntes, segons plànols i especificacions. | 13365.6022 | 13766.5703 | 14179.5674
| PANP-5325 | BS5A5012 | u | Vàlvula de papallona DN500 PN10 manual motoritzable amb brides tipus Amvi ISORIA 10 T5, 3g6k6 XC. Inclou volant d'accionament i p.p. de cargoleria de zenc i juntes, segons plànols i especificacions. | 6302.8011 | 6491.8851 | 6686.6416
| PANP-5326 | BS5A5016 | u | Vàlvula de papallona DN500 PN16 manual motoritzable amb brides tipus Amvi ISORIA 16 T5, 3g6k6 XC. Inclou volant d'accionament i p.p. de cargoleria de zenc i juntes, segons plànols i especificacions. | 6811.5286 | 7015.8745 | 7226.3507
| PANP-5327 | BS5A5017 | u | Vàlvula de papallona DN500 PN16 motoritzada amb brides tipus Amvi ISORIA 16 T5, 3g6k6 XC, amb motor ROTORK. Inclou volant d'accionament i p.p. de cargoleria de zenc i juntes, segons plànols i especificacions. | 13956.4721 | 14375.1663 | 14806.4212
| PANP-5328 | BS5A6010 | u | Vàlvula de papallona DN600 PN10 motoritzada amb brides tipus Amvi ISORIA 10 T5, 3g6k6 XC, incloent-hi desmultiplicador motoritzable MR400s i accionador elèctric ACTELEC 200 (MR400s + SA.07.6). Inclou volant d'accionament i p.p. de cargoleria de zenc i juntes, segons especificacions | 8891.1637 | 9157.8986 | 9432.6355
| PANP-5329 | BS5A6011 | u | Vàlvula de papallona DN600 PN10 manual motoritzable amb brides tipus Amvi ISORIA 10 T5, 3g6k6 XC. Inclou volant d'accionament i p.p. de cargoleria de zenc i juntes, segons plànols i especificacions. | 9040.5771 | 9311.7944 | 9591.1483
| PANP-5330 | BS5A7011 | u | Vàlvula de papallona DN700 PN10 motoritzada amb brides tipus Amvi ISORIA 10 T5, 3g6k6 XC, amb motor ROTORK. Inclou volant d'accionament i p.p. de cargoleria de zenc i juntes, segons plànols i especificacions. | 19292.1684 | 19870.9334 | 20467.0614
| PANP-5331 | BS5A7016 | u | Vàlvula de papallona DN700 PN16 manual motoritzable amb brides tipus Amvi ISORIA 16 T5, 3g6k6 XC. Inclou volant d'accionament i p.p. de cargoleria de zenc i juntes, segons plànols i especificacions. | 14065.4493 | 14487.4128 | 14922.0352
| PANP-5332 | BS5A7017 | u | Vàlvula de papallona DN700 PN16 motoritzada amb brides tipus Amvi ISORIA 16 T5 3g6k6 XC o similar, desmultiplicador MR i motor ROTORK IQ adequats per al temps de tancament especificat al plec de condicions del projecte, sistema de comunicacions profibus DP, cos de fosa nodular, eix d'acer inoxidable, papallona d'acer inoxidable, anell d'estanqueïtat XC. Inclou volant d'accionament i p.p. de cargoleria bicromatada 8.8 i juntes. | 20068.8331 | 20670.8981 | 21291.0251
| PANP-5333 | BS5A8010 | u | Vàlvula de papallona DN800 PN10 manual motoritzable amb brides tipus Amvi ISORIA 10 T5, 3g6k6 XC. Inclou volant d'accionament i p.p. de cargoleria de zenc i juntes, segons plànols i especificacions. | 16797.0541 | 17300.9657 | 17819.9947
| PANP-5334 | BS5A8011 | u | Vàlvula de papallona DN800 PN10 motoritzada amb brides tipus Amvi ISORIA 10 T5, 3g6k6 XC, amb motor ROTORK. Inclou volant d'accionament i p.p. de cargoleria de zenc i juntes, segons plànols i especificacions. | 24737.5437 | 25479.67 | 26244.0601
| PANP-5335 | BS5A9010 | u | Vàlvula de papallona DN900 PN10 motoritzada amb brides tipus Amvi ISORIA 10 T5, 3g6k6 XC, amb motor ROTORK. Inclou volant d'accionament i p.p. de cargoleria de zenc i juntes, segons plànols i especificacions. | 29657.4266 | 30547.1494 | 31463.5639
| PANP-5336 | BS5AA010 | u | Vàlvula de papallona DN1000 PN10 motoritzada amb brides tipus Amvi ISORIA 10 T5, 3g6k6 XC, incloent-hi desmultiplicador motoritzable MR800 i accionador elèctric ACTELEC 500 (MR800 + SA.07.6). Inclou volant d'accionament i p.p. de cargoleria de zenc i juntes, segons especificacions | 21523.5785 | 22169.2858 | 22834.3644
| PANP-5337 | BS5AA011 | u | Vàlvula de papallona DN1000 PN10 motoritzada amb brides tipus Amvi ISORIA 10 T5, 3g6k6 XC, amb motor ROTORK. Inclou volant d'accionament i p.p. de cargoleria de zenc i juntes, segons plànols i especificacions. | 31193.2894 | 32129.0881 | 33092.9607
| PANP-5338 | BS5AA012 | u | Vàlvula de papallona DN1000 PN10 manual motoritzable amb brides tipus Amvi ISORIA 10 T5, 3g6k6 XC. Inclou volant d'accionament i p.p. de cargoleria de zenc i juntes, segons plànols i especificacions. | 24769.8481 | 25512.9436 | 26278.3319
| PANP-5339 | BS5AB010 | u | Vàlvula de papallona DN1200 PN10 motoritzada amb brides tipus Amvi MAMOUTH, amb motor ROTORK. Inclou volant d'accionament i p.p. de cargoleria de zenc i juntes, segons plànols i especificacions. | 45657.1746 | 47026.8898 | 48437.6965
| PANP-5340 | BS5AB011 | u | Vàlvula de papallona DN1200 PN10 motoritzada amb brides tipus Amvi MAMMOUTH 10 T5, 3g6k6 XC, incloent-hi desmultiplicador motoritzable M31 i accionador elèctric ACTELEC-800 (MR-800+ AUMA SA 10.2). Inclou volant d'accionament i p.p. de cargoleria de zenc i juntes | 32976.1695 | 33965.4546 | 34984.4183
| PANP-5341 | BS5AD010 | u | Vàlvula de papallona DN1600 PN10 motoritzada amb brides tipus Amvi MAMOUTH, amb motor ROTORK. Inclou volant d'accionament i p.p. de cargoleria de zenc i juntes, segons plànols i especificacions. | 77140.5799 | 79454.7973 | 81838.4412
| PANP-5342 | BS5AD011 | u | Vàlvula de papallona DN1600 de fabricació especial tipus Amvi MAMOUTH per a seccionament dels ramals del sifó del Besós en el Cap d'entrada.. Inclou volant d'accionament i p.p. de cargoleria de zenc i juntes, segons plànols i especificacions. Aquesta vàlvula ha de permetre el tancament remot de la conducció en cas de trencament de la canonada del sifó per la qual cosa l'actuador ha de permetre tancar amb un cabal de pas per la vàlvula de 15 m3/s. El cos serà PN 10 però les brides hauran de ser PN16 altura F40 i l'eix quadrat de 110 mm. Motor rotork IQ18 F10 B4 [IP68] 96RPM 400/3/50 o similar en parell motor i caracterísitques, per a temps d'operació següent: 1.- El temps de tancament del 70% (vàlvula oberta) al 30% seria en continu i trigaria 237 segons. 2.- El temps de tancament del 30% al 0% vàlvula tancada, seria de 484 segons amb 4 intervals d'operació de 25,25 segons i atur de 95,75 segons | 100103.9434 | 103107.0617 | 106200.2735
| PANP-5343 | BS5AD015 | u | Vàlvula de sobrevelocitat DN1600 PN16 fig. VS662 amb brides tipus IRUA o similar. Cos de fosa nodular, eix d'acer inoxidable, papallona d'acer inoxidable, anell d'estanqueïtat XC, inclou p.p. de cargoleria de zinc i juntes. | 142885.7252 | 147172.2969 | 151587.4658
| PANP-5344 | BS5B2010 | u | Vàlvula de papallona DN200 PN16 manual amb desmultiplicador motoritzable i amb brides tipus Amvi ISORIA 16 T5 3g6k6 XC o similar. Cos de fosa nodular, eix d'acer inoxidable, papallona d'acer inoxidable, anell d'estanqueïtat XC. Inclou volant d'accionament i p.p. de cargoleria de zenc i juntes, segons plànols i especificacions. | 1542.7804 | 1589.0638 | 1636.7357
| PANP-5345 | BS5B3010 | u | Vàlvula de papallona DN300 PN10 manual amb desmultiplicador motoritzable i amb brides tipus Amvi ISORIA 16 T5 3g6k6 XC o similar. Cos de fosa nodular, eix d'acer inoxidable, papallona d'acer inoxidable, anell d'estanqueïtat XC. Inclou volant d'accionament i p.p. de cargoleria de zenc i juntes, segons plànols i especificacions. | 1905.9599 | 1963.1387 | 2022.0329
| PANP-5346 | BS5B3510 | u | Vàlvula de papallona DN350 PN10 amb desmultiplicador motoritzable tipus M31, volant d'accionament i indicador visual, amb brides tipus Amvi ISORIA 10 T5, 3g6k6 XC, incloent-hi p.p. de cargoleria de zenc i juntes segons especificacions | 2665.0243 | 2744.975 | 2827.3243
| PANP-5347 | BS5B3516 | u | Vàlvula de papallona DN350 PN16 manual amb desmultiplicador motoritzable i amb brides tipus Amvi ISORIA 16 T5 3g6k6 XC o similar. Cos de fosa nodular, eix d'acer inoxidable, papallona d'acer inoxidable, anell d'estanqueïtat XC. Inclou volant d'accionament i p.p. de cargoleria de zenc i juntes, segons plànols i especificacions. | 2420.8476 | 2493.473 | 2568.2772
| PANP-5348 | BS5CC010 | u | Vàlvula de papallona DN1400 PN10 motoritzada amb brides tipus Amvi MAMOUTH, amb motor ROTORK. Inclou volant d'accionament i p.p. de cargoleria de zenc i juntes, segons plànols i especificacions. | 63413.703 | 65316.1141 | 67275.5975
| PANP-5349 | BS5D0516 | u | Vàlvula de comporta DN50 PN10/16 tipus Belgicast o similar, amb brides, distància entre brides curta, proves, volant d'accionament, juntes i cargoleria de zenc incloses. | 108.0527 | 111.2942 | 114.6331
| PANP-5350 | BS5D0540 | u | Vàlvula de comporta DN50 PN40 tipus Comeval serie 3340 o similar, amb brides, proves, volant d'accionament, juntes i cargoleria de zenc incloses. | 224.0812 | 230.8036 | 237.7277
| PANP-5351 | BS5D0810 | u | Vàlvula de comporta DN80 PN10 de tancament elàstic. Tipus BV-05-47, tipus curt F-4 Belgicast o equivalent. Inclou volant d'accionament, juntes i cargoleria de zenc incloses, totalment instal·lada, superficialment, i provada. Aquesta vàlvula presenta les següents característiques: Cos de la tapa FD GGG50. Tancament FD GGG50 + EPDM/NBR. Eix inox. x20 Cr13 (AISI 420). Distància entre brides EN 558 F4. Revestiment epoxy 150 micres. Proves EN12266-1, EN 1074. | 153.535 | 158.1411 | 162.8853
| PANP-5352 | BS5D0816 | u | Vàlvula de comporta DN80 PN16, tipus Belgicast o similar, amb brides, distància entre brides curta, proves, volant d'accionament, juntes i cargoleria de zenc incloses. | 137.795 | 141.9288 | 146.1867
| PANP-5353 | BS5D0840 | u | Vàlvula de comporta DN80 PN40 tipus Comeval serie 3340 o similar, amb brides, proves, volant d'accionament, juntes i cargoleria de zenc incloses. | 251.9744 | 259.5336 | 267.3196
| PANP-5354 | BS5D1010 | u | Vàlvula de comporta DN100 PN10/16, tipus Belgicast o similar, amb brides, distància entre brides curta, proves, volant d'accionament, juntes i cargoleria de zenc incloses. | 171.1354 | 176.2694 | 181.5575
| PANP-5355 | BS5D1040 | u | Vàlvula de comporta DN100 PN40 tipus Comeval serie 3340 o similar, amb brides, proves, volant d'accionament, juntes i cargoleria de zenc incloses. | 336.6899 | 346.7906 | 357.1943
| PANP-5356 | BS5D1510 | u | Vàlvula de comporta DN150 PN10, tipus Belgicast o similar, amb brides, distància entre brides curta, proves, volant d'accionament, juntes i cargoleria de zenc incloses. | 280.2129 | 288.6193 | 297.2778
| PANP-5357 | BS5D1540 | u | Vàlvula de comporta DN150 PN40 tipus Comeval serie 3340 o similar, amb brides, proves, volant d'accionament, juntes i cargoleria de zenc incloses. | 637.1765 | 656.2918 | 675.9806
| PANP-5358 | BS5D2010 | u | Vàlvula de comporta DN200 PN10, tipus Belgicast o similar, amb brides, distància entre brides curta, proves, volant d'accionament, juntes i cargoleria de zenc incloses | 485.68 | 500.2504 | 515.2579
| PANP-5359 | BS5D2016 | u | Vàlvula de comporta DN200 PN16, tipus Belgicast o similar, amb brides, distància entre brides curta, proves, volant d'accionament, juntes i cargoleria de zenc incloses | 486.5489 | 501.1454 | 516.1797
| PANP-5360 | BS5D2516 | u | Vàlvula de comporta DN250 PN10/16, tipus Belgicast o similar, amb brides, distància entre brides curta, proves, volant d'accionament, juntes i cargoleria de zenc incloses | 870.0245 | 896.1252 | 923.009
| PANP-5361 | BS5D3010 | u | Vàlvula de comporta DN300 PN10, tipus Belgicast o similar, amb brides, distància entre brides curta, proves, volant d'accionament, juntes i cargoleria de zenc incloses | 1078.2988 | 1110.6477 | 1143.9672
| PANP-5362 | BS5D4010 | u | Vàlvula de comporta DN400 PN10, tipus Belgicast o similar, amb brides, distància entre brides curta, proves, volant d'accionament, juntes i cargoleria de zenc incloses | 3045.9601 | 3137.3389 | 3231.459
| PANP-5363 | BS5H0801 | u | Conversió de vàlvula reductora de pressió DN 900 situada al costat del CT-5 del tunel Fonsanta-Trinitat consistent en: - Mecanització del tancament a un de menor mida - Fabricació i col.locació de la nova junta de tancament - Fabricació i col.locació d'un nou eix - Mecanització i col.locació dd'una nova rosca d'arrossegament (de Rotork) - Fabricació i col.locació d'un nou asentament de pas reduit - Fabricació i col.locació d'una nova guia multiorificis - Revisió de les juntes d'estanqueïtat i repàs de pintura | 22223.2028 | 22889.8988 | 23576.5958
| PANP-5364 | BS5H1501 | u | Válvula hidràulica automàtica sostenidora de pressió DN150 PN16 amb brides, tipus IRUA 2670 o similar, juntes i cargoleria de zenc incloses. | 3172.5154 | 3267.6908 | 3365.7215
| PANP-5365 | BS5H2001 | u | Vàlvula automàtica de pistó tipus globus IRUA Fig 2670 DN 200 PN40 amb pilot extern de regulació per servei sostenidor de pressió aigües amunt de 7 bar. Cabal nominal 100 l/s i cabal extraordinari o puntual 200 l/s. La vàlvula aconseguirà mantenir la pressió d'entrada per sobre de la tarada al pilot regulador. El pilot es subministrarà tarat d'acord a les necessitats de la instal · lació però aquest taratge podrà ser modificat una vegada la vàlvula hagi estat instal · lada. Pressió mínima necessària a l'entrada de la vàlvula: 0,7 bar per sobre de la pressió de sortida. Cos en fosa nodular, seient en acer inoxidable i sistema de tancament multi orificis anti cavitació d'acer inoxidable per suportar elevats diferencials de pressió. Pilot en bronze i acer inoxidable. Recobriment intern i extern de 200 micres d'epoxi atòxic. | 6616.8333 | 6815.3383 | 7019.7984
| PANP-5366 | BS5H2002 | u | Vàlvula de regulació de globus de pas recte tipus IRUA Fig 2710 DN 200 PN40 per a servei de regulació de cabal dissenyada per suportar un diferencial de pressió de 34 a 7 bar. Cabal nominal 100 l/s i cabal extraordinari o puntual 200 l/s. Accionament elèctric mitjançant actuador elèctric AUMA DC 24 v. Pistó equilibrat tant aigües amunt com aigües avall per aconseguir un reduït parell de maniobra. Cilindre extern multi orificis per facilitar la regulació. Cos en fosa nodular GJS500-7 i tapa en acer al carboni. Interns en acer inoxidable i bronze. Recobriment epoxi intern i extern de 200 micres. | 9992.0867 | 10291.8492 | 10600.6047
| PANP-5367 | BS5H2501 | u | Válvula reductora de presión pilotada hidráulica DN250 PN 10/16, IRUA modelo 2450 o equivalent. | 7613.8141 | 7842.2285 | 8077.4954
| PANP-5368 | BS5H2502 | ut | Válvula reductora de presió hidràulica amb un pilot de control d'ompliment del dipòsit, IRUA o equivalent. | 9085.3354 | 9357.8955 | 9638.6323
| PANP-5369 | BS5H6010 | u | Vàlvula de regulació de globus de pas recte tipus IRUA Fig 2712e DN 600 PN10 per a servei de regulació de cabal. Cabal nominal 1500 l/s. Accionament elèctric mitjançant actuador elèctric RotorK. Pistó equilibrat tant aigües amunt com aigües avall per aconseguir un reduït parell de maniobra. Cilindre extern multi orificis per facilitar la regulació. Cos en fosa nodular GJS500-7 i tapa en acer al carboni. Interns en acer inoxidable i bronze. Recobriment epoxi intern i extern de 200 micres. | 87723.1687 | 90354.8638 | 93065.5097
| PANP-5370 | BS5HU450 | u | Vàlvula reductora anular de tipus FMK model F500 o equivalent amb motor Electric. Amb distancia entre cares segons EN-588 Sèrie 15. Calibrat anticavitacio K100. Actuador Electric Auma SAR / Aumatic, entrada i sortida 4-20M | 16435.4787 | 16928.5431 | 17436.3994
| PANP-5371 | BS5J0001 | u | Vàlvula de bola rosca 1/2´´ de dos peces de fins a PN-69, cos i bola d'acer inoxidable i anells de tancament de tefló | 15.0383 | 15.4894 | 15.9541
| PANP-5372 | BS5J0002 | u | Vàlvula de bola rosca 1´´ de dos peces de fins a PN-69, cos i bola d'acer inoxidable i anells de tancament de tefló | 30.1879 | 31.0935 | 32.0264
| PANP-5373 | BS5K1501 | u | Filtre tipus globus de pas recte, DN150 PN10, tipus IRUA 2010 o similar amb brides, juntes i cargoleria de zenc incloses | 557.251 | 573.9685 | 591.1876
| PANP-5374 | BS5M7010 | u | Subministrament de vàlvula de regulació multiorificis de tipus EINAR model MULTINAR o equivalent DN 700 PN10 per a servei de regulació de cabal. Cabal nominal d'entre 0 i 0.51 m3/s. Accionament elèctric mitjançant actuador elèctric. Pistó equilibrat tant aigües amunt com aigües avall per aconseguir un reduït parell de maniobra. Cilindre extern multi orificis per facilitar la regulació. Recobriment epoxi intern i extern. Totalment instal.lada i provada. | 48350.7827 | 49801.3062 | 51295.3454
| PANP-5375 | BS5T0510 | u | Rodet de desmuntatge telescòpic DN 50 PN10 tipus VICAN DBJT o similar, amb brides d'acer S-235-JR, virolles interiors i exteriors d'acer inoxidable AISI 316, cargoleria de les brides intermitges en qualitat 5.6 bicromatades, juntes d'EPDM de secció tòrica de duresa 50-60 shore i tractament de pintura i acabats segons especificacions tècniques. | 118.301 | 121.85 | 125.5055
| PANP-5376 | BS5T0540 | u | Rodet de desmuntatge telescòpic DN 50 PN-40, model VICAN SBJP o similar, amb marcatge CE, tres brides normalitzades d'acer S-235-JR, virolles d'acer S-235-JR, 100% varilles passants entre brides externes incloent-hi cinc arandeles i famelles per varilla, junta piramidal d'epdm, tractament superficial SA 2 1/2, recobriment de 150 micres amb pintura epoxi poliester RAL 5015 i polimerització al forn a 210ºC. Cargoleria, femelles i varilles passants bicromatades qualitat 6.8 incloses. | 117.1202 | 120.6338 | 124.2528
| PANP-5377 | BS5T0610 | u | Rodet de desmuntatge telescòpic DN 65 PN10 tipus VICAN DBJT o similar, amb brides d'acer S-235-JR, virolles interiors i exteriors d'acer inoxidable AISI 316, cargoleria de les brides intermitges en qualitat 5.6 bicromatades, juntes d'EPDM de secció tòrica de duresa 50-60 shore i tractament de pintura i acabats segons especificacions tècniques. | 127.7472 | 131.5796 | 135.527
| PANP-5378 | BS5T0816 | u | Subministrament de rodet de desmuntatge telescòpic DN 80 PN-16, model VICAN DBJT o similar. Amb brides d'acer al carboni S-235-JR, Viroles interior i exterior d'acer inoxidable AISI-316. Cargoleria, femelles i varilles passants bicromatades , juntes incloses. | 138.2183 | 142.3648 | 146.6358
| PANP-5379 | BS5T1010 | u | Rodet de desmuntatge telescòpic DN 100 PN10 tipus VICAN DBJT o similar, amb brides d'acer S-235-JR, virolles interiors i exteriors d'acer inoxidable AISI 316, cargoleria de les brides intermitges en qualitat 5.6 bicromatades, juntes d'EPDM de secció tòrica de duresa 50-60 shore i tractament de pintura i acabats segons especificacions tècniques. | 146.5952 | 150.993 | 155.5228
| PANP-5380 | BS5T1016 | u | Rodet de desmuntatge telescòpic DN 100 PN-16, model VICAN SBJP o similar, amb marcatge CE, tres brides normalitzades d'acer S-235-JR, virolles d'acer inoxidable AISI 316, 100% varilles passants entre brides externes incloent-hi cinc arandeles i famelles per varilla, junta piramidal d'epdm, tractament superficial SA 2 1/2, recobriment de 150 micres amb pintura epoxi poliester RAL 5015 i polimerització al forn a 210ºC. Cargoleria, femelles i varilles passants bicromatades qualitat 6.8 incloses. | 174.8671 | 180.1131 | 185.5165
| PANP-5381 | BS5T1040 | u | Rodet de desmuntatge telescòpic DN 100 PN-40, model VICAN SBJP o similar, amb marcatge CE, tres brides normalitzades d'acer S-235-JR, virolles d'acer S-235-JR, 100% varilles passants entre brides externes incloent-hi cinc arandeles i famelles per varilla, junta piramidal d'epdm, tractament superficial SA 2 1/2, recobriment de 150 micres amb pintura epoxi poliester RAL 5015 i polimerització al forn a 210ºC. Cargoleria, femelles i varilles passants bicromatades qualitat 6.8 incloses. | 159.1048 | 163.8779 | 168.7942
| PANP-5382 | BS5T1510 | u | Rodet de desmuntatge telescòpic DN 150 PN10, tipus Belgicast o similar, segons plànols i especificacions tècniques. Juntes i cargoleria de zenc incloses | 222.1206 | 228.7843 | 235.6478
| PANP-5383 | BS5T1511 | u | Subministrament de rodet de desmuntatge telescòpic DN 150 PN-10, model VICAN DBJT o similar. Amb brides d'acer al carboni S-235-JR, Viroles interior i exterior d'acer inoxidable AISI-316. Cargoleria, femelles i varilles passants bicromatades , juntes incloses. | 188.4795 | 194.1339 | 199.9579
| PANP-5384 | BS5T1540 | u | Rodet de desmuntatge telescòpic DN 150 PN-40, model VICAN SBJP o similar, amb marcatge CE, tres brides normalitzades d'acer S-235-JR, virolles d'acer S-235-JR, 100% varilles passants entre brides externes incloent-hi cinc arandeles i famelles per varilla, junta piramidal d'epdm, tractament superficial SA 2 1/2, recobriment de 150 micres amb pintura epoxi poliester RAL 5015 i polimerització al forn a 210ºC. Cargoleria, femelles i varilles passants bicromatades qualitat 6.8 incloses. | 247.4517 | 254.8753 | 262.5216
| PANP-5385 | BS5T2010 | u | Rodet de desmuntatge telescòpic DN 200 PN10, tipus Belgicast o similar, segons plànols i especificacions tècniques. Juntes i cargoleria de zenc incloses | 313.5755 | 322.9828 | 332.6723
| PANP-5386 | BS5T2040 | u | Rodet de desmuntatge telescòpic DN 200 PN-40, model VICAN SBJP o similar, amb marcatge CE, tres brides normalitzades d'acer S-235-JR, virolles d'acer S-235-JR, 100% varilles passants entre brides externes incloent-hi cinc arandeles i famelles per varilla, junta piramidal d'epdm, tractament superficial SA 2 1/2, recobriment de 150 micres amb pintura epoxi poliester RAL 5015 i polimerització al forn a 210ºC. Cargoleria, femelles i varilles passants bicromatades qualitat 6.8 incloses. | 389.58 | 401.2674 | 413.3054
| PANP-5387 | BS5T2510 | u | Rodet de desmuntatge telescòpic DN 250 PN10 tipus VICAN DBJT o similar, amb brides d'acer S-235-JR, virolles interiors i exteriors d'acer inoxidable AISI 316, cargoleria de les brides intermitges en qualitat 5.6 bicromatades, juntes d'EPDM de secció tòrica de duresa 50-60 shore i tractament de pintura i acabats segons especificacions tècniques. | 375.9119 | 387.1892 | 398.8049
| PANP-5388 | BS5T2516 | u | Rodet de desmuntatge telescòpic DN 250 PN-16, model VICAN SBJP o similar, amb marcatge CE, tres brides normalitzades d'acer S-235-JR, virolles d'acer inoxidable AISI-36, 100% varilles passants entre brides externes incloent-hi cinc arandeles i famelles per varilla, junta piramidal d'epdm, tractament superficial SA 2 1/2, recobriment de 150 micres amb pintura epoxi poliester RAL 5015 i polimerització al forn a 210ºC. Cargoleria, femelles i varilles passants bicromatades qualitat 6.8 incloses. | 465.9632 | 479.9421 | 494.3404
| PANP-5389 | BS5T3010 | u | Rodet de desmuntatge telescòpic DN 300 PN10, tipus Belgicast o similar, segons plànols i especificacions tècniques. Juntes i cargoleria de zenc incloses | 503.5031 | 518.6082 | 534.1665
| PANP-5390 | BS5T3011 | u | Subministrament de rodet de desmuntatge telescòpic DN 300 PN-10, model VICAN DBJT o similar. Amb brides d'acer al carboni S-235-JR, Viroles interior i exterior d'acer inoxidable AISI-316. Cargoleria, femelles i varilles passants bicromatades , juntes incloses. | 433.5028 | 446.5079 | 459.9032
| PANP-5391 | BS5T3016 | u | Rodet de desmuntatge telescòpic DN 300 PN-16, model VICAN SBJP o similar, amb marcatge CE, tres brides normalitzades d'acer S-235-JR, virolles d'acer inoxidable AISI-316, 100% varilles passants entre brides externes incloent-hi cinc arandeles i famelles per varilla, junta piramidal d'epdm, tractament superficial SA 2 1/2, recobriment de 150 micres amb pintura epoxi poliester RAL 5015 i polimerització al forn a 210ºC. Cargoleria, femelles i varilles passants bicromatades qualitat 6.8 incloses. | 564.3914 | 581.3231 | 598.7628
| PANP-5392 | BS5T3510 | u | Rodet de desmuntatge telescòpic DN 350 PN10 tipus VICAN DBJT o similar, amb brides d'acer S-235-JR, virolles interiors i exteriors d'acer inoxidable AISI 316, cargoleria de les brides intermitges en qualitat 5.6 bicromatades, juntes d'EPDM de secció tòrica de duresa 50-60 shore i tractament de pintura i acabats segons especificacions tècniques | 570.674 | 587.7942 | 605.4281
| PANP-5393 | BS5T3516 | u | Subministrament i instal·lació de rodet de desmuntatge telescòpic DN 350 PN16, tipus Belgicast o similar, segons plànols i especificacions tècniques. Juntes i cargoleria de zenc incloses, totalment instal·lat i provat. | 818.8944 | 843.4612 | 868.7651
| PANP-5394 | BS5T3540 | u | Rodet de desmuntatge telescòpic DN 350 PN-40, model VICAN SBJP o similar, amb marcatge CE, tres brides normalitzades d'acer S-235-JR, virolles d'acer S-235-JR, 100% varilles passants entre brides externes incloent-hi cinc arandeles i famelles per varilla, junta piramidal d'epdm, tractament superficial SA 2 1/2, recobriment de 150 micres amb pintura epoxi poliester RAL 5015 i polimerització al forn a 210ºC. Cargoleria, femelles i varilles passants bicromatades qualitat 6.8 incloses. | 1187.5211 | 1223.1467 | 1259.8411
| PANP-5395 | BS5T4010 | u | Rodet de desmuntatge telescòpic DN 400 PN10 tipus VICAN DBJT o similar, amb brides d'acer S-235-JR, virolles interiors i exteriors d'acer inoxidable AISI 316, cargoleria de les brides intermitges en qualitat 5.6 bicromatades, juntes d'EPDM de secció tòrica de duresa 50-60 shore i tractament de pintura i acabats segons especificacions tècniques | 703.6568 | 724.7665 | 746.5095
| PANP-5396 | BS5T4016 | u | Rodet de desmuntatge telescòpic DN 400 PN16 tipus VICAN DBJT o similar, amb brides d'acer S-235-JR, virolles interiors i exteriors d'acer inoxidable AISI 316, cargoleria de les brides intermitges en qualitat 5.6 bicromatades, juntes d'EPDM de secció tòrica de duresa 50-60 shore i tractament de pintura i acabats segons especificacions tècniques. | 748.6936 | 771.1544 | 794.289
| PANP-5397 | BS5T5010 | u | Rodet de desmuntatge telescòpic DN 500 PN10 tipus VICAN DBJT o similar, amb brides d'acer S-235-JR, virolles interiors i exteriors d'acer inoxidable AISI 316, cargoleria de les brides intermitges en qualitat 5.6 bicromatades, juntes d'EPDM de secció tòrica de duresa 50-60 shore i tractament de pintura i acabats segons especificacions tècniques. | 943.4 | 971.702 | 1000.8531
| PANP-5398 | BS5T5016 | u | Subministrament de rodet de desmuntatge telescòpic DN 500 PN-16, model VICAN DBJP o similar. Amb brides d'acer al carboni S-235-JR, Viroles interior i exterior d'acer inoxidable AISI-316. Cargoleria, femelles i varilles passants bicromatades , juntes i proves hidràuliques en obra incloses. | 1037.6843 | 1068.8149 | 1100.8793
| PANP-5399 | BS5T5025 | u | Subministrament de rodet de desmuntatge telescòpic DN 500 PN-25, model VICAN DBJP o similar. Amb brides d'acer al carboni S-235-JR, Viroles interior i exterior d'acer inoxidable AISI-316. Cargoleria, femelles i varilles passants bicromatades , juntes i proves hidràuliques en obra incloses. | 1384.2772 | 1425.8055 | 1468.5797
| PANP-5400 | BS5T5040 | u | Rodet de desmuntatge telescòpic DN 500 PN-40, model VICAN SBJP o similar, amb marcatge CE, tres brides normalitzades d'acer S-235-JR, virolles d'acer S-235-JR, 100% varilles passants entre brides externes incloent-hi cinc arandeles i famelles per varilla, junta piramidal d'epdm, tractament superficial SA 2 1/2, recobriment de 150 micres amb pintura epoxi poliester RAL 5015 i polimerització al forn a 210ºC. Cargoleria, femelles i varilles passants bicromatades qualitat 6.8 incloses. | 2156.6755 | 2221.3758 | 2288.017
| PANP-5401 | BS5T6010 | u | Rodet de desmuntatge telescòpic DN 600 PN10 tipus VICAN DBJT o similar, amb brides d'acer S-235-JR, virolles interiors i exteriors d'acer inoxidable AISI 316, cargoleria de les brides intermitges en qualitat 5.6 bicromatades, juntes d'EPDM de secció tòrica de duresa 50-60 shore i tractament de pintura i acabats segons especificacions tècniques | 1393.6566 | 1435.4663 | 1478.5303
| PANP-5402 | BS5T6510 | u | Rodet de desmuntatge telescòpic DN 65 PN10 tipus VICAN DBJT o similar, amb brides d'acer S-235-JR, virolles interiors i exteriors d'acer inoxidable AISI 316, cargoleria de les brides intermitges en qualitat 5.6 bicromatades, juntes d'EPDM de secció tòrica de duresa 50-60 shore i tractament de pintura i acabats segons especificacions tècniques | 127.7472 | 131.5796 | 135.527
| PANP-5403 | BS5T7010 | u | Subministrament de rodet de desmuntatge telescòpic DN 700 PN-10, model VICAN DBJT o similar. Amb brides d'acer al carboni S-235-JR, Viroles interior i exterior d'acer inoxidable AISI-316. Cargoleria, femelles i varilles passants bicromatades, juntes incloses. | 1708.8807 | 1760.1472 | 1812.9516
| PANP-5404 | BS5T7016 | u | Subministrament de rodet de desmuntatge telescòpic DN 700 PN-16, model VICAN DBJT o similar. Amb brides d'acer al carboni S-235-JR, Viroles interior i exterior d'acer inoxidable AISI-316. Cargoleria, femelles i varilles passants bicromatades, juntes incloses. | 1903.6429 | 1960.7522 | 2019.5747
| PANP-5405 | BS5T8010 | u | Subministrament de rodet de desmuntatge telescòpic DN 800 PN-10, model VICAN SBJP o similar. Amb brides d'acer al carboni S-235-JR, Viroles interior i exterior d'acer inoxidable AISI-316. Cargoleria, femelles i varilles passants bicromatades , juntes incloses. | 2542.379 | 2618.6503 | 2697.2098
| PANP-5406 | BS5T8011 | u | Subministrament de rodet de desmuntatge telescòpic DN 800 PN-10, model VICAN DBJT o similar. Amb brides d'acer al carboni S-235-JR, Viroles interior i exterior d'acer inoxidable AISI-316. Cargoleria, femelles i varilles passants bicromatades , juntes incloses. | 2210.4456 | 2276.759 | 2345.0618
| PANP-5407 | BS5T9010 | u | Subministrament de rodet de desmuntatge telescòpic DN 900 PN-10, model VICAN SBJP o similar. Amb brides d'acer al carboni S-235-JR, Viroles interior i exterior d'acer inoxidable AISI-316. Cargoleria, femelles i varilles passants bicromatades , juntes i proves hidràuliques en obra incloses. | 3001.0124 | 3091.0428 | 3183.774
| PANP-5408 | BS5TA010 | u | Rodet de desmuntatge telescòpic DN 1000 PN10 tipus VICAN DBJT o similar, amb brides d'acer S-235-JR, virolles interiors i exteriors d'acer inoxidable AISI 316, cargoleria de les brides intermitges en qualitat 5.6 bicromatades, juntes d'EPDM de secció tòrica de duresa 50-60 shore i tractament de pintura i acabats segons especificacions tècniques | 2968.552 | 3057.6086 | 3149.3368
| PANP-5409 | BS5TA011 | u | Subministrament de rodet de desmuntatge telescòpic DN 1000 PN-10, model VICAN SBJP o similar. Amb brides d'acer al carboni S-235-JR, Viroles interior i exterior d'acer inoxidable AISI-316. Cargoleria, femelles i varilles passants bicromatades , juntes i proves hidràuliques en obra incloses. | 3414.6202 | 3517.0588 | 3622.5705
| PANP-5410 | BS5TB010 | u | Rodet de desmuntatge telescòpic DN 1200 PN10 tipus VICAN SBJP o similar, amb brides d'acer S-235-JR, virolles interiors i exteriors d'acer inoxidable AISI 316, cargoleria en qualitat 5.8 bicromatades, juntes d'EPDM de secció piramidal de duresa 50-60 shore i tractament de pintura i acabats segons especificacions tècniques | 3763.3072 | 3876.2064 | 3992.4926
| PANP-5411 | BS5TC010 | u | Subministrament de rodet de desmuntatge telescòpic DN 1200 PN-10, model VICAN SBJP o similar. Amb brides d'acer al carboni S-235-JR, Viroles interior i exterior d'acer inoxidable AISI-316. Cargoleria, femelles i varilles passants bicromatades , juntes i proves hidràuliques en obra incloses. | 3763.3072 | 3876.2064 | 3992.4926
| PANP-5412 | BS5TD010 | u | Rodet de desmuntatge telescòpic DN 1400 PN10 tipus VICAN SBJP o similar, amb brides d'acer S-235-JR, virolles interiors i exteriors d'acer inoxidable AISI 316, cargoleria en qualitat 5.8 bicromatades, juntes d'EPDM de secció piramidal de duresa 50-60 shore i tractament de pintura i acabats segons especificacions tècniques | 5022.9785 | 5173.6679 | 5328.8779
| PANP-5413 | BS5TG010 | u | Subministrament de rodet de desmuntatge telescòpic DN 1600 PN-10, model VICAN SBJP o similar. Amb brides d'acer al carboni S-235-JR, Viroles interior i exterior d'acer inoxidable AISI-316. Cargoleria, femelles i varilles passants bicromatades , juntes i proves hidràuliques en obra incloses. | 7297.2977 | 7516.2167 | 7741.7032
| PANP-5414 | BS5WU131 | u | Electrovàlvula de 2 vies de 1½´´, 220 V, referencia: 3223402008220V.GUERIN | 169.587 | 174.6746 | 179.9148
| PANP-5415 | BS5Z0001 | u | Comporta mural 4 costats 1000x1000 mm eix no ascendent AISI-316 per 5 m.c.a. fixació frontal a mur. | 4622.8718 | 4761.5579 | 4904.4046
| PANP-5416 | BS5Z0002 | u | ACCIONAMENT PER A COMPORTA MURAL DE 4 COSTATS 1000 X 1000 mm AMB EIX NO ASCENDENT, FABRICADA EN ACER AISI-316, FIXACIO FRONTAL AL MUR, AMB LES SEGÜENTS CARACTERÍSTIQUES: - ALTURA ACCIONAMENT 6000 MM - COLUMNA ANGULAR AISI-316 - ACCIONAMENT PREPARAT PER MOTOR EXISTENT | 1318.9109 | 1358.4782 | 1399.2326
| PANP-5417 | BS5Z0003 | U | Comporta canal 1000x2000 mm amb tancament en 3 costats, d'eix lliure i fabricada en acer inoxidable AISI-316 | 11807.817 | 12162.0515 | 12526.9131
| PANP-5418 | BS5Z0801 | u | Actuador elèctric AUMA SA.10.2-F10-B3 8 r.p.m. amb limitadors de parell tàndem i finals de carrera tàndem, resistència de caldeig, limitador de posició, indicador intermitent de posicionament i transmissor de posició sortida 4-20 mA | 3299.0595 | 3398.0313 | 3499.9722
| PANP-5419 | BS8A0001 | u | Polipast manual tipus VICINAY PAK o similar. amb trasllació i accionament per cadena, per a una càrrega de 1000 kg. | 288.5118 | 297.1671 | 306.0821
| PANP-5420 | BS8A0002 | u | Pont grua monorrail tipus PIMEG de 5 tn i 12,60 m de longitut, presa de corrent per a línia d'alimentació elèctrica de les grues al llarg dels 19 m de la nau, i conjunt de camins de rodadura (2x19 m). | 21307.54 | 21946.7662 | 22605.1691
| PANP-5421 | BS8C1001 | u | Grua ploma giratòria tipus M40-10,5 de STAHL o similar. Capacitat de càrrega: 4.000 kg Angle de gir: 360º Radi d'acció: 10,5 m Alçada columna: 12,47 m Alçada sota rodadura: 11,71 m Alçada útil de treball: 11 m Servei: Exterior. Intemperie Equipada amb motorització de gir, polispast de cadena. No s'inclou la cimentació de la grua. Inclou subministrament i transport. | 74715.633 | 76957.102 | 79265.815
| PANP-5422 | BS8C1002 | u | Polipast monorrail model Monorrail Alt. R3,2 TM alçada reduída de PIMEG o similar. Capacitat de càrrega:3.200kg Distàncai perdua desde carril: 680,0 m Recorregut del gantxo: 8,0 m Servei: Interior nau Pes total aproximat: 340 kg Elevació Velocitat d'elevació: 4/1 m/min Potencia motor elevació: 2,5/0,83 KW Protecció del motor: IP-54 Polipast tipus: VPT3200 h10 4/1 Diàmetre del cable: 7 mm Classificació FEM/ISO: 2mm/M5 Traslació carro Velocitat de traslació: 20/5 m/min Nº motorreductors: 2 Potencia motors traslació: 0,55/0,13 KW Protecció dels motors: IP-54 Carro tipus: HRP Classificació FEM/ISO: 2m/M5 Instal·lació elèctrica Tensió alimentació: 380 V Tensió de comandament: 48 V Equip radio control: 6 m Línea de presa de corrent: Linea elèctrica per alimentació al llarg del recorregut per la nau, 15,80 metres tipus 4/40 A de perfil blindat. Camins de rodadura: Longitud: 15,80 m Tipus de soportació: Mitjançant soports existents Distància entre punts de recolçament: 7,90 m Camins de rodadadura formats per perfils laminats IPN-360 calculats segons la normativa UNE 76 201 Equipada amb motorització de gir, polispast de cadena. | 10932.2562 | 11260.2239 | 11598.0306
| PANP-5423 | BS950001 | u | Manòmetre de glicerina vertical DN-100 mm amb rosca 1/2´´ i caixa d'inoxidable. Pressió nominal i escala d'acord a la PN de la conducció. | 26.1777 | 26.963 | 27.7719
| PANP-5424 | BS9A0616 | u | cabalímetre electromagnètic DN65 PN10/16, marca KROHNE, model OPTIFLUX 2300 o equivalent entre brides, capçal primari OPTIFLUX 2000F, 230 v AC, IP68 i 100 m de cable, electrònica IFC 300W, equipat amb mòdul de comunicacions PROFIBUS DP, mòdul de sortida digital de polsos (amb configuració estandar ATLL). | 3300.5968 | 3399.6147 | 3501.6031
| PANP-5425 | BS9A1010 | u | Cabalímetre electromagnètic DN100 PN10. Modelo OPTIFLUX 2300 W, Cabeza primaria OPTIFLUX 2000 F o equivalent. Material de la brida Acero P250GH. Temperatura del fluido y anillos min. -5°C ¦ 23°F. Alojamiento Chapa metálica. Revestimiento Polipropileno. Temperatura del fluido 90°C ¦ 194°F, máx. Electrodos Hastelloy C22, electrodos fijos. Clase de aislamiento de H. Clase de protección IP 68 (NEMA 4X/6P) según EN 60 529. Cable (señal) DS. Cable mín. 5 mts. Cable (bobinas) LYCY. Cable mín. 5 mts. Caja de term.de ac.inox.1.4408 Caja de term.de ac.inox.1.4408 Prensaestopas M20 x 1,5 Instrucciones de instal. multi-lenguaje. Calibración GK. Acabado KROHNE estandar (RAL 9006) PED grupo 1 - gaseos CE / NOBO marking APPLICATION DATA Temperatura 20 °C. Rango de medida Estandar. Material de la brida Acero P250GH. Temperatura del fluido y anillos min. -5°C ¦ 23°F. Alojamiento Chapa metálica. Revestimiento Polipropileno. Temperatura del fluido 90°C ¦ 194°F, máx. Electrodos Hastelloy C22, electrodos fijos. Clase de aislamiento de H. Clase de protección IP 68 (NEMA 4X/6P) según EN 60 529. Cable (señal) DS. Cable mín. 5 mts. Cable (bobinas) LYCY. Cable mín. 5 mts. Caja de term.de ac.inox.1.4408 Caja de term.de ac.inox.1.4408 Prensaestopas M20 x 1,5 Instrucciones de instal. multi-lenguaje. Calibración GK. Acabado KROHNE estandar (RAL 9006) PED grupo 1 - gaseos CE / NOBO marking APPLICATION DATA Temperatura 20 °C. Rango de medida Estandar. | 2503.7028 | 2578.8139 | 2656.1783
| PANP-5426 | BS9A1016 | u | cabalímetre electromagnètic DN100 PN10/16, marca KROHNE, model OPTIFLUX 2300 o equivalent entre brides, capçal primari OPTIFLUX 2000F, 230 v AC, IP68 i 100 m de cable, electrònica IFC 300W, equipat amb mòdul de comunicacions PROFIBUS DP, mòdul de sortida digital de polsos (amb configuració estandar ATLL). | 3422.8411 | 3525.5263 | 3631.2921
| PANP-5427 | BS9A2010 | u | Cabalímetre electromagnètic DN200 PN10, marca KROHNE, model OPTIFLUX 2300 o equivalent entre brides, capçal primari OPTIFLUX 2000F, 230 v AC, IP68 i 40 m de cable, electrònica IFC 300W, equipat amb mòdul de comunicacions PROFIBUS DP, mòdul de sortida digital de polsos (amb configuració estandar ATLL). | 3280.8799 | 3379.3063 | 3480.6855
| PANP-5428 | BS9A2510 | u | Cabalímetre electromagnètic DN250 PN10, marca KROHNE, model OPTIFLUX 2300 o equivalent entre brides, capçal primari OPTIFLUX 2000F, 230 v AC, IP68 i 20 m de cable, electrònica IFC 300W, equipat amb mòdul de comunicacions PROFIBUS DP, mòdul de sortida digital de polsos (amb configuració estandar ATLL). | 3405.7532 | 3507.9258 | 3613.1635
| PANP-5429 | BS9A2516 | u | Cabalímetre electromagnètic DN250 PN16, marca KROHNE, model OPTIFLUX 2300 o similar entre brides, 230 v AC, IP68 i 50 m de cable, electrònica IFC 300F, equipat amb mòdul de comunicacions PROFIBUS DP, mòdul de sortida digital de polsos (amb configuració estandar ATLL). Juntes i cargoleria de zenc incloses. | 3274.9983 | 3373.2482 | 3474.4457
| PANP-5430 | BS9A3010 | u | Cabalímetre electromagnètic DN300 PN10, marca KROHNE, model OPTIFLUX 2300 o similar entre brides, 230 v AC, IP68 i 50 m de cable, electrònica IFC 300F, equipat amb mòdul de comunicacions PROFIBUS DP, mòdul de sortida digital de polsos (amb configuració estandar ATLL). Juntes i cargoleria de zenc incloses. | 3595.2575 | 3703.1152 | 3814.2087
| PANP-5431 | BS9A3510 | u | cabalímetre electromagnètic DN350 PN10, marca KROHNE, model OPTIFLUX 2300 o equivalent entre brides, capçal primari OPTIFLUX 2000F, 230 v AC, IP68 i 100 m de cable, electrònica IFC 300W, equipat amb mòdul de comunicacions PROFIBUS DP, mòdul de sortida digital de polsos (amb configuració estandar ATLL | 5125.7177 | 5279.4892 | 5437.8739
| PANP-5432 | BS9A4010 | u | cabalímetre electromagnètic DN400 PN10, marca KROHNE, model OPTIFLUX 2300 o equivalent entre brides, capçal primari OPTIFLUX 2000F, 230 v AC, IP68 i 100 m de cable, electrònica IFC 300W, equipat amb mòdul de comunicacions PROFIBUS DP, mòdul de sortida digital de polsos (amb configuració estandar ATLL). | 6130.6186 | 6314.5371 | 6503.9733
| PANP-5433 | BS9A4016 | u | cabalímetre electromagnètic DN400 PN16, marca KROHNE, model OPTIFLUX 2300 o equivalent entre brides, capçal primari OPTIFLUX 2000F, 230 v AC, IP68 i 30 m de cable, electrònica IFC 300W, equipat amb mòdul de comunicacions PROFIBUS DP, mòdul de sortida digital de polsos (amb configuració estandar ATLL) | 5219.7012 | 5376.2922 | 5537.581
| PANP-5434 | BS9A5010 | u | cabalímetre electromagnètic DN500 PN10, marca KROHNE, model OPTIFLUX 2300 o equivalent entre brides, capçal primari OPTIFLUX 2000F, 230 v AC, IP68 i 150 m de cable, electrònica IFC 300W, equipat amb mòdul de comunicacions PROFIBUS DP, mòdul de sortida digital de polsos (amb configuració estandar ATLL). | 6491.1023 | 6685.8354 | 6886.4105
| PANP-5435 | BS9A5025 | u | cabalímetre electromagnètic DN500 PN25, marca KROHNE, model OPTIFLUX 2300 o equivalent entre brides, capçal primari OPTIFLUX 2000F, 230 v AC, IP68 i 25 m de cable, electrònica IFC 300W, equipat amb mòdul de comunicacions PROFIBUS DP, mòdul de sortida digital de polsos (amb configuració estandar ATLL). | 7635.0124 | 7864.0628 | 8099.9847
| PANP-5436 | BS9A6010 | u | cabalímetre electromagnètic DN600 PN10, marca KROHNE, model OPTIFLUX 2300 o equivalent entre brides, capçal primari OPTIFLUX 2000F, 230 v AC, IP68 i 15 m de cable, electrònica IFC 300W, equipat amb mòdul de comunicacions PROFIBUS DP, mòdul de sortida digital de polsos (amb configuració estandar ATLL) | 5428.6996 | 5591.5605 | 5759.3074
| PANP-5437 | BS9AA011 | u | cabalímetre electromagnètic DN1000 PN10, marca KROHNE, model OPTIFLUX 2300 o equivalent entre brides, capçal primari OPTIFLUX 2000F, 230 v AC, IP68 i 100 m de cable, electrònica IFC 300W, equipat amb mòdul de comunicacions PROFIBUS DP, mòdul de sortida digital de polsos (amb configuració estandar ATLL) | 11242.5345 | 11579.8105 | 11927.2048
| PANP-5438 | BS9AB010 | u | cabalímetre electromagnètic DN1200 PN10, marca KROHNE, model OPTIFLUX 2300 o equivalent entre brides, capçal primari OPTIFLUX 2000F, 230 v AC, IP68 i 40 m de cable, electrònica IFC 300W, equipat amb mòdul de comunicacions PROFIBUS DP, mòdul de sortida digital de polsos (amb configuració estandar ATLL) | 28030.3651 | 28871.2761 | 29737.4144
| PANP-5439 | BS9AD010 | u | cabalímetre electromagnètic DN1600 PN10, marca KROHNE o equivalent entre brides PN10, capçal remot, IP68 i 65 m de cable, equipat amb mòdul de comunicacions PROFIBUS DP + 4 2 20 mA. Precisió 0,2% calibració a 3 punts. Electrodes Hastelloy. | 41525.0513 | 42770.8029 | 44053.9269
| PANP-5440 | BS9B3510 | u | Cabalímetre magnètic inductiu DN 350 PN10 entre brides tipus KROHNE OPTIFLUX2300 amb capçal primari tipus OPTIFLUX 2000F, o similar, IP68, amb 50 ml de cable de connexió, convertidor de cabal tipus KROHNE IFC 300F alimentat a 24 v DC, IP 66/67 , sistema de comunicacions profibus DP i sortida de senyal per pulsos.. | 4089.2921 | 4211.9709 | 4338.33
| PANP-5441 | BS9B3540 | u | Cabalímetre magnètic inductiu DN 350 PN40 entre brides tipus KROHNE OPTIFLUX2300 amb capçal primari tipus OPTIFLUX 2000F, o similar, IP68, amb 50 ml de cable de connexió, convertidor de cabal tipus KROHNE IFC 300F alimentat a 24 v DC, IP 66/67 , sistema de comunicacions profibus DP i sortida de senyal per pulsos.. | 6483.7169 | 6678.2284 | 6878.5752
| PANP-5442 | BS9B5016 | u | Cabalímetre magnètic inductiu DN 500 PN16 entre brides tipus KROHNE OPTIFLUX2300 o equivalent amb capçal primari tipus OPTIFLUX 2000F, o similar, IP68, amb 50 ml de cable de connexió, convertidor de cabal tipus KROHNE IFC 300F alimentat a 24 v DC, IP 66/67 , sistema de comunicacions profibus DP i sortida de senyal per pulsos.. | 5566.0601 | 5733.0419 | 5905.0332
| PANP-5443 | BS9B7010 | u | Cabalímetre magnètic inductiu DN 700 PN 10 entre brides tipus KROHNE OPTIFLUX2300 o equivalent amb capçal primari tipus OPTIFLUX 2000F, o similar, IP68, amb 50 ml de cable de connexió, convertidor de cabal tipus KROHNE IFC 300F alimentat a 24 v DC, IP 66/67 , sistema de comunicacions profibus DP i sortida de senyal per pulsos.. | 6383.6512 | 6575.1607 | 6772.4156
| PANP-5444 | BS9B8010 | u | Cabalímetre magnètic inductiu DN 800 PN 10 entre brides tipus KROHNE OPTIFLUX2300 o equivalent amb capçal primari tipus OPTIFLUX 2000F, o similar, IP68, amb 50 ml de cable de connexió, convertidor de cabal tipus KROHNE IFC 300F alimentat a 24 v DC, IP 66/67 , sistema de comunicacions profibus DP i sortida de senyal per pulsos.. | 7289.3108 | 7507.9901 | 7733.2298
| PANP-5445 | BS9B9010 | u | Cabalímetre magnètic inductiu DN 900 PN10 entre brides tipus KROHNE OPTIFLUX2300 o equivalent amb capçal primari tipus OPTIFLUX 2000F, o similar, IP68, amb 50 ml de cable de connexió, convertidor de cabal tipus KROHNE IFC 300F alimentat a 24 v DC, IP 66/67 , sistema de comunicacions profibus DP i sortida de senyal per pulsos.. | 8465.0908 | 8719.0436 | 8980.6149
| PANP-5446 | BS9BA010 | u | Cabalímetre magnètic inductiu DN 1000 PN10 entre brides tipus KROHNE OPTIFLUX2300 o equivalent amb capçal primari tipus OPTIFLUX 2000F, o similar, IP68, amb 50 ml de cable de connexió, convertidor de cabal tipus KROHNE IFC 300F alimentat a 24 v DC, IP 66/67 , sistema de comunicacions profibus DP i sortida de senyal per pulsos.. | 10089.7573 | 10392.4501 | 10704.2236
| PANP-5447 | BS9CU001 | u | TRANSMISSOR PRESSIO WIKA S-10 0-0,6 BAR 4-20mA O SIMILAR | 89.4498 | 92.1333 | 94.8973
| PANP-5448 | BS9CU002 | u | TRANSMISSOR PRESSIO WIKA LH-10 SUBMERGIBLE 0-0,6 BAR 4-20mA LONG. CABLE 10MTS o similar | 280.4914 | 288.9061 | 297.5733
| PANP-5449 | BS9CU003 | u | TRANSMISSOR PRESSIO WIKA S-10 0-1 BAR 4-20mA o similar | 1274.6538 | 1312.8935 | 1352.2803
| PANP-5450 | BS9CU004 | u | TRANSMISSOR PRESSIO WIKA S-10 0-10 BAR 4-20mA o similar | 910.3938 | 937.7056 | 965.8368
| PANP-5451 | BS9CU005 | u | TRANSMISSOR PRESSIO WIKA S-10 0-16 BAR 4-20mA o similar | 910.405 | 937.7171 | 965.8486
| PANP-5452 | BS9CU006 | u | TRANSMISSOR PRESSIO WIKA LH-10 SUBMERGIBLE 0-1 BAR 4-20mA LONG. CABLE 15MTS o similar | 303.472 | 312.5762 | 321.9535
| PANP-5453 | BS9CU007 | u | TRANSMISSOR PRESSIO WIKA S-10 0-2,5 BAR 4-20mA o similar | 1161.3991 | 1196.241 | 1232.1283
| PANP-5454 | BS9CU008 | u | TRANSMISSOR PRESSIO WIKA S-10 0-4 BAR 4-20mA o similar | 606.8327 | 625.0377 | 643.7888
| PANP-5455 | BS9CU009 | u | TRANSMISSOR PRESSIO WIKA S-10 0-6 BAR 4-20mA o similar | 910.3938 | 937.7056 | 965.8368
| PANP-5456 | BS9CU010 | u | TRANSMISSOR PRESSIO WIKA S-10 0-25 BAR 4-20mA o similar | 606.9329 | 625.1409 | 643.8951
| PANP-5457 | BS9CU011 | u | TRANSMISSOR PRESSIO WIKA S-10 0-40 BAR 4-20mA o similar | 667.5761 | 687.6034 | 708.2315
| PANP-5458 | BS9DU001 | u | SONDA TEMPERATURA PT-100 FIXACIO AMB ADHESIU | 3.8654 | 3.9814 | 4.1008
| PANP-5459 | BS9DU002 | u | SONDA TEMPERATURA PT-100 FIXACIO TERMINAL INOXIDABLE | 84.9049 | 87.452 | 90.0756
| PANP-5460 | BS9DU003 | u | Sonda de temperatura interior -10ºC 50ºC sortida 4-20mA WIKA TR813 o similar | 209.7001 | 215.9912 | 222.4709
| PANP-5461 | BS9DU004 | u | Sonda de temperatura exterior -10ºC 50ºC sortida 4-20mA WIKA TR812 o similar | 197.4579 | 203.3816 | 209.4831
| PANP-5462 | BS9DU005 | u | Transmissor analògic de temperatura WIKA T19.10.1P0-1 | 54.1711 | 55.7963 | 57.4702
| PANP-5463 | BS9EU001 | u | Subministrament sonda de nivell Vega Swing 71A Type. Sing71A.SGAVXST 10..5V DC IP-67 | 270.1874 | 278.293 | 286.6418
| PANP-5464 | BS9EU002 | u | CONTROL DE NIVELL AKO-5310 (BOIA) | 349.8901 | 360.3868 | 371.1984
| PANP-5465 | BS9EU003 | u | Interruptor nivell AKO-53120 (cable de 6m.) | 56.2208 | 57.9074 | 59.6447
| PANP-5466 | BS9FU001 | u | Sensor volumetric 24V (DETECTOR DE PRESENCIA ECO-IR 180-24V REF:2024050) | 383.4087 | 394.911 | 406.7583
| PANP-5467 | BS9FU002 | u | Sensor volumètric 24VDC LUXOMAT | 214.9802 | 221.4297 | 228.0725
| PANP-5468 | BS9GU001 | u | Emisor infrarrojos IRC-2-2000W 230V | 484.6552 | 499.1948 | 514.1707
| PANP-5469 | BSCM2501 | u | Comporta mural unidireccional de 300x300 mm estanca en el sentit favorable per una càrrega d'aigua d'1m, fabricada en acer inoxidable aisi 316, juntes d'epdm i volant d'accionament. | 770.8499 | 793.9754 | 817.7947
| PANP-5470 | BSFR0001 | u | Subministramentde Capçal de succió de 100 mm de diàmetre en acer inoxidable AISI 316, i de 7950 mm de longitud, amb múltiples orificis per optimitzar la retirada del fang del fons del tanc. El capçal se tot l'equipament necessari per al seu funcionament. Inclou els següents elements: - Conjunt de patins de plàstic desmuntables per plàstic desmuntables per minimitzar el balanceig. - Raíl Guia, fabricat en acer inoxidable AISI 316, amb suports transversals del mateix material soldats per sota per fixar al terra amb cargols d'expansió en acer inoxidable. Mànega flexible de retirada del fang de 100 mm fabricades en polietilè d'alta densitat, amb l'interior llis i la part exterior corrugada per major força i resistència a l'abrasió. - Cable de tracció trenat en acer inoxidable de la mida adequada per remolcar els capçals de succió al llarg de tota la superfície del tanc. - Sistema de tracció: inclou un reductor helicoïdal actuat per un motor elèctric de 0,37 kW (1/2 HP), parell constant, velocitat variable, alimentació a 180 VDC i amb un sistema de politges, tot muntat sobre d'una base ajustable. S'inclouen les politges necessàries i un recobriment resistent a la corrosió. Panell de control, RITTAL TS8 8805.500 de mesures 2000x800x500 mm per incloure els components de control necessari. El panell s'alimenta de corrent monofàsic a 230 VAC, 50 Hz i 40 amperes. El sistema de tracció és vàlid per a dos capçals, i se’n subministrarà i muntarà un per cada dos capçals. El Panell de control és vàlid per a 4 sistemes de tracció, i per tant per a cada 8 capçals, i se’n muntarà un per cada 4 sistemes de tracció. | 19651.1037 | 20240.6369 | 20847.856
| PANP-5471 | BSJM0001 | u | Conjunt de materials per a unitat de control de potencial galvànic constituït per de caixa de fosa d'alumini aèria amb terminals en placa i connexions a cadascuna de les canonades, amb tub de suport i instal·lació d'electrode proveta de 30m de longitut per a relitzar lectures de potencial en el tub d'ATLL, caixa de poliester segons normes Gas Natural amb terminals en placa i connexions a cadascuna de les canonades, amb tub de suport i instal·lació d'electrode proveta de 30m de longitut per a relitzar lectures de potencial en el gasocducte de Gas Natural en l'encreuament de la canonada d'impulsió al nou dipòsit d'Òdena al TM d'Igualada. | 1086.9875 | 1119.5972 | 1153.1851
| PANP-5472 | BSJM0002 | u | Conjunt de materials per a unitat de control de potencial galvànic dels dos junts monoblock pevistos al projecte de nou dipòsit d'Òdena, un a l'entrada de la cambra oest i un altre a la cambra de cabalímetres, constituït per dues caixes de fosa d'alumini de 200x200 IP65, amb dos terminals en placa llisa de 1,5 i 2 polçades cadascuna, tub suport, teules soldades a la canonada d'acer de 80x80x4, protectors de junt aïllant, handy caps, aerosols d'imprimació, electrodes permanents i cables auxiliars per a la lectura de potencials de la protecció catòdica | 1387.9977 | 1429.6377 | 1472.5268
| PANP-5473 | BSJM0801 | u | Discriminador de corrent Ac-Dc 25 A Argo per a protecció catòdica | 1537.2441 | 1583.3614 | 1630.8623
| PANP-5474 | BSJM3501 | u | Junta aïllant monobloc entre brides Ansi 40 DN350 | 3658.1954 | 3767.9412 | 3880.9795
| PANP-5475 | BSJM3502 | u | Junta aïllant monobloc entre brides Ansi 25 DN350 | 1644.1828 | 1693.5083 | 1744.3136
| PANP-5476 | BSJM8010 | u | Junta aïllant monobloc DN800 PN 10, tipus ARGO model NG5-B3 o equivalent | 11645.5152 | 11994.8807 | 12354.7271
| PANP-5477 | BSJMA010 | u | Junta aïllant monobloc entre brides Ansi 25 DN1000 PN 10 tipus ARGO model NG5-B3 o equivalent | 15562.9256 | 16029.8134 | 16510.7078
| PANP-5478 | BSJMB010 | u | Junta aïllant monobloc entre brides Ansi 25 DN1200 fins a PN 15 tipus ARGO model NG5-B3 o equivalent | 20051.01 | 20652.5403 | 21272.1165
| PANP-5479 | BSJMD010 | u | Junta aïllant monobloc entre brides Ansi 25 DN1600 PN 10, tipus ARGO model NG5-B3 o equivalent | 34171.0426 | 35196.1739 | 36252.0591
| PANP-5480 | BSJMD020 | u | Materials per la protecció Catodica de 290 m de canonada 1600 d'acer del By pass general del sistema de la EDT Trinitat. Inclou: -Transforecficicador 2A 50V automàtic monofàsic amb convertidor 0-60mV a 4-20mA. - Dues pletines MMo20x3x100 mm amb 3 m de cable RV 0,6/1kV de 1x10 mm2 - Coque Petroli 1 a 5 mm (Kg) -Encapsulació epoxidica recte M-11 -Encapsulació epoxidica en derivació Y-1 - 2 Caixes 200x200 d'alumini, acabat en pintura epoxi color gris amb grau de protecció IP-65, tancament mitjançant cargols de cap triangular, placa de muntatge llisa i entrada 1-1/2'' NPT en cara inferior i acoblament de 2'' amb 2 m de tub d'acer galvantizat de 2''. - 4 Teules acer curvat c/7m cable RV 1X10. - 3 Protectors junta aillant PEC amb 0,5 m de cable de 1x16mm2 per cada extrem soldat a teula aluminot. - Electrode Perm CUSO4Cu RE30 amb 100 m de cable de 1x6 mm2 RV -200 m de cable RVK 0,6/1KV 1x16 mm2 -100 m de cable RVK 0,6/1KV 1x16 mm2 - 10 Handy Cap - 1 Aerosol Imprimació 747 | 9140.5871 | 9414.8047 | 9697.2488
| PANP-5481 | BST10001 | u | Tarja de comunicacions PROFIBUS. IFC 300 W o equivalent Alojamiento de muro para montaje mural con 3 x 100% diagnostico Detección tubería vacia, conductividad Incl. software Precisión PACTWARE Precisión +/- 0,2 % v MW ver TDS Alimentación eléctrica 100-230 V CA, 50/60 Hz (85-250 V) - [22 VA]. Conexión de cable 5 x M20 x 1,5 Manual de funcionamiento Sin Manual Programación Inglés Diagnostico del proceso Estandar Contenido de gas,función de los electrodos perfil del caudal, temperatura. Alojamiento del convert Estandar, plástico. Clase de protección IP 65/66 (NEMA 4/4X) según EN 60529 Comunicación IO fieldbus. 1. Fieldbus Profibus DP, activa Módulo 1 IO Fieldbus 3. Sal.impulsos activa / corriente alta APPLICATION DATA Salida de pulsos 1 Salida de corriente 1 4 ... 20 mA Display Est | 2861.9475 | 2947.8059 | 3036.2401
| PANP-5482 | BT9952 | u | Clavilla de presa de corrent industrial, tripolar amb presa de terra (3P+T), posició del contacte de terra a les 6h, de 63 A i 380-415 V de tensió nominal segons UNE-EN 60390, de color vermell, grau de protecció IP-67, ref. CT-9952 de la sèrie Cetact de BJC | 38.0858 | 39.2284 | 40.4052
| PANP-5483 | BT110001 | kg | Morter de reparació d'alta resistència R4 tipus MC-RIM PW 20 o similar | 2.0051 | 2.0653 | 2.1272
| PANP-5484 | BT110100 | Kg | Morter hidràulic tipus Sika Monotop 612 | 1.1028 | 1.1359 | 1.17
| PANP-5485 | BT110101 | Kg | Morter epoxi bicomponent tipus Sikadur 31 EF | 9.7916 | 10.0853 | 10.3879
| PANP-5486 | BT120001 | kg | Resina epoxi de reparació estructural tipus MC-INJECT 1264 COMPACT o similar | 35.6462 | 36.7156 | 37.8171
| PANP-5487 | BT130001 | kg | Pintura anticorrosiva tipus MC-RIM PW CP o similar | 8.6888 | 8.9494 | 9.2179
| PANP-5488 | BT130002 | kg | Pont d'unió estructural tipus MC-RIM PW BC o similar | 4.5672 | 4.7042 | 4.8453
| PANP-5489 | BT130100 | Kg | Pont d'Unió tipus Sikatop 10 | 4.4001 | 4.5321 | 4.668
| PANP-5490 | BT130101 | lt | Imprimació epoxi tipus Sika primer 3N | 51.1524 | 52.6869 | 54.2675
| PANP-5491 | BT140100 | Kg | Passivant tipus Sika top Armatec 110 epocem | 5.9485 | 6.1269 | 6.3107
| PANP-5492 | BT142501 | m2 | Rehabilitació de la franja superior dels murs perimetrals dels dipòsits 1 i 2 de la planta del Ter consistent en les següents operacions i activitats: -Picat pel sanejament de les superfícies de tot l' àmbit d' actuació mitjançant procediment manual o preferiblement mecànic per tal d' aconseguir una superfície neta i lliure d' impureses repicant el formigó del perímetre de les armadures fins a descobrir armadures existents en tot el seu perímetre, inclosa la part superior i baixada de runa fins a contenidor. Inclou tall previ amb disc de diamant - Neteja i sorrejat fins a eliminar tot l'òxid existent a les armadures (Grau de neteja Sa 2 1/2). En el cas d' existir corrosió a les armadures, es descobrirà tota la zona danyada, incloent el formigó de darrera de les mateixes com a mínim 2 cm de profunditat o l' equivalent a un diàmetre del rodó. -Rentat de tota la superfície amb aigua, per eliminar restes de pols que podrien provocar una mala adhesió dels productes de reparació. -Substitució i/o reforç d'armadures en cas de ser necessari, amb acer corrugat B500S, sigui soldant, lligant o amb resina d' Epoxi. -Passivació de les armadures mitjançant revestiment mineral cimentós, monocomponent, aplicat en dues capes i de protecció anticorrosiva amb master emaco P5000 AP de la marca Basf. - Reconstrucció geomètrica de superfície en estructura de formigó amb un gruix màxim de 30 mm o 50 mm, depenent dels casos, amb morter de reparació estructural, reforçat amb fibres, modificat amb polímers, monocomponent, resistent als sulfats, lliure d'aluminat tricàlcic, baix contingut en alcali, apte per a la classe d'exposició IV+ Qb, aplicat manualment o per projecció per via humida. Inclou perfilat arestes i acabat fratassat manual. Tot amb master emaco S5400 de la marca Basf. - Curat del morter com a mínim durant 3 dies El preu inclou tots els mitjans auxiliars com ara plataformes elevadores, cistelles, etc. | 460.7945 | 474.6183 | 488.8569
| PANP-5493 | BT1Z0001 | kg | Fibre de polipropile tipo Sikafiber M12 o similar | 7.6862 | 7.9168 | 8.1543
| PANP-5494 | BT1Z0002 | Ut | Obturadors d'alumini de 13mm de diàmetre per a pressions d'injecció superiors a 100 bar | 5.5697 | 5.7368 | 5.9089
| PANP-5495 | BT1Z1000 | u | Dúmper d'1,5 t de càrrega, 0,58 m3 de volum de càrrega, 13 CV de potència i 480 mm d'alçària de descàrrega per a transport de material per l'interior de les galeries de la conducció DN3000 o instal·lacions similars | 3063.3488 | 3155.2492 | 3249.9067
| PANP-5496 | BT1ZT001 | u | Torre il·luminació portatil 4x1000w | 1263.1691 | 1301.0641 | 1340.0961
| PANP-5497 | BT1ZT002 | u | Terra tramex PRFV tipus R38x30x30 de 15,32 m2 per la cambra de l'obturador del dipòsit de cota 180 a Mataró, consitent en 6 plaques 2000 x 1000 mm i 1 placa 1220 x 3660 mm. Inclou: - 2 unitats de biga de PRFV H200 L=3,86mts amb support en PRFV i anclatges. - 3 unitats de biga de PRFV H120 L=1,2mts amb suport en PRFV i anclatges. - 24 mts d'angular perimetral L50x50x5 PRFV per fixació i suport de plaques de tramex PRFV amb fixacions. - 2 unitats de frontissa i tirador en acer inoxidable per tapa i reixes d'accés en plaques de tramex PRFV. | 2308.4505 | 2377.704 | 2449.0351
| PANP-5498 | BT1ZT003 | u | Graons de PRFV 860x250x38mm | 29.1742 | 30.0494 | 30.9509
| PANP-5499 | BT1ZT004 | ml | Estructura d'escala PRFV inclinada d'1 m d'ample | 331.9556 | 341.9143 | 352.1717
| PANP-5500 | BT1ZT005 | u | Terra tramex PRFV tipus R38x30x30 de 2,76+0.84 m2 per la caseta d'entrada del dipòsit de cota 180 a Mataró. Inclou: - Estructura en U200 PRFV L=3,1 i L=0,84mts de 89cm d'amplada - Suports en PRFV i anclatges. - Barana PRFV L= 7,5mts. - Escala de gat h=1,2mts amb sortida 1mts amb connexió a barana. | 2370.475 | 2441.5892 | 2514.8369
| PANP-5501 | BT1ZT006 | u | - Escala inclinada fabricada amb perfils PRFV, d' amplada 1mts amb graons tipus reixa R30x30x30mm per superar una cota de 3,5mts d'alçada. Inclou dos replans de 1x1mts i barana en un lateral de 1mts compost de pilars cada 1,5mts amb passamà superior, tub entremig i rodapeu. Cargoleria i fixacions en inox. 316L-A4. Apte per 250kg/m2. S'inclouen carteles de rigidització per sota escala i estructura. | 4420.6907 | 4553.3115 | 4689.9108
| PANP-5502 | BT1ZT007 | ml | Escala de gat en PRFV apte per aigua potable, amb guardacós, d'amplada 40cm, separació graons 28cm, amb fixacions i anclatges: inox. 316L-A4 segons Norma: Iso14122-4 | 94.6853 | 97.5259 | 100.4517
| PANP-5503 | BT210001 | kg | Morter de fraguat ràpid tipus MC-FIX ST o similar | 5.0128 | 5.1631 | 5.318
| PANP-5504 | BT210100 | Kg | Morter hidràulic enduriment ultra ràpid tipus Sika senyal 75 plug | 1.8269 | 1.8817 | 1.9381
| PANP-5505 | BT220001 | kg | Gel acrílic d'injecció en junta tipus MC-INJECT GL 95 TX o similar | 21.7219 | 22.3736 | 23.0448
| PANP-5506 | BT230002 | kg | Resina hidroexpansiva al trasdós del túnel tipus MC-INJECT 2700 o similar | 24.5068 | 25.242 | 25.9993
| PANP-5507 | BT230004 | kg | Resina hidroexpansiva al trasdós del túnel tipus MC-INJECT 2033 o similar | 20.051 | 20.6525 | 21.2721
| PANP-5508 | BT230100 | kg | Resina injecció tipus WEBAC 1403 | 14.9269 | 15.3747 | 15.8359
| PANP-5509 | BT240100 | u | Massilla PU tipus Sikaflex Pro 3 | 9.5131 | 9.7985 | 10.0924
| PANP-5510 | BT240101 | Kg | Revestiment PU tipus Sikalastic 353 DW | 15.8069 | 16.2811 | 16.7695
| PANP-5511 | BT260100 | ml | Banda impermeabilització tipus Sikadur Combiflex SG de 20 cm d'amplada | 7.6751 | 7.9053 | 8.1425
| PANP-5512 | BT260101 | ml | fons de junta de polietilè d 20mm | 0.43444 | 0.44747 | 0.4609
| PANP-5513 | BT260110 | ml | Banda impermeabilització tipus Sikadur Combiflex SG de 25 cm d'amplada | 9.7916 | 10.0853 | 10.3879
| PANP-5514 | BT260120 | ml | Banda impermeabilització tipus Fosroc HP Dilaflex de 32 cm | 14.0803 | 14.5027 | 14.9378
| PANP-5515 | BT280005 | kg | MasterSeal 345 Saco 20kg | 12.3648 | 12.7357 | 13.1178
| PANP-5516 | BT2Z0100 | u | Broca de diamant tipus HILTI DD EC 1 22/300 | 187.9002 | 193.5372 | 199.3434
| PANP-5517 | BT2Z0101 | u | Obturador metàl · lic injecció 22 mm amb pas interior 1/82, inclosa reducció 1/8 ´´a 1/2´´ i clau de bola 1/2 ´´ | 12.5319 | 12.9078 | 13.2951
| PANP-5518 | BT2Z0102 | u | Vas diamantat tipus Hilti DG 150 | 511.3008 | 526.6398 | 542.439
| PANP-5519 | BT2Z1501 | u | Ataguia de dimensions 1.5 x 3.65 metres, incloent pintura antiocorrosiva i viga cep. | 46903.2112 | 48310.3075 | 49759.6168
| PANP-5520 | BT350801 | m2 | Materials per la rehabilitació interior i exterior del ramal dret de la H d'entrada a la EDT Trinitat a la zona marcada a plànols. Inclou: A l'interior: -Preparació de superficie mitjançant xorrejat industrial fins a arribar a metall blanc deixant una rugositat mínima de 100 micres en paraments d'acer i fins al formigó net, consistent i rugós en superficies de formigó. - Capa de metalclad dura wrap primer en tota la superficie preparada - Dues capes de matalcrad dura wrap reforçat amb teixit de fibra de carboni - Dues capes de chemclad SC d'un gruix aproximat per capa de 150-200 micres A l'exterior: -Preparació de superficie mitjançant xorrejat industrial fins a arribar a metall blanc deixant una rugositat mínima de 100 micres. - Dues capes de chemclad SC d'un gruix aproximat per capa de 150-200 micres. - Material de segellat de boques de homes - Material per a la il·luminació, ventilació i seguretat durant els treballs. - Maquinaria i mitjans auxiliars necessaris | 1047.8324 | 1079.2673 | 1111.6454
| PANP-5521 | BT350802 | m2 | Materials per la rehabilitació interior del ramal central de la H d'entrada a la EDT Trinitat a la zona marcada a plànols. Inclou: -Preparació de superficie mitjançant xorrejat industrial fins a arribar a metall blanc deixant una rugositat mínima de 100 micres en paraments d'acer i fins al formigó net, consistent i rugós en superficies de formigó. - Capa de metalclad dura wrap primer en tota la superficie preparada - Dues capes de matalcrad dura wrap reforçat amb teixit de fibra de carboni - Dues capes de chemclad SC d'un gruix aproximat per capa de 150-200 micres - Material de segellat de boques de homes - Material per a la il·luminació, ventilació i seguretat durant els treballs. - Maquinaria i mitjans auxiliars necessaris | 1160.4522 | 1195.2658 | 1231.1237
| PANP-5522 | BT350803 | m2 | Materials per la rehabilitació interior del ramal equerre de la H d'entrada a la EDT Trinitat a la zona marcada a plànols. Inclou: A l'interior: -Preparació de superficie mitjançant xorrejat industrial fins a arribar a metall blanc deixant una rugositat mínima de 100 micres en paraments d'acer i fins al formigó net, consistent i rugós en superficies de formigó. - Capa de metalclad dura wrap primer en tota la superficie preparada - Dues capes de matalcrad dura wrap reforçat amb teixit de fibra de carboni - Dues capes de chemclad SC d'un gruix aproximat per capa de 150-200 micres - Material de segellat de boques de homes - Material per a la il·luminació, ventilació i seguretat durant els treballs. - Maquinaria i mitjans auxiliars necessaris | 1156.8653 | 1191.5713 | 1227.3184
| PANP-5523 | BT370801 | u | Materials per la rehabilitació d'elements de caldereria puntuals de l'EDT Trinita, indicats als planols. Inclou: - Preparació de superficie amb sorrejat abrasiu amb tecnologia Sponge-Jet segons norma Neix nº 1 /SSPC-SP5 creant un grau de neteja ISO 8501-1 SA 3 (metall blanc) i una rugositat (perfil superficial d'ancoratge) amb Valors Rz segons norma ASME B46 1:2002 DIN 4768/1 entre Mín 50? / Màx . 125N , recobriment resistent a la corrosió de baixa viscositat aplicat mitjançant polvorització o corró, amb reforç ceràmic, tipus ARC S2 o similar, amb un gruix mínim de 500 micres, mesurat segons norma ISO 2808 - Material per a la il·luminació, ventilació i seguretat durant els treballs. - Maquinaria i mitjans auxiliars | 1747.88 | 1800.3164 | 1854.3258
| PANP-5524 | BT370802 | u | Materials per a rehabilitació en zones humides i amb canonada en càrrega d'elements de caldereria puntuals de l'EDT, o instal·lacions similars, com ara connexions de caldereria amb canonada de formigó, cons de reducció, colls, brides, rodets llissos i de desmuntatge i elements similars mitjançant preparació de superficie amb sorrejat abrasiu baix en pols amb dosificació electrònica fins a SA1, aplicació d'una capa d'imprimació de 150 micres de RS500P Encoadvance Coatings i aplicació d'una capa de 350 micres de tractament amb pintura RA500M de la mateixa marca. Inclou material per a la il·luminació, ventilació i seguretat durant els treballs i maquinaria i mitjans auxiliars. | 1737.7542 | 1789.8868 | 1843.5834
| PANP-5525 | BUA0U001 | u | Sonda pH Signet 2726, transmissor Signet 8750 | 356.6518 | 367.3513 | 378.3719
| PANP-5526 | BUA0U002 | u | Vàlvula regulació rotàmetre | 1252.5755 | 1290.1527 | 1328.8573
| PANP-5527 | BUA0U003 | u | Tòrica ´´W´´ vitó vàlvula regulació rotàmetre | 16.6869 | 17.1875 | 17.7031
| PANP-5528 | BUA0U004 | u | Tòrica vitó vastag vàlvula potènciomètre placa control vàlvula | 2.7514 | 2.834 | 2.919
| PANP-5529 | BUA0U005 | u | Tòrica vitó connexió complement vàlvula regulació a rotàmetre | 7.8867 | 8.1233 | 8.367
| PANP-5530 | BUA0U006 | u | Rotàmetre aigua 250 l/h flot AISI316L | 122.3334 | 126.0034 | 129.7835
| PANP-5531 | BUA0U007 | u | Juntes vitó Rotàmetre aigua | 3.8431 | 3.9584 | 4.0772
| PANP-5532 | BUA0U008 | u | Rotàmetre HCl 55 l/h flot PVDF-Pb | 166.5459 | 171.5423 | 176.6886
| PANP-5533 | BUA0U009 | u | Juntes vitó Rotàmetre HCl | 3.6983 | 3.8092 | 3.9235
| PANP-5534 | BUA0U010 | u | Rotàmetre NaClO2 75 l/h flot PVDF-Pb | 166.7687 | 171.7718 | 176.9249
| PANP-5535 | BUA0U011 | u | Juntes vitó Rotàmetre NaClO2 | 3.7651 | 3.8781 | 3.9944
| PANP-5536 | BUA0U012 | u | Cabalímetre reactiu 6-120 l/h PVDF p.2 | 507.1457 | 522.3601 | 538.0309
| PANP-5537 | BUA0U013 | u | Junta FPM Cabalimetre | 9.1232 | 9.3969 | 9.6788
| PANP-5538 | BUA0U014 | u | Inserte fitting 2 mm | 43.856 | 45.1717 | 46.5268
| PANP-5539 | BUA0U015 | u | Cabalímetre reactiu 10-200 l/h PVDF p.3 | 473.616 | 487.8245 | 502.4592
| PANP-5540 | BUA0U016 | u | Inserte fitting 3 mm | 43.856 | 45.1717 | 46.5268
| PANP-5541 | BUA0U017 | u | Electrovàlvula Stübbe NO DN15 PVC | 470.9537 | 485.0823 | 499.6347
| PANP-5542 | BUA0U018 | u | Electrovàlvula Stübbe NO DN15 PVC | 443.7066 | 457.0178 | 470.7283
| PANP-5543 | BUA0U019 | u | Controlador Placa Principal ProDiox CLP-200A- 10 | 1604.5821 | 1652.7195 | 1702.3011
| PANP-5544 | BUA0U020 | u | Vacuòmetre amb separador membrana tàntal de -1 a 1,5 bar (Dinstec) | 977.03 | 1006.3409 | 1036.5311
| PANP-5545 | BUA0U021 | u | Vàlvula d'agulla DN10-DN15 +GF+ | 84.8046 | 87.3488 | 89.9692
| PANP-5546 | BUA0U022 | u | Kit membrana, molla i juntes per ejector 4 kg/h Grundfos | 187.1428 | 192.757 | 198.5398
| PANP-5547 | BUA0U023 | u | SEAL (Generador CL02 SEVERN TRENT) codi SVTR:1T334C003P30 | 4.556 | 4.6927 | 4.8335
| PANP-5548 | BUA0U024 | u | NUT SEAL (Generador CL02 SEVERN TRENT) codi SVTR:1T368F005U01 | 11.663 | 12.0129 | 12.3733
| PANP-5549 | BUA0U025 | u | O-RING (Generador CL02 SEVERN TRENT) codi SVTR:101W918U01 | 4.9905 | 5.1402 | 5.2944
| PANP-5550 | BUA0U026 | u | O-RING (Generador CL02 SEVERN TRENT) codi SVTR:1T101W014U01 | 5.7034 | 5.8745 | 6.0507
| PANP-5551 | BUA0U027 | u | O-RING (Generador CL02 SEVERN TRENT) codi SVTR:101W721U01 | 6.2381 | 6.4252 | 6.618
| PANP-5552 | BUA0U028 | u | O-RING (Generador CL02 SEVERN TRENT) codi SVTR:101W918U01 | 4.9905 | 5.1402 | 5.2944
| PANP-5553 | BUA0U029 | u | PTFE tubing ø est 18x1,2 thikness (Generador CL02 SEVERN TRENT) codi SVTR:1T913E016 U02MT | 33.4184 | 34.4209 | 35.4535
| PANP-5554 | BUA0U030 | u | Equip Vacuómetre per Gabinet CLO2 | 292.9453 | 301.7336 | 310.7856
| PANP-5555 | BUB0U001 | u | Bomba transvàs HCl SHM 20-15 PP-EDPM Si/Rulon | 278.4862 | 286.8408 | 295.4461
| PANP-5556 | BUB0U002 | u | Nivell seguretat dipòsit dia NIS-3 Stübbe | 161.1878 | 166.0235 | 171.0042
| PANP-5557 | BUC0U001 | u | Controlador (Generador CLO2 SEVERN TRENT 10 kg/h)codi SVTR:1T803E009U06 | 1214.2001 | 1250.6261 | 1288.1448
| PANP-5558 | BUC0U002 | u | MOTOR ASSY 220 V (Generador CLO2 SEVERN TRENT 10 kg/h)codi SVTR:1T669B001U02 | 501.2753 | 516.3135 | 531.8029
| PANP-5559 | BUC0U003 | u | SPRING (Generador CLO2 SEVERN TRENT 10 kg/h)codi SVTR:1T424A018U01 | 144.8128 | 149.1572 | 153.632
| PANP-5560 | BUC0U004 | u | METERING TUBE 1/4´´-20 (Generador CLO2 SEVERN TRENT 10 kg/h) codi SVTR:1T448B012U01 | 172.6615 | 177.8413 | 183.1766
| PANP-5561 | BUC0U005 | u | METERING TUBE 3/8´´-25 (Generador CLO2 SEVERN TRENT 10 kg/h) codi SVTR:1T448B016U01 | 172.6615 | 177.8413 | 183.1766
| PANP-5562 | BUC0U006 | u | METERING TUBE 1/4´´-25 (Generador CLO2 SEVERN TRENT 10 kg/h) codi SVTR:1T448B013U01 | 239.4982 | 246.6831 | 254.0836
| PANP-5563 | BUC0U007 | u | OPTICAL SENSOR 1/4´´-3/8´´ (Generador CLO2 SEVERN TRENT 10 kg/h) codi SVTR:1T806L003U02 | 150.3826 | 154.8941 | 159.5409
| PANP-5564 | BUC0U008 | u | VALVE PLUG ASSY HCL (Generador CLO2 SEVERN TRENT 10 kg/h) codi SVTR:1T668B007U19 | 169.3196 | 174.3992 | 179.6312
| PANP-5565 | BUC0U009 | u | VALVE PLUG ASSY NACLO2 (Generador CLO2 SEVERN TRENT 10 kg/h) codi SVTR:1T668B007U21 | 169.3196 | 174.3992 | 179.6312
| PANP-5566 | BUC0U010 | u | VALVE PLUG ASSY H2O (Generador CLO2 SEVERN TRENT 10 kg/h) codi SVTR:1T668B007U20 | 169.3196 | 174.3992 | 179.6312
| PANP-5567 | BUC0U011 | u | O-RING (Generador CL02 SEVERN TRENT) codi SVTR:101W702U01 | 2.3393 | 2.4095 | 2.4817
| PANP-5568 | BUC0U012 | u | O-RING (Generador CL02 SEVERN TRENT) codi SVTR:101W710U01 | 3.1859 | 3.2815 | 3.3799
| PANP-5569 | BUC0U013 | u | PLUG AND RETAINER ASSY. (Generador CL02 SEVERN TRENT) codi SVTR:1T668B004U01 | 59.3287 | 61.1086 | 62.9418
| PANP-5570 | BUC0U014 | u | DIAPHRAGM (Generador CL02 SEVERN TRENT) codi SVTR:1T425B003U01 | 9.9252 | 10.223 | 10.5297
| PANP-5571 | BUC0U015 | u | DIAPHRAGM (Generador CL02 SEVERN TRENT) codi SVTR:1T425B006U01 | 41.9178 | 43.1753 | 44.4705
| PANP-5572 | BUC0U016 | u | O-RING (Generador CL02 SEVERN TRENT) codi SVTR:1T101W011U01 | 8.1095 | 8.3528 | 8.6034
| PANP-5573 | BUC0U017 | u | O-RING (Generador CL02 SEVERN TRENT) codi SVTR:101W705U01 | 2.3393 | 2.4095 | 2.4817
| PANP-5574 | BUC0U018 | u | DIAPHRAGM (Generador CL02 SEVERN TRENT) codi SVTR:1T425B007U01 | 19.0262 | 19.597 | 20.1849
| PANP-5575 | BUC0U019 | u | O-RING (Generador CL02 SEVERN TRENT) codi SVTR:1T101W012U01 | 7.1292 | 7.3431 | 7.5634
| PANP-5576 | BUC0U020 | u | O-RING (Generador CL02 SEVERN TRENT) codi SVTR:101W709U01 | 2.6178 | 2.6963 | 2.7772
| PANP-5577 | BUC0U021 | u | NOZZLE (Generador CL02 SEVERN TRENT) codi SVTR:1T433F022U01 | 16.8428 | 17.3481 | 17.8686
| PANP-5578 | BUC0U022 | u | O-RING (Generador CL02 SEVERN TRENT) codi SVTR:101W712U01 | 4.0213 | 4.142 | 4.2662
| PANP-5579 | BUC0U023 | u | SEAL (Generador CL02 SEVERN TRENT) codi SVTR:1T334C003P30 | 4.556 | 4.6927 | 4.8335
| PANP-5580 | BUC0U024 | u | NUT SEAL (Generador CL02 SEVERN TRENT) codi SVTR:1T368F005U01 | 11.663 | 12.0129 | 12.3733
| PANP-5581 | BUC0U025 | u | O-RING (Generador CL02 SEVERN TRENT) codi SVTR:101W918U01 | 4.9905 | 5.1402 | 5.2944
| PANP-5582 | BUC0U026 | u | O-RING (Generador CL02 SEVERN TRENT) codi SVTR:1T101W014U01 | 5.7034 | 5.8745 | 6.0507
| PANP-5583 | BUC0U027 | u | O-RING (Generador CL02 SEVERN TRENT) codi SVTR:101W721U01 | 6.2381 | 6.4252 | 6.618
| PANP-5584 | BUC0U028 | u | O-RING (Generador CL02 SEVERN TRENT) codi SVTR:101W918U01 | 4.9905 | 5.1402 | 5.2944
| PANP-5585 | BUC0U029 | u | PTFE tubing ø est 18x1,2 thikness (Generador CL02 SEVERN TRENT) codi SVTR:1T913E016 U02MT | 33.4184 | 34.4209 | 35.4535
| PANP-5586 | BUC0U030 | u | Equip Vacuómetre per Gabinet CLO2 | 292.9453 | 301.7336 | 310.7856
| PANP-5587 | BUD1018 | u | Tub impulsor EPDM bomba peristàltica AMP-22 | 148.1547 | 152.5993 | 157.1773
| PANP-5588 | BUD1U001 | u | Set recanvi DLTa 0450 PVT composat per membrana, vàlvula d'aspiració i impulsio, 2 boles de vidre, conjunt de juntes i conjunt de racors codi PROMIMENT:1027084 | 222.789 | 229.4727 | 236.3569
| PANP-5589 | BUD1U002 | u | Set recanvi DLTa 0730 PVT composat per membrana, vàlvula d'aspiració i impulsio, 2 boles de vidre, conjunt de juntes i conjunt de racors codi PROMIMENT:1027083 | 144.8128 | 149.1572 | 153.632
| PANP-5590 | BUD1U003 | u | Set recanvi DLTa 1020 PVT composat per membrana, vàlvula d'aspiració i impulsio, 2 boles de vidre, conjunt de juntes i conjunt de racors codi PROMIMENT:1027082 | 144.8128 | 149.1572 | 153.632
| PANP-5591 | BUD1U004 | u | cable rele cpl de 3 canals 2m VDE Per bombes DELTAcodi PROMIMENT:10020212 | 16.7092 | 17.2105 | 17.7268
| PANP-5592 | BUD1U005 | u | Set recanvi DME 150-4 AR PVDF composat per membrana, vàlvula d'aspiració i impulsio, 2 boles de vidre, conjunt de juntes i conjunt de racors codi GRUNDFOS:96690558 | 551.4028 | 567.9449 | 584.9832
| PANP-5593 | BUD1U006 | u | Set recanvi DME 8-10 AR PVDF composat per membrana, vàlvula d'aspiració i impulsio, 2 boles de vidre, conjunt de juntes i conjunt de racors codi GRUNDFOS:96636067 | 256.2074 | 263.8936 | 271.8104
| PANP-5594 | BUD1U007 | u | Set recanvi DME 12-6 AR PVDF composat per membrana, vàlvula d'aspiració i impulsio, 2 boles de vidre, conjunt de juntes i conjunt de racors codi GRUNDFOS:96636070 | 261.7771 | 269.6304 | 277.7193
| PANP-5595 | BUD1U008 | u | Set recanvi DME 48-3 AR PVDF composat per membrana, vàlvula d'aspiració i impulsio, 2 boles de vidre, conjunt de juntes i conjunt de racors codi GRUNDFOS:96636074 | 278.4862 | 286.8408 | 295.4461
| PANP-5596 | BUD1U009 | u | Set recanvi DDA 7'5-16 FCM PV/T/C-F composat per membrana, vàlvula d'aspiració i impulsio, 2 boles de vidre, conjunt de juntes i conjunt de racors codi GRUNDFOS:97751539 | 261.7771 | 269.6304 | 277.7193
| PANP-5597 | BUD1U010 | u | Stator alto nitrilo bomba GH11 bomba MONO Pos 22A | 61.267 | 63.105 | 64.9981
| PANP-5598 | BUD1U018 | u | Eje rodillo bomba peristàltica AMP-22 | 12.2534 | 12.621 | 12.9996
| PANP-5599 | BUD1U019 | u | Tornillo eje rodillo bomba peristàltica AMP-22 | 15.0383 | 15.4894 | 15.9541
| PANP-5600 | BUD1U020 | u | Rodillo para tubo caucho bomba peristàltica AMP-22 | 24.5068 | 25.242 | 25.9993
| PANP-5601 | BUD1U021 | u | Soporte rodillo bomba peristàltica AMP-22 | 16.2636 | 16.7515 | 17.2541
| PANP-5602 | BUD1U022 | u | Rodamiento rodillo bomba peristàltica AMP-22 | 4.3444 | 4.4747 | 4.609
| PANP-5603 | BUD1U023 | u | Retén rodillo bomba peristàltica AMP-22 | 1.6709 | 1.721 | 1.7727
| PANP-5604 | BUD1U024 | u | Kit part davantera amb PVDF + juntes PTFE Bomba Grundfos DDA 7.5 | 434.5165 | 447.552 | 460.9786
| PANP-5605 | BUD1U025 | u | Promiment Delta Cable relè CPL de 3 canals 2m DVE | 11.1395 | 11.4736 | 11.8178
| PANP-5606 | BUD1U026 | u | Prominent Delta Solenoid cpl. 110-M5 DLT 90-254V (Nº despiece 410) | 505.731 | 520.903 | 536.53
| PANP-5607 | BUD1U027 | u | Prominent Delta Placa Relé fallo 3-pol -CPL-Beta 4B-Delta (Nºdespiece 510) | 80.204 | 82.6102 | 85.0885
| PANP-5608 | BUD1U028 | u | Prominent Delta Assy.El. Frintpart Delta (Nº Despiece 610) | 320.2592 | 329.867 | 339.763
| PANP-5609 | BUD1U029 | u | Kit manteniment PZ 31 VFC | 60.5318 | 62.3477 | 64.2182
| PANP-5610 | BUD1U030 | u | KIT BOMBA PROMINENT FM 130 PVT | 414.9445 | 427.3928 | 440.2146
| PANP-5611 | BUD1U031 | u | KIT BOMBA PROMINENT 1005 PPB | 141.471 | 145.7151 | 150.0866
| PANP-5612 | BUD1U032 | u | KIT BOMBA PROMINENT 1008 PPB | 141.471 | 145.7151 | 150.0866
| PANP-5613 | BUD1U033 | u | OLI PROMINENT | 16.1522 | 16.6368 | 17.1359
| PANP-5614 | BUD1U034 | u | KIT BOMBA PROMINENT FM 330 PVT | 543.0482 | 559.3396 | 576.1198
| PANP-5615 | BUD1U035 | u | KIT BOMBA PROMINENT FM 50 PVT | 184.9149 | 190.4623 | 196.1762
| PANP-5616 | BUD1U036 | u | KIT BOMBA PROMINENT FM 65 PVT | 188.2567 | 193.9044 | 199.7215
| PANP-5617 | BUD1U037 | u | KIT BOMBA PROMINENT FM 120 PVT | 338.6393 | 348.7985 | 359.2624
| PANP-5618 | BUD1U038 | u | KIT BOMBA PROMINENT FM 1000 PVT | 792.5719 | 816.349 | 840.8395
| PANP-5619 | BUD1U040 | u | KIT RECAMBIO BOMBA 6/300 FB | 245.0679 | 252.4199 | 259.9925
| PANP-5620 | BUD1U041 | u | KIT RECAMBIO BOMBA 5/1400 FB | 238.3842 | 245.5358 | 252.9018
| PANP-5621 | BUD1U042 | u | KIT BOMBA GRUNFOS | 337.5253 | 347.6511 | 358.0806
| PANP-5622 | BUD1U043 | u | KIT MANTENIMENT BOMBA CMS MF 12003 | 61.267 | 63.105 | 64.9981
| PANP-5623 | BUD1U044 | u | KIT MANTENIMENT BOMBA CMS MF 14008 | 67.3046 | 69.3237 | 71.4034
| PANP-5624 | BUD1U045 | u | KIT MANTENIMENT BOMBA CMS MF 18004 | 59.0168 | 60.7873 | 62.6109
| PANP-5625 | BUD1U046 | u | KIT MANTENIMENT BOMBA DDI | 63.6063 | 65.5144 | 67.4799
| PANP-5626 | BUD1U047 | u | KIT MANTENIMENT BOMBA DME 150 | 364.26 | 375.1878 | 386.4434
| PANP-5627 | BUD1U048 | u | KIT MANTENIMENT BOMBA DME 19 | 258.4352 | 266.1883 | 274.1739
| PANP-5628 | BUD1U049 | u | KIT MANTENIMENT BOMBA DME 2 | 218.556 | 225.1127 | 231.8661
| PANP-5629 | BUD1U050 | u | KIT MANTENIMENT BOMBA DME 48 | 285.1699 | 293.725 | 302.5368
| PANP-5630 | BUD1U051 | u | KIT MANTENIMENT BOMBA DME 8 | 231.7006 | 238.6516 | 245.8111
| PANP-5631 | BUD1U052 | u | KIT MANTENIMENT BOMBA DMI | 72.7406 | 74.9228 | 77.1705
| PANP-5632 | BUD1U053 | u | KIT MANTENIMENT BOMBA EMEC | 111.3945 | 114.7363 | 118.1784
| PANP-5633 | BUD1U054 | u | KIT MANTENIMENT BOMBA HIS1501 | 66.8367 | 68.8418 | 70.9071
| PANP-5634 | BUD1U055 | u | KIT MANTENIMENT BOMBA TACMINA ARPZI4-61 | 66.8367 | 68.8418 | 70.9071
| PANP-5635 | BUD1U056 | u | KIT MANTENIMENT BOMBA TACMINA PZ31 | 60.5318 | 62.3477 | 64.2182
| PANP-5636 | BUD1U057 | u | KIT MANTENIMENT BOMBA TACMINA PZI/4 12 VFC | 72.295 | 74.4639 | 76.6978
| PANP-5637 | BUD1U058 | u | KIT MANTENIMENT BOMBATACMINA PZI4-100 | 72.295 | 74.4639 | 76.6978
| PANP-5638 | BUD1U059 | u | KIT MANTENIMENT BOMBA TACMINA PZIG1000 | 140.1343 | 144.3383 | 148.6685
| PANP-5639 | BUD1U060 | u | KIT MANTENIMENT BOMBA TACMINA PZIG300 | 121.019 | 124.6496 | 128.389
| PANP-5640 | BUD1U061 | u | KIT MANTENIMENT BOMBA TACMINA PZIG500 | 134.5423 | 138.5785 | 142.7359
| PANP-5641 | BUD1U062 | u | KIT MANTENIMENT BOMBA TACMINA PZIG700 | 134.9879 | 139.0375 | 143.2086
| PANP-5642 | BUD1U063 | u | KIT MANTENIMENT BOMBA TACMINA SXMA1-030 | 427.0865 | 439.8991 | 453.0961
| PANP-5643 | BUD1U064 | u | Recanvi Membrana Bomba Grundfos DME 940-4 | 356.4624 | 367.1563 | 378.171
| PANP-5644 | BUD1U065 | u | Kit 8 cargols inox per capçal bomba Grunfos DME 940-4 (Tipus allen L=130mm) | 11.1395 | 11.4736 | 11.8178
| PANP-5645 | BUD1U066 | u | Kit capçal per a bomba DDA 7,5-16 | 243.954 | 251.2726 | 258.8108
| PANP-5646 | BUD1U067 | u | Kit bomba Prominent Sigma 3 dbr FM330 DN25 | 753.0602 | 775.652 | 798.9216
| PANP-5647 | BUD1U071 | u | Kit de manteniment complet per a bomba Grundfos DME 60, incloent membrana, vàlvules, juntes i cargols. | 467.8569 | 481.8926 | 496.3494
| PANP-5648 | BUD1U072 | u | Kit de manteniment per a bomba Grundfos Model DDA 120, Ref.GR99151317 o similar | 414.3875 | 426.8192 | 439.6237
| PANP-5649 | BUD1U073 | U | Kit de manteniment per a bomba Grundfos Model DDA 60 | 362.0321 | 372.8931 | 384.0799
| PANP-5650 | BUD1U074 | u | Kit recanvi de vàlvules ( aspiració i impulsió ) de bomba Grundfos DME 60-150 PV/V/C | 362.0321 | 372.8931 | 384.0799
| PANP-5651 | BUD2U001 | u | CONJ. DOSIF. DLTA 1020 PVT | 230.5866 | 237.5042 | 244.6293
| PANP-5652 | BUD2U002 | u | Bomba DOS.DDA 7,5-16 AR-PVC/V/C+2 cables d' instal.lacció | 1172.7613 | 1207.9441 | 1244.1825
| PANP-5653 | BUD2U003 | u | BOMBA GRUNDFOS JP5 | 418.1972 | 430.7431 | 443.6654
| PANP-5654 | BUD2U004 | u | BOMBA GRUNDFOS CHI -2-20 | 538.2248 | 554.3715 | 571.0027
| PANP-5655 | BUD2U005 | u | Bomba IWAKI Model MDM40-1501EKKF040I-E2 amb motor de 4 Kw, IP 55, 2 pols, e fases (IE3), alimentació 400 Vac, 50 Hz. | 8855.8628 | 9121.5386 | 9395.1848
| PANP-5656 | BUD2U006 | u | Bomba Grundfos Model DME 940-4 AR-PV/V/G-F-31A2A2F o similar | 5194.3255 | 5350.1553 | 5510.66
| PANP-5657 | BUD2U007 | u | Bomba Grundfos Model DME 375-10 AR-PV/V/G-F-31A2A2F | 4316.5369 | 4446.033 | 4579.414
| PANP-5658 | BUD2U008 | u | Bomba Grundfos Model DDA 60-10 AR-PV/V/C-F-31U3U3FG | 2679.0377 | 2759.4089 | 2842.1911
| PANP-5659 | BUD2U009 | u | Bomba Grundfos Model DDA 30-4 FCM-PV/T/C-F-31U2U2FG | 1773.4004 | 1826.6025 | 1881.4005
| PANP-5660 | BUD2U010 | u | Bomba Grundfos Model DDA 7.5-16 FCM-PV/T/C-F-31U2U2FG | 1550.6114 | 1597.1298 | 1645.0437
| PANP-5661 | BUD2U011 | u | Bomba Grundfos Model DDE 15-4 B-PV/T/C-X-31U2U2FG | 566.998 | 584.0079 | 601.5282
| PANP-5662 | BUD2U012 | u | Actuador elèctric +GF+ EA120 100-230 Vac, 60 Nxm, connexió F07, amb sensors de posició integrat | 974.7019 | 1003.9429 | 1034.0612
| PANP-5663 | BUE1U001 | U | CELA COMPLERT ANALITZADOR CL1000B(01-1040C) | 1213.7211 | 1250.1327 | 1287.6367
| PANP-5664 | BUE1U002 | u | TAP SE GURETAT DETECTOR CL1000B(07-1041B) | 12.4205 | 12.7931 | 13.1769
| PANP-5665 | BUE1U003 | u | ELECTRODE DE COURE CL 1000B (09-1032-A) Ref. 14182 | 47.1756 | 48.5908 | 50.0486
| PANP-5666 | BUE1U004 | u | PAQ.100 BOLES PVC (35-1006A) CL1000B Ref. R-5941 | 30.8006 | 31.7246 | 32.6763
| PANP-5667 | BUE1U005 | u | ELECTRODE REFERENCIA CL-1000B (77-1006-A) | 687.861 | 708.4969 | 729.7518
| PANP-5668 | BUE1U006 | u | JUNTA TORICA VITON OV11-006 ø 3,17 X 1,78 | 1.9271 | 1.9849 | 2.0445
| PANP-5669 | BUE1U007 | u | JUNTA TORICA VITON OV11-009 ø 5,28 X 1,78 | 1.1808 | 1.2162 | 1.2527
| PANP-5670 | BUE1U008 | u | JUNTA TORICA VITON OV11-011 ø 6,75 X 1,78 | 3.9211 | 4.0387 | 4.1599
| PANP-5671 | BUE1U009 | u | JUNTA TORICA OV11-032 Cl1000B | 18.3801 | 18.9315 | 19.4994
| PANP-5672 | BUE1U010 | u | JUNTA TORICA OV11-038 Cl1000B | 10.4265 | 10.7393 | 11.0615
| PANP-5673 | BUE1U011 | u | JUNTA TORICA OV11-136 Cl1000B | 11.6964 | 12.0473 | 12.4087
| PANP-5674 | BUE1U012 | u | MOTOR ANALITZADOR CL1000B Ref.12952 | 195.6087 | 201.477 | 207.5213
| PANP-5675 | BUE1U013 | u | PROBE ASSY ANALIZADOR CL1000B Ref.14184 | 285.3927 | 293.9545 | 302.7731
| PANP-5676 | BUE1U014 | u | Analitzador complert SEVERN TRENT CL1000B | 6100.8206 | 6283.8452 | 6472.3605
| PANP-5677 | BUE1U015 | u | Display Assembly LCD Graphic analitzador CL1000B | 431.1747 | 444.1099 | 457.4332
| PANP-5678 | BUE1U016 | u | Analitzador APMIX-4 MEMBRANA CELULA CLORO | 65.9455 | 67.9239 | 69.9616
| PANP-5679 | BUE1U017 | u | Analitzador APMIX-4 ELECTROLITO 50ML CLORO | 98.0272 | 100.968 | 103.997
| PANP-5680 | BUE1U018 | u | Contenidor filtre línia 3/4´´M/H | 10.4711 | 10.7852 | 11.1088
| PANP-5681 | BUE1U019 | u | Cartutx recanvi filtre analitzador 80 | 6.7282 | 6.9301 | 7.138
| PANP-5682 | BUE1U020 | u | RTD TEMPERATURA PROBE Ref. | 79.0901 | 81.4628 | 83.9067
| PANP-5683 | BUE1U021 | u | Filtre transparent D20 | 40.3694 | 41.5804 | 42.8279
| PANP-5684 | BUE1U022 | u | MALLA PARA FILTRO d20 0.5MICRAS | 5.4806 | 5.645 | 5.8144
| PANP-5685 | BUE1U023 | u | Motor & agitador ASSY (motor+ agitador+ suport) CL1000B | 470.1071 | 484.2103 | 498.7366
| PANP-5686 | BUE1U024 | u | Limitador BI Min/Max ZE951 N/C (Detector de cabal) | 62.6037 | 64.4818 | 66.4163
| PANP-5687 | BUE2U001 | u | REGULADOR CABAL HACH CL-17 63047351-00 | 95.2423 | 98.0996 | 101.0426
| PANP-5688 | BUE2U002 | u | TUBING 1/16' ID 3/32' OD HACH 42717-00 | 4.2219 | 4.3485 | 4.479
| PANP-5689 | BUE2U003 | u | TUBING 1/32' ID 3/32' OD HACH 44253-00 | 2.2947 | 2.3636 | 2.4345
| PANP-5690 | BUE2U004 | u | TUBING 1/8' ID 1/4' OD HACH 43293-00 | 4.556 | 4.6927 | 4.8335
| PANP-5691 | BUE2U005 | u | VALVULA REDUCTUCTORA ANALITICA HACH CL-17 63047358-0 | 469.6615 | 483.7513 | 498.2639
| PANP-5692 | BUE2U006 | u | LATEX HACH CL-17 46780-88 42086-00 | 1.7378 | 1.7899 | 1.8436
| PANP-5693 | BUE2U007 | u | TAP AMPOLLA REAC HACH CL-17 46780-88 46943-00 | 2.2279 | 2.2947 | 2.3636
| PANP-5694 | BUE2U008 | u | KIT MANTENENIMENT HACH CL-17 47216-00 | 2.0051 | 2.0653 | 2.1272
| PANP-5695 | BUE2U009 | u | LAMPARA ASSY CEL.LA MEDICIO 63044267-00 | 64.4974 | 66.4323 | 68.4253
| PANP-5696 | BUE2U010 | u | FOTOCEL.LULA CELA MEDICIO 63047229-00 | 187.1428 | 192.757 | 198.5398
| PANP-5697 | BUE2U011 | u | CILINDRE FOTOMETRE 634 47231-00 | 20.608 | 21.2262 | 21.863
| PANP-5698 | BUE2U012 | u | TAP COLORIMETRE HACH CL-17 63051224-00 | 11.9526 | 12.3112 | 12.6805
| PANP-5699 | BUE2U013 | u | AGITADOR MAGNETIC HACH CL-17 63054129-00 | 70.8692 | 72.9953 | 75.1851
| PANP-5700 | BUE2U014 | u | KIT MANTENIMENT HACH CL-17 63054443-00 | 109.278 | 112.5563 | 115.933
| PANP-5701 | BUE2U015 | u | KIT REACTIU ANALITZADOR CLOR HACH CL-17 REF. 2556900 | 64.6088 | 66.5471 | 68.5435
| PANP-5702 | BUE2U016 | u | Analitzador complert HACH CL17 | 3710.1052 | 3821.4084 | 3936.0506
| PANP-5703 | BUE3U001 | u | Electrode pH | 383.3308 | 394.8307 | 406.6756
| PANP-5704 | BUE3U002 | u | Kit de Juntes | 14.9269 | 15.3747 | 15.8359
| PANP-5705 | BUE3U003 | u | Electrode referència | 355.3485 | 366.0089 | 376.9892
| PANP-5706 | BUE3U004 | u | Electrode de mesura OR | 540.0405 | 556.2418 | 572.929
| PANP-5707 | BUE3U005 | u | Electrode de mesura PLATÍ | 654.7769 | 674.4202 | 694.6528
| PANP-5708 | BUE3U006 | u | Vàlvula contrapressió sortida | 165.198 | 170.154 | 175.2586
| PANP-5709 | BUE3U007 | u | Motor | 646.9793 | 666.3886 | 686.3803
| PANP-5710 | BUE3U008 | u | Analitzador Complert DDI MOD. 222 GRUNDFOS Tip. 314-331-10009 CODI 96622420 | 3456.0366 | 3559.7177 | 3666.5093
| PANP-5711 | BUE3U009 | u | Vàlvula Bola d32 DN25 amb brida FPM | 85.3282 | 87.888 | 90.5247
| PANP-5712 | BUE3U010 | u | Portabrides amb brida FDV D-32 PVC | 3.9879 | 4.1076 | 4.2308
| PANP-5713 | BUE3U011 | u | Conjunt fixació 6x8 1/2 PVDF | 8.4326 | 8.6855 | 8.9461
| PANP-5714 | BUE3U012 | u | Junta viton plana platina d32/1´´/D25 | 16.297 | 16.7859 | 17.2895
| PANP-5715 | BUE4007 | u | CELULA COURE T-263 (ANALITZADOR 1870) | 156.331 | 161.021 | 165.8516
| PANP-5716 | BUE4U001 | U | ROTAMETRE FL5 A/CONTACTE AIGUA (1870E) | 154.0809 | 158.7033 | 163.4644
| PANP-5717 | BUE4U002 | u | JUNTA ANALITZADOR 1870E G-130 | 10.6605 | 10.9803 | 11.3097
| PANP-5718 | BUE4U003 | u | GRUP CEL.LA MESURA COMPLERTA ANALITZADOR CLOR 1870E | 1435.4295 | 1478.4924 | 1522.8472
| PANP-5719 | BUE4U004 | u | JUNTA TORICA VITON OB11-013 (1870E) | 1.5929 | 1.6407 | 1.69
| PANP-5720 | BUE4U005 | u | JUNTA TORICA VITON OB11-113 (1870E) | 2.2836 | 2.3521 | 2.4227
| PANP-5721 | BUE4U006 | u | PAQUET BOLES NETEJADORES R-371 (1870E) | 94.8636 | 97.7095 | 100.6407
| PANP-5722 | BUE4U007 | u | FITTING T-266 (ANALITZADOR 1870E ) | 42.4636 | 43.7375 | 45.0496
| PANP-5723 | BUE4U008 | u | SELLANT U-1594 (ANALITZADOR1870E ) | 65.4554 | 67.4191 | 69.4416
| PANP-5724 | BUE4U009 | u | Motor assenbly 240v capital control 1870e | 1148.0763 | 1182.5186 | 1217.9941
| PANP-5725 | BUE4U010 | u | O-ring juntes capital control 1870e OB-11-128 | 3.5646 | 3.6716 | 3.7817
| PANP-5726 | BUE4U011 | u | Gasket control 1870e OB-130 | 19.7614 | 20.3542 | 20.9649
| PANP-5727 | BUF1U001 | u | Canyes d'injecció PVC 20/39/210 ATLL-2 (DIFUSOR CLORACIO) | 205.4449 | 211.6082 | 217.9565
| PANP-5728 | BUF1U002 | u | Canya d'injecció tornejada en PVC, DN 15 Mecanitzable a brida DN25 | 16.0297 | 16.5106 | 17.0059
| PANP-5729 | BUF1U003 | u | Vàlvula d'aillament +GF+ de PP, de DN 25 embridada | 27.5033 | 28.3284 | 29.1783
| PANP-5730 | BUF1U004 | u | cambra de barreja de PVC tornejada de 3 entrades | 31.6138 | 32.5622 | 33.539
| PANP-5731 | BUF1U005 | u | Vàlvula d' injecció (Para canya d'injecció) | 2.6512 | 2.7307 | 2.8126
| PANP-5732 | BUF1U006 | u | Portabridas con brida FDV D-32 PVC | 4.7454 | 4.8878 | 5.0344
| PANP-5733 | BUF1U007 | u | Canyes d'injecció PVC 15/25/160 ATLL-3 (DIIFUSOR CLORACIO) | 147.9653 | 152.4043 | 156.9764
| PANP-5734 | BUF1U008 | u | CAPÇAL PVC BDCACM04 | 72.3062 | 74.4754 | 76.7096
| PANP-5735 | BUF1U009 | u | CAPÇAL PVC BDCACM04 | 72.3062 | 74.4754 | 76.7096
| PANP-5736 | BUF1U010 | u | VALVULA CONTRAPRESSIÓ BDIWK (BOMA DOSIFICADORA) | 101.0682 | 104.1003 | 107.2233
| PANP-5737 | BUF1U011 | u | MEMBRANA BDME MM04 (BOMBA DOSIFICADOR) | 12.9775 | 13.3668 | 13.7678
| PANP-5738 | BUF1U012 | u | MEMBRANA BDME MM08 (CMS IS 1408) | 12.9775 | 13.3668 | 13.7678
| PANP-5739 | BUF1U013 | u | MEMBRANA BDME MM20 (CMS IS 0720) | 28.5393 | 29.3954 | 30.2773
| PANP-5740 | BUF1U014 | u | CAPÇAL PVDF BDCACM08 (CMS1408) | 72.3062 | 74.4754 | 76.7096
| PANP-5741 | BUF1U015 | u | CAPÇAL PVDF BDCACM20 (CMS 0720) | 130.5544 | 134.471 | 138.5051
| PANP-5742 | BUF1U016 | u | JUNTA TORICA CAPÇAL BDTCM072 | 22.29 | 22.9587 | 23.6475
| PANP-5743 | BUF1U017 | u | JUNTA TORICA VITON ø 36X2,5 BDTCM184 | 16.9208 | 17.4284 | 17.9513
| PANP-5744 | BUF1U018 | u | VALVULA ASPIRACIO BDVA4612 (BOMBA DOSIFICADORA) | 22.3792 | 23.0505 | 23.742
| PANP-5745 | BUF1U019 | u | VALVULA CAPÇAL 3/8 BDVACA38 (BOMBA DOSIFICADORA) | 10.9167 | 11.2442 | 11.5815
| PANP-5746 | BUF1U020 | u | VALVULA IMPULSIO BDVI4612 (BOMBA DOSIFICADORA) | 23.8941 | 24.6109 | 25.3493
| PANP-5747 | BUF1U021 | u | INTERRUPTOR NIVELL REED+CABLE 1 M TANC HIPOCLORIT(BDCONCPVPVDF) | 70.3011 | 72.4101 | 74.5824
| PANP-5748 | BUF1U022 | u | TACMINA PZi4 autocebat (3 tubs) | 624.5555 | 643.2922 | 662.591
| PANP-5749 | BUF1U023 | u | BOMBA DOSIFICADOR ELECTRONIC CMS-1804 Ext | 816.7333 | 841.2353 | 866.4724
| PANP-5750 | BUF1U024 | u | CMS IS 0720 PVDF | 685.9005 | 706.4775 | 727.6718
| PANP-5751 | BUF1U025 | u | TACMINA 97-ARPZI4-61-CL-6 (MOD. ANTIC HIS IS 12-03 PVDF) | 671.7088 | 691.8601 | 712.6159
| PANP-5752 | BUF1U026 | u | Recanvi membrana bomba DME 2 | 218.556 | 225.1127 | 231.8661
| PANP-5753 | BUF1U027 | u | Recanvi membrana bomba DME 8 | 231.7006 | 238.6516 | 245.8111
| PANP-5754 | BUF1U028 | u | Recanvi membrana bomba DME 19 | 258.4352 | 266.1883 | 274.1739
| PANP-5755 | BUF1U029 | u | Recanvi membrana bomba DME 48 | 285.1699 | 293.725 | 302.5368
| PANP-5756 | BUF1U030 | u | Recanvi membrana bomba DME 150 | 364.26 | 375.1878 | 386.4434
| PANP-5757 | BUF1U031 | u | Recanvi membrana bomba DMS 4 | 114.7363 | 118.1784 | 121.7238
| PANP-5758 | BUF1U032 | u | Recanvi membrana bomba DDI | 63.6063 | 65.5144 | 67.4799
| PANP-5759 | BUF1U033 | u | Recanvi membrana bomba DMI | 72.7406 | 74.9228 | 77.1705
| PANP-5760 | BUF1U034 | u | TACMINA CLPZi4-100 (BOMBA DOSIFICADORA PZi4-100R-VTCF 6 l/h 4bar) | 569.2259 | 586.3027 | 603.8918
| PANP-5761 | BUF1U035 | u | TACMINA PZiG300 (BOMBA DOSIFICADORA PZiG300 VTC W 20.4 l/h) | 1004.7784 | 1034.9217 | 1065.9694
| PANP-5762 | BUF1U036 | u | TACMINA PZiG500 (BOMBA DOSIFICADORA PZiG500 VTCF W 31.8 l/h 7bar) | 1038.1967 | 1069.3426 | 1101.4229
| PANP-5763 | BUF1U037 | u | TACMINA SXMA1-030 (CUERPO BOMBA DOSI SXMA1-030-TTC 30 l/h 20 bar) | 5494.8679 | 5659.7139 | 5829.5054
| PANP-5764 | BUF1U038 | u | TACMINA Pzi/4 12 VFC (BOMBA DOSIFICADORA PZi4 12 VFC W 6 l/h 4bar) | 558.0864 | 574.829 | 592.0739
| PANP-5765 | BUF1U039 | u | TACMINA PZi4-60R (BOMBA DOSIFICADORA PZI4-60R-CL ATCF 3.6 l/h 8bar) | 465.629 | 479.5979 | 493.9858
| PANP-5766 | BUF1U040 | u | TACMINA ARPZI4-61 (BOMBA DOSIFICADORA ARPZi4-61-B-R 1.6-3.2 L 8 bar) | 671.7088 | 691.8601 | 712.6159
| PANP-5767 | BUF1U041 | u | TACMINA PZiG700 (BOMBA DOSIFICADORA PZIG700VTC W 45.6 l/h 4bar) | 1069.3872 | 1101.4688 | 1134.5129
| PANP-5768 | BUF1U042 | u | GRUNDFOS DME 2 | 1379.7323 | 1421.1242 | 1463.758
| PANP-5769 | BUF1U043 | u | GRUNDFOS DME 8 | 1379.7323 | 1421.1242 | 1463.758
| PANP-5770 | BUF1U044 | u | GRUNDFOS DME 19 | 1535.5732 | 1581.6404 | 1629.0896
| PANP-5771 | BUF1U045 | u | GRUNDFOS DME 48 | 3004.3097 | 3094.439 | 3187.2721
| PANP-5772 | BUF1U046 | u | GRUNDFOS DME 150 | 3124.6157 | 3218.3542 | 3314.9048
| PANP-5773 | BUF1U047 | u | Reguladora d'injecció d'hipoclorit +GF+ CH-8201 Typ: 186 DN10 PVC/EPDM 0.5-10 bar | 130.6101 | 134.5284 | 138.5642
| PANP-5774 | BUF1U048 | u | Bomba Grundfos mod.DDI 150-4 AR-PVC/V/G-S-31B2B2F | 1901.5375 | 1958.5837 | 2017.3412
| PANP-5775 | BUF1U049 | u | Bomba Grundfos mod.DMX 221 50-10 | 869.8908 | 895.9875 | 922.8671
| PANP-5776 | BUF1U050 | u | Bomba Grundfos mod.DMH 85-50 B-SS/E/SS-X-X1A1A1 | 7240.6425 | 7457.8618 | 7681.5976
| PANP-5777 | BUF1U051 | u | Bomba EMEC Model AMS 18.04 LF/P 220V gris | 893.3839 | 920.1854 | 947.791
| PANP-5778 | BUF1U052 | u | Anell per comprimir tub 4X6 | 8.9116 | 9.1789 | 9.4543
| PANP-5779 | BUF1U053 | u | Anell per comprimir tub 6X8 | 8.9116 | 9.1789 | 9.4543
| PANP-5780 | BUF1U054 | u | Capçal 4 litres PVDF | 80.1372 | 82.5413 | 85.0176
| PANP-5781 | BUF1U055 | u | Cable de senyal 4-20mA. Bomba hipoclorit CMS | 26.8015 | 27.6056 | 28.4337
| PANP-5782 | BUF2U001 | u | Bomba Grundfos DDI (Penedés Garraf) | 1353.666 | 1394.2759 | 1436.1042
| PANP-5783 | BUF2U002 | u | Bomba Grundfos DMI Hostalets (Model alternatiu DDA) | 1513.4837 | 1558.8882 | 1605.6548
| PANP-5784 | BUF2U003 | u | Bomba de Salmorra Grundfos DMI 14-4 PVC/G AR | 993.5275 | 1023.3334 | 1054.0334
| PANP-5785 | BUF2U004 | u | BOMBA TANDEM 3 CAPÇALS MOD. 16003-004 | 1002.5505 | 1032.627 | 1063.6058
| PANP-5786 | BUF2U005 | u | BELLOWS MODULE REPLACEMENT KIT 3/4´´ FPM | 116.0731 | 119.5553 | 123.1419
| PANP-5787 | BUF2U006 | u | CRANK ASSEMBLY REPLACEMENT KITS 1´´,1-1/2´´,2´´ | 116.0731 | 119.5553 | 123.1419
| PANP-5788 | BUF2U007 | u | CRANK ASSEMBLY REPLACEMENT KITS 3/4´´ | 146.5952 | 150.993 | 155.5228
| PANP-5789 | BUF2U008 | u | Recanvi membrana bomba DDI | 63.6063 | 65.5144 | 67.4799
| PANP-5790 | BUF2U009 | u | Recanvi membrana bomba DMI | 71.8495 | 74.0049 | 76.2251
| PANP-5791 | BUF2U010 | u | Mini Kinetic HE (DESCALCIFICADOR GRUNDFOS) | 2873.9781 | 2960.1974 | 3049.0034
| PANP-5792 | BUF2U011 | u | Membrana Belows Module replacement Kit 1´´ FPM | 100.255 | 103.2627 | 106.3606
| PANP-5793 | BUF3U001 | u | CMSIS 1804 (BOMBA DOSI CMS-IS 18-04 PVDF) | 693.8318 | 714.6467 | 736.0861
| PANP-5794 | BUF3U002 | u | DOSIML HIS1203 (BOMBA DOSI HIS 12-03 220V PVDF) | 487.195 | 501.8108 | 516.8652
| PANP-5795 | BUF3U003 | u | TACMINA PZ (BOMBA DOSIFICADORA PZ 61 VFC W 3.6L/h 8bar) | 269.5747 | 277.6619 | 285.9918
| PANP-5796 | BUF3U004 | u | GRUNDFOS DMS 4 | 911.207 | 938.5432 | 966.6995
| PANP-5797 | BUF3U005 | u | CMSIS 2505 PVDF+Valv PP 230 VAC 5 l/h against 25 bar | 634.9487 | 653.9971 | 673.617
| PANP-5798 | BUF3U006 | u | Conjunt de vàlvula 6F VFC PZ 61/12 | 27.6927 | 28.5235 | 29.3792
| PANP-5799 | BUF4U001 | u | Grup de pressió GRUNDFOS JP5-A-A-CVBP | 517.1712 | 532.6864 | 548.667
| PANP-5800 | BUF4U002 | u | calderó grup de pressió CALPENA 100 AMR-P | 871.2164 | 897.3529 | 924.2735
| PANP-5801 | BUF4U003 | u | Grup de pressió GRUNDFOS Type- GTH -24H 10 bars | 533.5797 | 549.587 | 566.0747
| PANP-5802 | BUF4U004 | u | VALVULA DE RETENCION 1 PULG INOX.316 | 42.2742 | 43.5424 | 44.8487
| PANP-5803 | BUF4U005 | u | Calderó Ibaiondo 24L.Agua/Aire P.Max 8 P BaTest 12Bar Acumulador inox | 111.3945 | 114.7363 | 118.1784
| PANP-5804 | BUF5U001 | u | Grundfos CHI 2-30 | 434.2046 | 447.2308 | 460.6477
| PANP-5805 | BUF5U002 | u | Grundfos SQ2-55 | 256.2074 | 263.8936 | 271.8104
| PANP-5806 | BUF5U003 | u | Grundfos CHI 4-50 | 543.1596 | 559.4544 | 576.238
| PANP-5807 | BUF5U004 | u | ESPA ACUARIA 07 4 | 240.5007 | 247.7157 | 255.1472
| PANP-5808 | BUF5U005 | u | EBARA CDX/A 70/05 | 292.9675 | 301.7566 | 310.8093
| PANP-5809 | BUF5U006 | u | Grundfos CHI12-30 A-W-G-BQQV | 607.1 | 625.313 | 644.0724
| PANP-5810 | BUF6U001 | U | Bomba STÜBBE ASV-MAX 440-0,37 50m³/h | 1240.4892 | 1277.7038 | 1316.0349
| PANP-5811 | BUF6U002 | u | Sensor pressió separador/membrana 0-10 bar | 226.3536 | 233.1442 | 240.1386
| PANP-5812 | BUF6U003 | u | Bomba STÜBBE ASV-MAX 553 24m³/h | 2929.9316 | 3017.8295 | 3108.3644
| PANP-5813 | BUF6U004 | u | Tub impulsor EPDM bomba peristàltica NYMA 100 92 lts | 86.1414 | 88.7256 | 91.3874
| PANP-5814 | BUF6U005 | u | Racord connexió tub impulsor bomba peristàltica NYMA 100 | 61.2558 | 63.0935 | 64.9863
| PANP-5815 | BUF6U006 | U | Bomba Stubbe Model SHM 20-15 PVDF/FPM, rodaments de SSiC/SSiC, de 0,25 kW, per subministrar 2 m3/h a 6.5 m.c.a. | 1297.7459 | 1336.6783 | 1376.7787
| PANP-5816 | BUF7U001 | U | Reactiu clor LLIURE per pistola dosificadora | 51.2415 | 52.7787 | 54.3621
| PANP-5817 | BUF7U002 | u | Reactiu clor TOTAL per pistola dosificadora | 51.2415 | 52.7787 | 54.3621
| PANP-5818 | BUF7U003 | u | DPD CLOR LLIURE HACH 63021055-69 | 19.0485 | 19.6199 | 20.2085
| PANP-5819 | BUF7U004 | u | DPD CLOR TOTAL HACH 21056-69 | 15.2053 | 15.6615 | 16.1314
| PANP-5820 | BUF7U005 | u | KIT REACTIU ANALITZADOR CLOR HACH CL-17 REF. 2556900 | 62.7151 | 64.5966 | 66.5345
| PANP-5821 | BUF7U006 | u | HIPOCLORIT SODIC 15% (BIDO 25 L) | 9.1343 | 9.4084 | 9.6906
| PANP-5822 | BUF7U007 | u | Palintest (5 test tubes cuvettes) 10ml PT515/5 | 89.1156 | 91.7891 | 94.5427
| PANP-5823 | BUF7U008 | u | Dispensador de DPD HACH swiftest | 222.789 | 229.4727 | 236.3569
| PANP-5824 | BUF7U009 | u | Element desecant turbidímetre Endres+Hausser | 126.21 | 129.9963 | 133.8962
| PANP-5825 | BUF8U001 | U | Transductor pressió (nivell) SERCOPERN | 1887.5352 | 1944.1613 | 2002.4861
| PANP-5826 | BUF8U002 | u | Electrovàlvula SERCOPERN | 318.1316 | 327.6755 | 337.5058
| PANP-5827 | BUF8U003 | u | Vàl. Retenció (´´punto injección´´) SERCOPERN | 31.1905 | 32.1262 | 33.09
| PANP-5828 | BUF8U004 | u | Font d'alimentació 125 A. Generador SERCOPERN | 1448.1285 | 1491.5724 | 1536.3195
| PANP-5829 | BUF8U005 | u | Sensor de nivell SERCOPERN | 483.0957 | 497.5885 | 512.5162
| PANP-5830 | BUF8U006 | u | Sonda cabal d'aire SERCOPERN | 1231.5553 | 1268.502 | 1306.557
| PANP-5831 | BUF8U007 | u | Transmisor de temperatura ENDRESS¬HAUSSER (TR13-ABG1HASHG3000) | 632.7208 | 651.7024 | 671.2535
| PANP-5832 | BUF8U008 | u | PT100 Transmisor de temperatura ENDRESS¬HAUSSER | 144.8128 | 149.1572 | 153.632
| PANP-5833 | BUF8U009 | u | Caldera GABARRÓN CM15 | 1672.3322 | 1722.5022 | 1774.1772
| PANP-5834 | BUF8U010 | u | Transmisor de fluxe GF+ Signet 8550 | 1336.734 | 1376.836 | 1418.1411
| PANP-5835 | BUF8U011 | u | Multi-Parameter Controller GF+ 8900 | 1225.3395 | 1262.0997 | 1299.9627
| PANP-5836 | BUF8U012 | u | Electrovàlvula GF+ amb actuador EA11 | 323.0441 | 332.7354 | 342.7174
| PANP-5837 | BUF8U013 | u | ROTÀMETRE CONTROL CABAL ELECTROGENERADOR SERCOPERN | 108.0527 | 111.2942 | 114.6331
| PANP-5838 | BUF8U014 | u | Rotàmetre GF+ SK510 | 89.6949 | 92.3857 | 95.1573
| PANP-5839 | BUF8U015 | u | Filtre GF+ 25 DN 20 tipo 305 PVC-U | 108.0527 | 111.2942 | 114.6331
| PANP-5840 | BUF8U016 | u | Vàlvula de bola type 322 PVC-U 12DN8 | 83.5459 | 86.0523 | 88.6338
| PANP-5841 | BUF8U017 | u | Descalcificador HIDRO WATER TWIN 9100 Volumetrico | 2438.4256 | 2511.5784 | 2586.9257
| PANP-5842 | BUF8U018 | u | Descalcificador EURAQUA ion Echange SF4D3/8ETST (9000) | 2450.679 | 2524.1994 | 2599.9254
| PANP-5843 | BUF8U019 | u | Descalcificador Kinetiko model MINI KINETIC SERCOPERN | 2506.3763 | 2581.5675 | 2659.0146
| PANP-5844 | BUF8U020 | u | Intercanviador de alor aire -aigua armari elctric SERCOPERN | 2005.101 | 2065.254 | 2127.2117
| PANP-5845 | BUF8U021 | u | Quadre control electrogenerador SERCOPERN | 3174.7432 | 3269.9855 | 3368.0851
| PANP-5846 | BUF8U022 | u | Rotàmetre control cabal electrogenerador SERCOPERN | 108.0527 | 111.2942 | 114.6331
| PANP-5847 | BUF8U023 | u | Electrolitzador vertical amb conjunt d'electrodes SP 0125 SERCOPERN | 5569.725 | 5736.8168 | 5908.9213
| PANP-5848 | BUF8U024 | u | Electrolitzador vertical amb conjunt d'electrodes SP 1000 SERCOPERN | 8354.5875 | 8605.2251 | 8863.3819
| PANP-5849 | BUF8U025 | u | Electrolitzador vertical amb conjunt d'electrodes SP 2000 SERCOPERN | 8911.56 | 9178.9068 | 9454.274
| PANP-5850 | BUF8U026 | u | Columna desgasificadora SERCOPERN | 1338.9619 | 1379.1307 | 1420.5047
| PANP-5851 | BUF8U027 | u | Ventil·lador dil·lució d'aire SERCOPERN | 1312.2272 | 1351.594 | 1392.1418
| PANP-5852 | BUF8U028 | u | Sensor de cubet cambra hidràulica SERCOPERN | 321.9301 | 331.588 | 341.5356
| PANP-5853 | BUF8U029 | u | Sensor de cubet cambra electrolitzador SERCOPERN | 323.0441 | 332.7354 | 342.7174
| PANP-5854 | BUF8U030 | u | Electrovàlvula dipòsit salmorra | 255.0934 | 262.7462 | 270.6286
| PANP-5855 | BUF8U031 | u | Filtre malla línia dipòsit salmorra | 88.0017 | 90.6417 | 93.361
| PANP-5856 | BUF8U032 | u | Sonda nivell VEGA | 332.8802 | 342.8666 | 353.1526
| PANP-5857 | BUF8U033 | u | Sonda nivell SITRANS Probe LU (Siemens) | 334.1835 | 344.209 | 354.5353
| PANP-5858 | BUF8U034 | u | Sensor òptic de nivel de sal IFM 01D100 | 433.3246 | 446.3243 | 459.7141
| PANP-5859 | BUF8U035 | u | Central detecció de gas GASMASTER (hidrogen) CROWCON M07700 | 1780.0841 | 1833.4866 | 1888.4912
| PANP-5860 | BUF8U036 | u | Detector de gas CROWCON Xgard | 824.3193 | 849.0489 | 874.5203
| PANP-5861 | BUF8U038 | u | Sensor de fluxe IFM 064-SL5101 | 421.0712 | 433.7033 | 446.7144
| PANP-5862 | BUF8U039 | u | Cel·la electrolització SERVEN TREND MCT vertical | 10025.505 | 10326.2702 | 10636.0583
| PANP-5863 | BUF8U040 | u | Cel·la electrolització SERVEN TREND MCT horitzontal | 10025.505 | 10326.2702 | 10636.0583
| PANP-5864 | BUF8U041 | u | Ventilador (EEx-d) II BT4 segons normes EN 50014 i EN 50018 certificat oficial ATEX. | 1715.4753 | 1766.9396 | 1819.9477
| PANP-5865 | BUF8U042 | u | Turbina ventilació dipòsit | 1535.0162 | 1581.0667 | 1628.4987
| PANP-5866 | BUF8U043 | u | Escalfador/refrigerador aigua entrada a eletrolitzador TECO TR 10 - TC-10 | 2617.7708 | 2696.3039 | 2777.193
| PANP-5867 | BUF8U044 | u | Filtre cartuxu PTI tecnologies 20 mm | 285.1699 | 293.725 | 302.5368
| PANP-5868 | BUF8U045 | u | Sensor de nivell hipoclorit DRUCK PTX 7900 100 mb. | 875.1152 | 901.3686 | 928.4097
| PANP-5869 | BUF8U046 | u | Sensor nivell sortida columna electrolització IFM KB/KI | 281.6053 | 290.0535 | 298.7551
| PANP-5870 | BUF8U047 | u | Sensor detecció circulació d'aire IFM efector 300 | 431.0967 | 444.0296 | 457.3505
| PANP-5871 | BUF8U048 | u | Turbina axial XPELAIR XODUS XXS100 | 274.0305 | 282.2514 | 290.7189
| PANP-5872 | BUF8U049 | u | Vàlvula selenoide BURKERT RS306 9939 | 174.8894 | 180.136 | 185.5401
| PANP-5873 | BUF8U050 | u | Llum emergència antideflagarnt SATURNO | 975.8158 | 1005.0903 | 1035.243
| PANP-5874 | BUF8U051 | u | Polipast KONECRANES Type XN10 1604 B1 | 16709.175 | 17210.4502 | 17726.7638
| PANP-5875 | BUF8U052 | u | Medidor de hidrogeno Crowcon flamgard - EXE Gas detector junction box | 1666.4617 | 1716.4556 | 1767.9492
| PANP-5876 | BUF8U053 | u | Sensor Pressió GF 2450-7U | 436.1095 | 449.1928 | 462.6685
| PANP-5877 | BUF8U054 | u | Resina catiònica -Fuerte Greenfilter sac de 25 l | 45.2596 | 46.6174 | 48.0159
| PANP-5878 | BUF9U001 | U | Diposit hipoclorit sòdic 15 m³ fibra | 15149.652 | 15604.1416 | 16072.2658
| PANP-5879 | BUF9U002 | U | Diposit hipoclorit sòdic 8 m³ fibra | 6460.881 | 6654.7074 | 6854.3487
| PANP-5880 | BUF9U003 | U | Diposit hipoclorit sòdic 4 m³ fibra | 4316.5369 | 4446.033 | 4579.414
| PANP-5881 | BUF9U004 | u | Diposit hipoclorit sòdic 4 m³ fibra doble cambra | 8076.1013 | 8318.3843 | 8567.9358
| PANP-5882 | BUF9U005 | u | Diposit hipoclorit sòdic 2 m³ fibra | 3341.835 | 3442.0901 | 3545.3528
| PANP-5883 | BUF9U006 | u | Diposit hipoclorit sòdic 1,5 m³ fibra | 2784.8625 | 2868.4084 | 2954.4606
| PANP-5884 | BUF9U007 | u | Diposit hipoclorit sòdic 1 m³ plàstic | 2450.679 | 2524.1994 | 2599.9254
| PANP-5885 | BUF9U008 | u | Diposit hipoclorit sòdic 0,5 m³ plàstic | 484.3099 | 498.8392 | 513.8043
| PANP-5886 | BUF9U009 | u | Diposit hipoclorit sòdic 0,2 m³ plàstic | 74.7123 | 76.9537 | 79.2623
| PANP-5887 | BUF9U010 | u | Diposit àcid desincrustant 0,12 m³ polietilè | 57.9586 | 59.6973 | 61.4882
| PANP-5888 | BUF9U011 | u | Diposit aigua de neteja 0,12 m³ polietilè | 57.9586 | 59.6973 | 61.4882
| PANP-5889 | BUF9U012 | u | Diposit àcid desincrustant 50 l. m³ polietilè | 49.1918 | 50.6676 | 52.1876
| PANP-5890 | BUF9U013 | u | Diposit aigua de neteja 50l. polietilè | 49.1918 | 50.6676 | 52.1876
| PANP-5891 | BUF9U014 | u | Diposit salmorra polietilè 3000 litres | 7797.615 | 8031.5435 | 8272.4898
| PANP-5892 | BUF9U015 | u | Diposit salmorra polietilè 1500 litres | 5569.725 | 5736.8168 | 5908.9213
| PANP-5893 | BUF9U016 | u | Diposit salmorra polietilè 1000 litres | 2784.8625 | 2868.4084 | 2954.4606
| PANP-5894 | BUF9U017 | u | Diposit salmorra polietilè 500 litres | 1670.9175 | 1721.045 | 1772.6764
| PANP-5895 | BUG1U001 | U | Tub inox AISI-316 MT. 10X1 | 6.5946 | 6.7924 | 6.9962
| PANP-5896 | BUG1U002 | U | Racor BICONO inox. 316 colze tub-tub 10mm | 25.2754 | 26.0337 | 26.8147
| PANP-5897 | BUG1U003 | u | Racor BICONO inox. 316 macho conico 1/2x10mm | 23.0921 | 23.7848 | 24.4984
| PANP-5898 | BUG1U004 | u | Te Acer Inox. SERTO DN | 13.3673 | 13.7684 | 14.1814
| PANP-5899 | BUH1U001 | U | MANEGA VENT 1,55-2,15 M | 260.1062 | 267.9093 | 275.9466
| PANP-5900 | BUH2U001 | U | BIDO 25 LTS.ACID DESINCRUSTANT NETEJA PUNTS INJECCIO HIPOCLORIT | 29.1297 | 30.0036 | 30.9037
| PANP-5901 | BUH2U002 | U | AMONIAC - SOLUCIÓ AMONIACAL AL 25% (ENVÀS 50GRS) | 10.8275 | 11.1524 | 11.4869
| PANP-5902 | BUH2U003 | u | REACTIU DIOXID DE CLOR DC1 (BIDO DE 25 L) | 81.1732 | 83.6084 | 86.1166
| PANP-5903 | BUH2U004 | u | POT 1 KG.GREIX SILICONA BRUGAROLAS BESSIL 25 | 57.6689 | 59.399 | 61.181
| PANP-5904 | BUH2U005 | u | GREIX SILICONA (ENVAS 50 CM3) | 1.6932 | 1.744 | 1.7963
| PANP-5905 | BUH2U006 | u | HIPOCLORIT SODIC 15% (BIDO 25 L) | 7.7642 | 7.9971 | 8.237
| PANP-5906 | BUH2U007 | u | METANOL (AMPOLLA 1 L) | 1.6375 | 1.6866 | 1.7372
| PANP-5907 | BUH2U008 | u | Hipoclorit sòdic 15% (contenidor de 1000lts) | 469.2827 | 483.3612 | 497.8621
| PANP-5908 | BUH2U009 | h | Hora transport camió hipoclorit | 35.5348 | 36.6009 | 37.6989
| PANP-5909 | BUH2U010 | dia | Lloguer diari equip de transvasament i rentat de dipòsits hipoclorit (inclou materials necesaris) | 222.789 | 229.4727 | 236.3569
| PANP-5910 | BUH2U011 | dia | Lloguer diari de tanc GRG 1000L per a transvasament de hipoclorit | 173.0291 | 178.2199 | 183.5665
| PANP-5911 | BUH3005 | u | Junta tòrica VITON per enllaç 3p d20 PVC | 6.4163 | 6.6088 | 6.8071
| PANP-5912 | BUH3U001 | U | JUNTA PLANA POLIETILE (BLANCA) ø 100 PN 16 | 2.239 | 2.3062 | 2.3754
| PANP-5913 | BUH3U002 | U | JUNTA PLANA POLIETILE (BLANCA) ø 150 PN 16 | 0.88002 | 0.90642 | 0.93361
| PANP-5914 | BUH3U003 | U | JUNTA PLANA PE (BLANCA) ø 80 PN 16 | 1.76 | 1.8128 | 1.8672
| PANP-5915 | BUH3U004 | U | Planxa per junta Viton 3mm de gruix | 91.6777 | 94.428 | 97.2608
| PANP-5916 | BUH3U005 | u | Joc de juntes FKM per a vàlvula de PVC-U de +GF+ model 546 d63DN50, Ref. 161486415. o similar | 44.6692 | 46.0093 | 47.3895
| PANP-5917 | BUH3U006 | u | Joc de juntes FKM per a vàlvula de PVC-U de +GF+ model 546 d50DN40, Ref. 161486414. o similar | 30.9343 | 31.8623 | 32.8181
| PANP-5918 | BUH3U007 | u | Joc de juntes FKM per a vàlvula de PVC-U de +GF+ model 546 d40DN32, Ref. 161486413. | 28.595 | 29.4528 | 30.3364
| PANP-5919 | BUH3U008 | u | Joc de juntes FKM per a vàlvula de PVC-U de +GF+ model 546 d32DN25, Ref. 161486412. o similar | 21.0758 | 21.7081 | 22.3594
| PANP-5920 | BUH3U009 | u | Junta tòrica de FKM per a unió encolable de PVC-U de +GF+ ISO/DIN, 5.34x59.69, Ref. 749410011. o similar | 8.5774 | 8.8347 | 9.0997
| PANP-5921 | BUH3U010 | u | Junta tòrica de FKM per a unió encolable de PVC-U de +GF+ ISO/DIN, 5.34x46.99, Ref. 749410010. o similar | 7.4746 | 7.6988 | 7.9298
| PANP-5922 | BUH3U011 | u | Junta tòrica de FKM per a unió encolable de PVC-U de +GF+ ISO/DIN, 5.34x40.65, Ref. 749410009. o similar | 6.873 | 7.0792 | 7.2916
| PANP-5923 | BUH3U012 | u | Junta tòrica de FKM per a unió encolable de PVC-U de +GF+ ISO/DIN, 3.53x32.93, Ref. 749410008. o similar | 4.233 | 4.36 | 4.4908
| PANP-5924 | BUH3U013 | u | Junta tòrica per a vàlvula de bola +GF+ model 546 d 90 mm, de FKM ( viton ), Ref. 749 410 023 o similar | 35.6462 | 36.7156 | 37.8171
| PANP-5925 | BUH3U014 | u | Junta de FPM per a unió embridada de DN100 mm. | 38.9881 | 40.1577 | 41.3624
| PANP-5926 | BUH3U015 | u | Junta de FPM per a unió embridada de DN50 mm | 27.8486 | 28.6841 | 29.5446
| PANP-5927 | BUH3U016 | u | Junta de FPM per a unió embridada de DN80 mm. | 32.3044 | 33.2735 | 34.2717
| PANP-5928 | BUH4U001 | u | Mànega impulsió per Bomba Peristàltica BOYSER RBT25 Tipo NR | 327.3105 | 337.1298 | 347.2437
| PANP-5929 | BUH4U002 | u | Tub impulsió per Bomba BOYSER AMP-22 Tipo NR | 206.0798 | 212.2622 | 218.6301
| PANP-5930 | BUH4U003 | u | Tub impulsió per Bomba BOYSER FMP-40 Tipo NR | 440.0083 | 453.2085 | 466.8048
| PANP-5931 | BUH4U004 | u | Conexió PP-BSP per bomba peristaltica FMP-40 Boyser | 178.2312 | 183.5781 | 189.0855
| PANP-5932 | BUH4U005 | u | Envàs glicerina 5l per bombes BOYSER RB | 43.4439 | 44.7472 | 46.0896
| PANP-5933 | BUH4U006 | u | REGULADORA DE PRESSIÓ BRAUKMANN DVGW DW6330 (Diòxid) | 376.5134 | 387.8088 | 399.4431
| PANP-5934 | BUH4U007 | u | RECANVI DE FILTRE VALVULA REDUCTORA BRAUKMANN 2´´ DVGW DW6330 | 15.4838 | 15.9484 | 16.4268
| PANP-5935 | BUH4U008 | u | Rotàmetre PVC-U Stübbe Series DFM350 (1500-15000 l/h) Flotador PVDF | 490.9156 | 505.643 | 520.8123
| PANP-5936 | BUH4U009 | u | Bomba magnética STUBBE SHM 50-40L, PP/FPM, SSiC/HD carbón, motor 2,55 Kw, 2900 rpm 400V 3F, bridas DIN IP55 | 2450.679 | 2524.1994 | 2599.9254
| PANP-5937 | BUH4U010 | u | Bomba de membrana PROMIMENT Model DELTA0450 amb capçal de PVDF i membrana de PTFE (ref Prominent DLTA0450PVT2000VA003) | 2172.1928 | 2237.3585 | 2304.4793
| PANP-5938 | BUH4U011 | u | Bomba magnética STUBBE ASV-MAX 553 PP/FPM, SSiC/HD carbón, motor 2,2 Kw, 2900 rpm 400V 3F, bridas DIN IP55 1500l/h 3 bar | 2227.89 | 2294.7267 | 2363.5685
| PANP-5939 | BUH5165 | u | SALFUMAN (AMPOLLA 1 L) | 0.54583 | 0.56221 | 0.57907
| PANP-5940 | BUH5166 | u | Cola per PVC (1Kg) | 23.0141 | 23.7045 | 24.4157
| PANP-5941 | BUH5200 | u | canonada de tefló 12x9 mm | 6.8508 | 7.0563 | 7.268
| PANP-5942 | BUH5201 | u | canonada de tefló 4x6 mm | 2.3727 | 2.4439 | 2.5172
| PANP-5943 | BUH5202 | u | canonada de tefló 6x8 mm | 5.4026 | 5.5647 | 5.7317
| PANP-5944 | BUH5203 | u | Canonada tefó 6x9 Grundfos | 3.9656 | 4.0846 | 4.2072
| PANP-5945 | BUH5204 | u | canonada de tefló 8x10 mm | 5.4026 | 5.5647 | 5.7317
| PANP-5946 | BUH5U004 | u | INTERRUPTOR NIVELL REED+CABLE 1 M TANC HIPOCLORIT | 70.3011 | 72.4101 | 74.5824
| PANP-5947 | BUH5U005 | u | SONDA pH GF 2716 CODI 198 844 | 170.8012 | 175.9252 | 181.203
| PANP-5948 | BUH5U006 | u | Caixa empalme electrica 10X10 | 4.3667 | 4.4977 | 4.6326
| PANP-5949 | BUH5U007 | u | Enllaç polietilé Rosca H 63 x 2´´ | 9.669 | 9.9591 | 10.2579
| PANP-5950 | BUH5U008 | u | Tub de plàstic transparent DN8x12mm | 2.2056 | 2.2718 | 2.3399
| PANP-5951 | BUH5U009 | u | Vàlvula contrapressió stübbe d32 dn 25 ,0'5 a 9 bars tarat a 2 bars | 238.5959 | 245.7538 | 253.1264
| PANP-5952 | BUH5U010 | u | Te pvc d75 reduida d32 | 33.9976 | 35.0175 | 36.0681
| PANP-5953 | BUH5U011 | u | Célula desincrustant de 1´´ PVC | 588.3078 | 605.957 | 624.1357
| PANP-5954 | BUH5U012 | u | Membrana de recanvi calderí 100l AMR66700816 | 75.1579 | 77.4126 | 79.735
| PANP-5955 | BUH5U013 | u | Toma Guillemin PP rosca hembra 3´´ | 39.6342 | 40.8232 | 42.0479
| PANP-5956 | BUH5U014 | u | Célula d' injecció pvc-3 vies | 206.8707 | 213.0768 | 219.4692
| PANP-5957 | BUH5U015 | u | Brida pvc dn-50 | 10.6493 | 10.9688 | 11.2979
| PANP-5958 | BUH5U016 | u | Filtro stübbe dn 32 per encolar pvc | 104.1093 | 107.2326 | 110.4496
| PANP-5959 | BUH5U017 | u | Recanvi tancament cpl f (fkm) 70 | 78.7782 | 81.1415 | 83.5758
| PANP-5960 | BUH5U018 | u | Muelle compresion d2, 25/da32, 25 0,1bar COATED | 96.579 | 99.4764 | 102.4607
| PANP-5961 | BUH5U019 | u | Muelle DN-15 0,1bar Hast. C4 | 15.9183 | 16.3958 | 16.8877
| PANP-5962 | BUH5U020 | u | Muelle DN-10 0,1bar Hast. C4 | 15.9183 | 16.3958 | 16.8877
| PANP-5963 | BUH5U021 | u | Rotámetro DN50 PN10-PVC 1-10 m3/h H2O 20ºC Flot. AISI 316L +iman | 443.7957 | 457.1096 | 470.8228
| PANP-5964 | BUH5U022 | u | Electrode de referència GRUNDFOS AG/AGCL 314-605 | 280.0681 | 288.4701 | 297.1242
| PANP-5965 | BUH5U023 | u | Membrana recanvi EPDM per válvula DISTAR mos. 025 63 DN50 | 69.0646 | 71.1365 | 73.2706
| PANP-5966 | BUH5U024 | u | Pieza de compresión de actuador DISTAR 025 d63 | 92.6914 | 95.4721 | 98.3363
| PANP-5967 | BUH5U025 | u | KIT CONTROL cable 2 m, pulse, 4-20mA in, DME | 57.2902 | 59.0089 | 60.7792
| PANP-5968 | BUH5U026 | u | Pèndul flotador D 23mm PTFE-PB+IMAN PS1000L/H | 80.4825 | 82.897 | 85.3839
| PANP-5969 | BUH5U027 | u | Placa base més transformador 9100 STX (per descalcificador) | 294.4045 | 303.2367 | 312.3338
| PANP-5970 | BUH5U028 | u | Assistència técnica (descalcificador Dip. Garraf) | 143.2533 | 147.5509 | 151.9775
| PANP-5971 | BUH5U029 | u | Casquillo reducción pvc 12d10 gris | 0.50128 | 0.51631 | 0.5318
| PANP-5972 | BUH5U030 | u | Bomba GRUNDFOS mod.96806784 - CM3-4 3 x 220-240D/380-415Y | 641.6323 | 660.8813 | 680.7077
| PANP-5973 | BUH5U031 | u | Pèndul flotador D 33mm PVDF-PB+IMAN | 111.4725 | 114.8167 | 118.2611
| PANP-5974 | BUH5U032 | u | Sonda control de nivell DISIB CTO BAJO HIPOCLORIT | 287.6986 | 296.3295 | 305.2194
| PANP-5975 | BUH5U033 | u | Varilla roscada DIN-975 A-2 A-304 INOX. M6 (1 metre) | 3.0188 | 3.1094 | 3.2026
| PANP-5976 | BUH5U034 | l | 1000 ml de dissolvent per PVC | 17.3887 | 17.9103 | 18.4477
| PANP-5977 | BUH5U035 | u | Cartutx carbó actiu granular 3/4 Ref.ERI2010 | 5.6254 | 5.7942 | 5.968
| PANP-5978 | BUH5U036 | u | Control de nivel més sonda (cto bajo Hipo. sódico 4%) Ref. DISBIMNTPPVC200123 | 287.6317 | 296.2607 | 305.1485
| PANP-5979 | BUH5U037 | u | Tub DIN17547 A304 10x1mm. Ref. INO6000/MTS | 1.5038 | 1.5489 | 1.5954
| PANP-5980 | BUH5U038 | u | Racord unió recte codo 90º TN-98 10L INOX Ref. AIR0066000703/UD | 22.7802 | 23.4636 | 24.1675
| PANP-5981 | BUH5U039 | u | Racord unió recte codo 90º TN-98 10L INOX Ref. AIR0066000702/UD | 33.9753 | 34.9946 | 36.0444
| PANP-5982 | BUH5U040 | u | Cremallera poliamida U71xHD 4,8x287mm Ref. UNE2247HD/UD | 0.12253 | 0.12621 | 0.13
| PANP-5983 | BUH5U041 | u | Tac a pressió de 8mm per cremallera 1251 Ref. UNE1251/UD | 0.066837 | 0.068842 | 0.070907
| PANP-5984 | BUH5U042 | u | Rotametre DN15 PVC NBR 100-1000 l/h 20ºC A316L | 334.1055 | 344.1287 | 354.4526
| PANP-5985 | BUH5U043 | u | Sensor Sitrans FM MAG 1100. DN10 (3/8´´) revestit ceràmica, electrodes de platí | 843.6462 | 868.9556 | 895.0243
| PANP-5986 | BUH5U044 | u | Rotàmetre PVC DN50 PVC NBR 1-10 M3H 20ºC A316L contacte PT-AMR NA REED 250VAC | 443.7957 | 457.1096 | 470.8228
| PANP-5987 | BUH5U045 | u | Boia esfèrica INOX Diàmetre 110mm 1/2´´ 12-110-E | 45.215 | 46.5715 | 47.9686
| PANP-5988 | BUH5U046 | u | Kit de manteniment 1870 BM-3389 | 482.5833 | 497.0608 | 511.9726
| PANP-5989 | BUH5U047 | u | Kit de manteniment 18710E A-1089 | 1305.9334 | 1345.1114 | 1385.4648
| PANP-5990 | BUH5U048 | u | Bomba multicelular CM 5-4 A-R-A-E-AVBE F-A-A-N III | 361.865 | 372.721 | 383.9026
| PANP-5991 | BUH5U049 | u | Bomba salmorra Gorman Rupp 16003-004-H06-F007-T08 | 458.9453 | 472.7137 | 486.8951
| PANP-5992 | BUH5U050 | u | Reïna 1Kg SYNOLITE 0288-l-1 | 19.572 | 20.1592 | 20.7639
| PANP-5993 | BUH5U051 | u | Fibra de vidra 450g MAT 1M2 | 22.2789 | 22.9473 | 23.6357
| PANP-5994 | BUH5U052 | u | Peròxid de MEK 100g | 8.9116 | 9.1789 | 9.4543
| PANP-5995 | BUH5U053 | u | Sensor de nivell (Ref198801879) | 77.4526 | 79.7762 | 82.1695
| PANP-5996 | BUH5U054 | u | Bolandera Plana DIN-125 A-2 A-304 DE M12 | 0.12253 | 0.12621 | 0.13
| PANP-5997 | BUH5U055 | u | Junta klinger DN32 1 1/4 | 2.8628 | 2.9487 | 3.0372
| PANP-5998 | BUH5U056 | u | Bomba Grundfos CM3 – 3 A-A-G-V cos inoxidable 96806823. | 587.049 | 604.6605 | 622.8003
| PANP-5999 | BUH5U057 | u | VALVULA REDUCTORA DE PRESSIÓ HONEYWELL 1´´- 25 BAR | 115.7389 | 119.2111 | 122.7874
| PANP-6000 | BUH5U058 | u | Manometre 16 Bar RM1/4 | 13.2225 | 13.6192 | 14.0278
| PANP-6001 | BUH5U059 | u | Casquet reducció PVC 90-40 | 3.9768 | 4.0961 | 4.219
| PANP-6002 | BUH5U060 | u | Reducció conica de PVC 110-90/50 | 3.9099 | 4.0272 | 4.1481
| PANP-6003 | BUH5U061 | u | Casquet reducció PVC 50/32 | 0.82432 | 0.84905 | 0.87452
| PANP-6004 | BUH5U062 | u | Colze mixte RM diàmetre 12-1/2´´ 3109 12 21 | 5.5474 | 5.7139 | 5.8853
| PANP-6005 | BUH5U063 | u | Enllaç adaptador bomba Pominent diàmetre 45mm | 15.1162 | 15.5697 | 16.0368
| PANP-6006 | BUH5U064 | u | Enllaç adaptador bomba Pominent diàmetre 56mm | 15.9071 | 16.3843 | 16.8759
| PANP-6007 | BUH5U065 | u | Crank Kit ref.02501-223 | 79.725 | 82.1168 | 84.5803
| PANP-6008 | BUH5U066 | u | Connector Kit ref.02500-261 | 31.9034 | 32.8605 | 33.8463
| PANP-6009 | BUH5U067 | u | Poppet Valve ref.02500-605 | 38.2417 | 39.389 | 40.5707
| PANP-6010 | BUH5U068 | u | Bellows Module Kit ref.02501-191 | 76.5392 | 78.8353 | 81.2004
| PANP-6011 | BUH5U069 | u | 02501-610 Motor Kit | 190.8076 | 196.5319 | 202.4278
| PANP-6012 | BUH5U070 | u | O-RING(GENERADOR CLO2 SEVERN TRENT) COSI SVTR:101W705U01 | 0.77976 | 0.80315 | 0.82725
| PANP-6013 | BUH5U071 | u | O-RING, BONNET SEAL. 101W709U01 | 0.7909 | 0.81463 | 0.83907
| PANP-6014 | BUH5U072 | u | O-RING, GAS SHUT-OFF SEAL. 101W712U01 | 0.80204 | 0.8261 | 0.85088
| PANP-6015 | BUH5U073 | u | O-RING. 101W721U01. | 1.8937 | 1.9505 | 2.009
| PANP-6016 | BUH5U074 | u | Colze 45º PE E.F PN16 de 63mm | 15.3613 | 15.8221 | 16.2968
| PANP-6017 | BUH5U075 | u | Maniguet unió PE E.F PN16 de 50mm | 16.4307 | 16.9236 | 17.4313
| PANP-6018 | BUH5U076 | u | Colze 45º PE E.F PN16 de 50mm | 13.022 | 13.4127 | 13.8151
| PANP-6019 | BUH5U077 | u | Rotlle de tefló 12 m 12 x 0.075 mm | 0.55697 | 0.57368 | 0.59089
| PANP-6020 | BUH5U078 | u | solució àcid sulfúric 19.2N 100ml | 35.3678 | 36.4288 | 37.5216
| PANP-6021 | BUH5U079 | u | Maniguet unió E.F. PN16 de 25mm | 2.473 | 2.5471 | 2.6236
| PANP-6022 | BUH5U080 | u | Maniguet unió E.F. PN16 de 32mm | 2.5621 | 2.6389 | 2.7181
| PANP-6023 | BUH5U081 | u | Maniguet unió E.F. PN16 de 50mm | 3.6203 | 3.7289 | 3.8408
| PANP-6024 | BUH5U082 | u | Rotàmetre PS32/ polisulfon dn15 pn16 pvc 40-400 L/H H20 Flotador AISI316 | 190.1393 | 195.8435 | 201.7188
| PANP-6025 | BUH5U083 | u | Casquet Reductor PVC Pressió ENC. D. 32-20 gris | 1.0917 | 1.1244 | 1.1581
| PANP-6026 | BUH5U084 | u | Creu PVC Pressió per encolar 32 mm | 2.8628 | 2.9487 | 3.0372
| PANP-6027 | BUH5U085 | u | Fitting unió recta polietilè 20 | 2.3616 | 2.4324 | 2.5054
| PANP-6028 | BUH5U086 | u | Fitting enllaç mixte polietilè 20 1/2 | 1.8046 | 1.8587 | 1.9145
| PANP-6029 | BUH5U087 | u | Fitting unió recta polietilè 25F | 3.2193 | 3.3159 | 3.4154
| PANP-6030 | BUH5U088 | u | Fitting enllaç mixte polietilè 25 3/4 | 2.0942 | 2.157 | 2.2218
| PANP-6031 | BUH5U089 | u | Valvula de bola inox.1/2 | 12.6878 | 13.0685 | 13.4605
| PANP-6032 | BUH5U090 | u | Maniguet unio PVC mixt RF 20-1/2 01889 | 1.2476 | 1.285 | 1.3236
| PANP-6033 | BUH5U091 | u | Interruptor de nivel Modelo AKO- 5312 | 56.399 | 58.091 | 59.8337
| PANP-6034 | BUH5U092 | u | Tubo de Polipropileno?copolímero PP?H G+F a presión de diámetro 63x5,8mm serie S5 según UNE?EN ISO 15874?2, S5/SDR11 8077/78, incluye todos los accesorios (TE, Codo de 90º, Codo de 45º) necesarios para la correcta ejecución de los trabajos. CODIGO: 167480716 | 98.7846 | 101.7482 | 104.8006
| PANP-6035 | BUH5U093 | u | TE de Polipropileno?copolímero PP PN12,5 a presión de diámetro 63DN50, unión soldada socket, normativa DIN_ISO | 38.2529 | 39.4005 | 40.5825
| PANP-6036 | BUH5U094 | u | Codo 90º de Polipropileno?copolímero PP PN12,5 a presión de diámetro 63DN50, unión soldada socket, normativa DIN_ISO | 37.1501 | 38.2646 | 39.4125
| PANP-6037 | BUH5U095 | u | Codo 45º de Polipropileno?copolímero PP PN12,5 a presión de diámetro 63DN50, unión soldada socket, normativa DIN_ISO | 34.6882 | 35.7289 | 36.8008
| PANP-6038 | BUH5U096 | u | bomba dosificadora DOSIM KMS MF 1005 K F/P 220V | 506.8116 | 522.0159 | 537.6764
| PANP-6039 | BUH5U097 | u | Recanvi Dessecant Turbidimetre | 104.6663 | 107.8063 | 111.0404
| PANP-6040 | BUH5U098 | u | Rotàmetre PS32 POLISULFON DN15 PN16 PVC 100-1000 l/h Flotador AISI316 | 168.952 | 174.0206 | 179.2412
| PANP-6041 | BUH5U099 | u | Toma Guillemin PP espiga 3´´ | 63.4503 | 65.3538 | 67.3144
| PANP-6042 | BUH5U100 | u | Rotametre pvc-u/epdm flotador pvdf 5-60l/h, dn10 | 95.3426 | 98.2028 | 101.1489
| PANP-6043 | BUH5U101 | u | Bomba peristaltica C1R 0.014L/H 220VAC | 77.3412 | 79.6614 | 82.0513
| PANP-6044 | BUH5U102 | u | Varilla soldar PVC triangular 5x3 | 1.1919 | 1.2277 | 1.2645
| PANP-6045 | BUH5U103 | u | Varilla soldar PVDF Blanc 5x3 | 4.3778 | 4.5091 | 4.6444
| PANP-6046 | BUH5U104 | u | LCD esmalt epoxi brillant 7160 gris RAL 1023 groc | 32.115 | 33.0785 | 34.0708
| PANP-6047 | BUH5U105 | u | LCD enduridor epoxi brillant 0,8 litres 7160 | 23.2703 | 23.9684 | 24.6875
| PANP-6048 | BUH5U106 | u | Adhesiu loctite 401 (20g) | 23.2703 | 23.9684 | 24.6875
| PANP-6049 | BUH5U107 | u | Rotàmetre DN50 PVC NBR 1-10 m3h H2O 20ºC A316L | 297.3788 | 306.3001 | 315.4891
| PANP-6050 | BUH5U108 | u | Manega PVC flexible D.16mm (R25M) | 4.1439 | 4.2682 | 4.3962
| PANP-6051 | BUH5U109 | u | Fiting te mixte de polietilè 32 | 5.8928 | 6.0696 | 6.2516
| PANP-6052 | BUH5U110 | u | Racord mascle 1´´ inox | 9.1343 | 9.4084 | 9.6906
| PANP-6053 | BUH5U111 | u | Racord mascle 3/4´´ inox | 5.9819 | 6.1613 | 6.3462
| PANP-6054 | BUH5U112 | u | Racord mascle 1/2´´ inox | 4.2441 | 4.3715 | 4.5026
| PANP-6055 | BUH5U113 | u | Racord mascle 1/4´´ inox | 2.8851 | 2.9717 | 3.0608
| PANP-6056 | BUH5U114 | u | Racord mascle 3/4´´-1/2´´ inox | 7.2406 | 7.4579 | 7.6816
| PANP-6057 | BUH5U115 | u | Racord mascle 1´´-3/4´´ inox | 11.6184 | 11.967 | 12.326
| PANP-6058 | BUH5U116 | u | Racord mascle 1/2´´-1/4´´ inox | 5.4583 | 5.6221 | 5.7907
| PANP-6059 | BUH5U117 | u | Racord mascle 3/8´´-1/2´´ inox | 5.2355 | 5.3926 | 5.5544
| PANP-6060 | BUH5U118 | u | Vàlvula de bola inox. AISI-316 PN63 de 3/4´´ | 14.0691 | 14.4912 | 14.9259
| PANP-6061 | BUH5U119 | u | Rotàmetre PS32 POLISULFON DN40 PN10 PVC 400-4000 l/h Flotador AISI316 NBR | 228.1471 | 234.9915 | 242.0412
| PANP-6062 | BUH5U120 | u | Bomba submergible GRUNDFOS SQ 2-55 | 799.8125 | 823.8069 | 848.5211
| PANP-6063 | BUH5U121 | u | Pressostat Estand (Grup de pressió 380v) | 26.601 | 27.399 | 28.221
| PANP-6064 | BUH5U122 | u | Rotàmetre PS31 Polisulfon | 157.523 | 162.2487 | 167.1161
| PANP-6065 | BUH5U123 | u | Extractor per Hidrogen Electrocloracio 180m3/h 35W TD160/100N | 106.9944 | 110.2042 | 113.5104
| PANP-6066 | BUH5U124 | u | Vàlvula retenció PVC-U/EPDM 63 DN50 BRIDAS (Ref.161561087) | 162.0122 | 166.8725 | 171.8787
| PANP-6067 | BUH5U125 | u | Collarí de PVC D25MM X1/2´´ | 1.6598 | 1.7096 | 1.7609
| PANP-6068 | BUH5U126 | u | Collarí de PVC D32MM X1/2´´ | 2.1054 | 2.1685 | 2.2336
| PANP-6069 | BUH5U127 | u | Vàlvula reductora de pressió 1/2´´ 10bar | 107.8856 | 111.1221 | 114.4558
| PANP-6070 | BUH5U128 | u | filtre PVC-U union trasparente 32DN25 | 60.1864 | 61.992 | 63.8518
| PANP-6071 | BUH5U129 | u | BELLOWS MODULE REPLACEMENT KIT 3/4 EPT Ref.02501-250 | 103.5969 | 106.7048 | 109.9059
| PANP-6072 | BUH5U130 | u | SEVERN TRENT 1T419D468U01 Throat 468=11.9mm | 148.0656 | 152.5075 | 157.0828
| PANP-6073 | BUH5U131 | u | SEVERN TRENT 1T350C005U01 Seat | 60.5986 | 62.4166 | 64.2891
| PANP-6074 | BUH5U132 | u | SEVERN TRENT 1T630B032U01 Ejector Body | 147.9319 | 152.3699 | 156.9409
| PANP-6075 | BUH5U133 | u | KIT MEMBRANA PARA VALVULA DHV-712-R | 101.4136 | 104.456 | 107.5896
| PANP-6076 | BUH5U134 | u | Vàlvula esfèrica desmuntable PVC roscada 3/4 | 11.0169 | 11.3474 | 11.6878
| PANP-6077 | BUH5U135 | u | Con reducució M-H 110 triple boca | 17.4221 | 17.9448 | 18.4831
| PANP-6078 | BUH5U136 | u | Peça en T rosca H polietilè 50x1 1/2 | 13.657 | 14.0667 | 14.4887
| PANP-6079 | BUH5U137 | u | Peça en T rosca H polietilè 32x1 | 7.2518 | 7.4693 | 7.6934
| PANP-6080 | BUH5U138 | u | Peça en T rosca H polietilè 40x1 1/4 | 9.424 | 9.7067 | 9.9979
| PANP-6081 | BUH5U139 | u | Machón reducció polietilè 1 1/4x3/4 | 1.2476 | 1.285 | 1.3236
| PANP-6082 | BUH5U140 | u | Machón reducció polietilè 1x3/4 | 1.3479 | 1.3883 | 1.43
| PANP-6083 | BUH5U141 | u | Machón polietilè 3/4 | 0.95799 | 0.98673 | 1.0163
| PANP-6084 | BUH5U142 | u | Reducció M-H polietilè 1 1/2x3/4 | 2.7626 | 2.8455 | 2.9308
| PANP-6085 | BUH5U143 | u | Raccor Barcelona Alumini 25mm RF 1´´ 9297 | 9.6245 | 9.9132 | 10.2106
| PANP-6086 | BUH5U144 | u | Raccor Barcelona Alumini 25mm RM 1´´ 9286 | 9.023 | 9.2936 | 9.5725
| PANP-6087 | BUH5U145 | u | Maniguet reforçat INOX H-H ENC-1/2´´ | 2.7849 | 2.8684 | 2.9545
| PANP-6088 | BUH5U146 | u | Te 12 mm connexió ràpida 12 3104 12 00 | 6.071 | 6.2531 | 6.4407
| PANP-6089 | BUH5U147 | u | Unió doble 12 mm connexio ràpida 12 3106 12 00 | 3.3753 | 3.4765 | 3.5808
| PANP-6090 | BUH5U148 | u | Racord recte 12 mm connexio ràpida 12 1/2´´ 3175 12 21 | 3.3641 | 3.465 | 3.569
| PANP-6091 | BUH5U149 | u | Cubeta ultrasonica 51518576 TURBIMAX CUE21 | 369.5847 | 380.6722 | 392.0924
| PANP-6092 | BUH5U150 | u | Maniguet PVC unió H-H 125 | 8.5885 | 8.8462 | 9.1116
| PANP-6093 | BUH5U151 | u | Collarí Polietilè 63x1/2 simple 4 cargols | 4.5226 | 4.6583 | 4.798
| PANP-6094 | BUH5U152 | u | Interruptor Boya HYPALON+Microrruptor cable 5m | 213.1534 | 219.548 | 226.1344
| PANP-6095 | BUH5U153 | u | Terminal rm pvc-u 1/2-1/4´´ | 6.7059 | 6.9071 | 7.1143
| PANP-6096 | BUH5U154 | u | Kit cubetes para politester 5unitats | 82.755 | 85.2376 | 87.7948
| PANP-6097 | BUH5U155 | u | Kit vàlvula DIAPH SD-XS-1- PV/E/C-1 | 298.5373 | 307.4934 | 316.7182
| PANP-6098 | BUH5U156 | u | Prensa estopes Cap-Top M12 Gris fosc | 0.83546 | 0.86052 | 0.88634
| PANP-6099 | BUH5U157 | u | Grapa +GF+ per a tub de PVC de d20 | 0.83546 | 0.86052 | 0.88634
| PANP-6100 | BUH5U158 | u | Maniguet unió E.F. PN16 de 110mm | 11.3288 | 11.6687 | 12.0187
| PANP-6101 | BUH5U159 | u | Colze 45o PVC-U llis D110 +GF+, PN-16, (Ref. 721150114) o similar | 25.9549 | 26.7336 | 27.5356
| PANP-6102 | BUH5U161 | u | Colze famella 10-3/8 PVDF | 26.278 | 27.0663 | 27.8783
| PANP-6103 | BUH5U162 | u | Colze famella 8-1/4 PVDF | 19.8282 | 20.4231 | 21.0358
| PANP-6104 | BUH5U163 | u | Manguito 3/8´´ PVDF | 12.8104 | 13.1947 | 13.5905
| PANP-6105 | BUH5U164 | u | DISSOLVENT NETEJA (ENTREGA GRANEL) | 2.2056 | 2.2718 | 2.3399
| PANP-6106 | BUH5U167 | u | ADHESIU TANGIT 500 GR AMB PINZELL | 13.423 | 13.8257 | 14.2405
| PANP-6107 | BUH5U168 | u | SUPER GLUE -LOCTITE 401 (TUB 5 GR.) | 6.3495 | 6.54 | 6.7362
| PANP-6108 | BUH5U169 | u | DRAP NETEJA COTO LLENÇOL BLANC | 4.3444 | 4.4747 | 4.609
| PANP-6109 | BUH5U170 | u | INSECTICIDA SPRAY BLOOM 1000 CM3 | 2.796 | 2.8799 | 2.9663
| PANP-6110 | BUH5U171 | u | RASPALL ESCOMBRA FLORENCIA (RECANVI) | 1.7155 | 1.7669 | 1.8199
| PANP-6111 | BUH5U173 | u | MANEC ESCOMBRA FLORENCIA (1400 MM ) | 1.3367 | 1.3768 | 1.4181
| PANP-6112 | BUH5U174 | u | Reducción H-M 3/8-1/2 PVDF | 13.3785 | 13.7798 | 14.1932
| PANP-6113 | BUH5U176 | u | Te Mixta Hembra 12-1/2 PVDF | 49.3923 | 50.8741 | 52.4003
| PANP-6114 | BUH5U177 | u | Te Mixta Hembra 12-3/8 PVDF | 46.5072 | 47.9024 | 49.3395
| PANP-6115 | BUH5U178 | u | TAC FISCHER Ø 10 MM GRIS SX 10 X 50 | 0.022279 | 0.022947 | 0.023636
| PANP-6116 | BUH5U180 | u | TAC FISCHER Ø 6 MM GRIS SX 6X30 | 0.066837 | 0.068842 | 0.070907
| PANP-6117 | BUH5U181 | u | TAC FISCHER Ø 8 MM GRIS SX 8 X 40 | 0.055697 | 0.057368 | 0.059089
| PANP-6118 | BUH5U183 | u | RECOLLIDOR AMB MANEC MERY CODI 0876 | 2.9074 | 2.9946 | 3.0845
| PANP-6119 | BUH5U184 | u | Racord sortida dipòsit 1´´ (Ref. STS 027-2002-02ADV) | 38.6093 | 39.7676 | 40.9606
| PANP-6120 | BUH5U185 | u | Brida cega PVC, D 110 mm. | 19.494 | 20.0789 | 20.6812
| PANP-6121 | BUH5U186 | u | Caixa de connexions estanca i cega de 110 x 110 mm | 10.5825 | 10.9 | 11.227
| PANP-6122 | BUH5U187 | u | Porta brides PVC PN16 de 100 mm. | 9.4685 | 9.7526 | 10.0452
| PANP-6123 | BUH5U188 | u | Final de Vàlvula PVC-U d63DN50 | 8.8002 | 9.0642 | 9.3361
| PANP-6124 | BUH5U189 | u | Caixa de connexions estanca i cega de 110 x 110 mm. | 10.5825 | 10.9 | 11.227
| PANP-6125 | BUH5U190 | u | Portabrides PVC D 90 mm. | 7.2406 | 7.4579 | 7.6816
| PANP-6126 | BUH5U191 | u | Filtre en “Y” PVC-U/EPDM d63DN50 | 99.5978 | 102.5858 | 105.6633
| PANP-6127 | BUH5U192 | u | Malla per a filtre en “Y” PVC-U d63-o, | 15.2165 | 15.673 | 16.1432
| PANP-6128 | BUH5U193 | u | Reparació d´unitat de detecció de fuites de clor model 1610 B, incloent la substitució de la tarja de potència i de control lògic | 889.9529 | 916.6515 | 944.1511
| PANP-6129 | BUH5U194 | u | GRAPA +GF+ PER A TUB DE D16 | 0.77976 | 0.80315 | 0.82725
| PANP-6130 | BUH5U195 | u | Tub flexible de PVC d´evaquació d 40 ( m.l. ) | 8.3546 | 8.6052 | 8.8634
| PANP-6131 | BUH5U196 | u | Maniguet de ferro galvanitzat 1” | 2.0051 | 2.0653 | 2.1272
| PANP-6132 | BUH5U197 | u | Maniguet de ferro galvanitzat 1/2” | 1.6709 | 1.721 | 1.7727
| PANP-6133 | BUH5U198 | u | Unió de ferro galvanitzat ½ “ M-F junta cònica | 7.352 | 7.5726 | 7.7998
| PANP-6134 | BUH5U199 | u | Unió de ferro galvanitzat 1 “ M-F junta cònica | 11.585 | 11.9326 | 12.2906
| PANP-6135 | BUH5U200 | u | Colze 90º de ferro galvanitzat F-F | 2.7849 | 2.8684 | 2.9545
| PANP-6136 | BUH5U201 | u | Maniguet de ferro galvanitzat F-F 1 x ½ “ | 2.7849 | 2.8684 | 2.9545
| PANP-6137 | BUH5U202 | u | Tub roscat de ferro galvanitzat 1” ( m.l. ) | 16.4864 | 16.981 | 17.4904
| PANP-6138 | BUH5U203 | u | Grapa isofònica M6-35 | 0.55697 | 0.57368 | 0.59089
| PANP-6139 | BUH5U204 | u | Corva 45º ferro galvanitzat 1” F-F | 7.2406 | 7.4579 | 7.6816
| PANP-6140 | BUH5U205 | u | Tub PVC transparent de 15 x 19 mm | 3.9991 | 4.119 | 4.2426
| PANP-6141 | BUH5U206 | u | Argolla extensible de ferro galvanitzat , 12 – 20 mm | 1.3924 | 1.4342 | 1.4772
| PANP-6142 | BUH5U207 | u | Rotàmetre H2O 20ºC 10-100 l/h DN15 PN16 Flot. AISI 316L, juntes NBR | 179.3451 | 184.7255 | 190.2673
| PANP-6143 | BUH5U208 | ml | Cable elèctric H05VV-F 4G1MM ( 4 x 1 mm ) | 2.0608 | 2.1226 | 2.1863
| PANP-6144 | BUH5U209 | u | Bobina corda de PTFE per a nivells de dipòsits, 10 m.l. | 217.2193 | 223.7359 | 230.4479
| PANP-6145 | BUH5U210 | u | Cargol Inoxidable DIN 912, M6x100 amb cabota Allen estàndar | 0.61267 | 0.63105 | 0.64998
| PANP-6146 | BUH5U211 | u | Cargol Inoxidable DIN 912, M6x130 amb cabota Allen estàndar | 0.93571 | 0.96379 | 0.9927
| PANP-6147 | BUH5U212 | u | Cargol Inoxidable DIN 912, M6x65 amb cabota Allen estàndar | 0.34532 | 0.35568 | 0.36635
| PANP-6148 | BUH5U213 | u | Cargol DIN 933, M16x60 mm, 8.8 zincat | 4.0659 | 4.1879 | 4.3135
| PANP-6149 | BUH5U214 | u | Femella M16 DIN934 zincada | 0.50128 | 0.51631 | 0.5318
| PANP-6150 | BUH5U215 | u | Volandera M16 DIN125 zincada | 0.22279 | 0.22947 | 0.23636
| PANP-6151 | BUH5U216 | u | Cargol DIN 933, M10x60 mm, 8.8 zincat | 3.4532 | 3.5568 | 3.6635
| PANP-6152 | BUH5U217 | u | Femella M10 DIN934 zincada | 0.34532 | 0.35568 | 0.36635
| PANP-6153 | BUH5U218 | u | Volandera M10 DIN125 zincada | 0.18937 | 0.19505 | 0.2009
| PANP-6154 | BUH5U219 | u | Lloguer per a utilització de botella de N2 de 20 litres de capacitat per a un màxim de 3 setmanes a comptar des de l´entrega. | 217.2193 | 223.7359 | 230.4479
| PANP-6155 | BUH5U220 | u | Regulador de pressió amb manòmetre ( fins a 10 bar ) per a l´aplicació del gas N2 liquat des de l´ampolla. | 10.2929 | 10.6016 | 10.9197
| PANP-6156 | BUH5U221 | u | Reducció cònica de PVC per a encolar M/F-F, de 50-40x20 mm | 1.9494 | 2.0079 | 2.0681
| PANP-6157 | BUH5U222 | u | Reducció cònica de PVC per a encolar M/F-F, de 50-40x20 mm | 186.0288 | 191.6097 | 197.358
| PANP-6158 | BUH5U223 | u | TE PVC REDUIDA, SÈRIE LLISA 50 X 20 mm | 3.8988 | 4.0158 | 4.1362
| PANP-6159 | BUH5U224 | u | TAP FEMELLA PVC ø 90 GRIS PER ENCOLAR | 7.2406 | 7.4579 | 7.6816
| PANP-6160 | BUH5U225 | u | Te de ferro galvanitzat 1” | 4.0102 | 4.1305 | 4.2544
| PANP-6161 | BUH5U226 | u | Reducció de ferro galvanitzat d´1” M a F ½” | 2.5064 | 2.5816 | 2.659
| PANP-6162 | BUH5U227 | u | Juntes d'aillament Cel-la CLORTEC GASKET CELL DIVIDER CT12 ref.CT12720 | 133.6734 | 137.6836 | 141.8141
| PANP-6163 | BUH5U228 | u | Casquet reducció PVC 16-12mm | 0.66837 | 0.68842 | 0.70907
| PANP-6164 | BUH5U229 | u | Disolvent per a canonada de PVC rígid 1000ml | 14.381 | 14.8125 | 15.2568
| PANP-6165 | BUH5U230 | u | Terminal rosca mascle M/H encola/rosca 20x16x3/8´´ | 0.9023 | 0.92936 | 0.95725
| PANP-6166 | BUH5U231 | u | Terminal rosca mascle M/H encola/rosca 25x20x1/2´´ | 1.0805 | 1.1129 | 1.1463
| PANP-6167 | BUH5U232 | u | Terminal rosca mascle M/H encolar/rosca 32*25*1/2´´ | 1.2031 | 1.2392 | 1.2763
| PANP-6168 | BUH5U233 | u | Terminal rosca mascle M/H encolar/rosca 32/25/3/4´´ | 1.2031 | 1.2392 | 1.2763
| PANP-6169 | BUH5U234 | u | Terminal rosca mascle M/H encolar/rosca 40/23/1´´ | 1.6152 | 1.6637 | 1.7136
| PANP-6170 | BUH5U235 | u | Maniguet unió PVC mixte 16 – ¼” femella | 3.8988 | 4.0158 | 4.1362
| PANP-6171 | BUH5U236 | u | Maniguet mixte de PVC 110 x 90 x 3” mascle | 16.6535 | 17.1531 | 17.6677
| PANP-6172 | BUH5U237 | u | Maniguet unió PVC PN 16 de 160 mm | 15.4281 | 15.891 | 16.3677
| PANP-6173 | BUH5U238 | u | Grapa +GF+ d50 de PP negre | 2.0497 | 2.1111 | 2.1745
| PANP-6174 | BUH5U239 | u | Grapa +GF+ d40 de PP negre | 1.916 | 1.9735 | 2.0327
| PANP-6175 | BUH5U240 | u | Unió PVC-U/FKM PN16 d25DN20 | 6.0153 | 6.1958 | 6.3816
| PANP-6176 | BUH5U241 | u | Unió PVC-U/FKM PN16 d32DN25 | 7.9758 | 8.2151 | 8.4616
| PANP-6177 | BUH5U242 | u | Unió PVC-U/FKM PN16 d40DN32 | 11.4291 | 11.7719 | 12.1251
| PANP-6178 | BUH5U243 | u | Unió PVC-U/FKM PN16 d50DN40 | 15.1942 | 15.65 | 16.1195
| PANP-6179 | BUH5U244 | u | Unió PVC-U/FKM PN16 d63DN5 | 19.171 | 19.7461 | 20.3385
| PANP-6180 | BUH5U245 | u | Unió PVC-U/FKM PN16 d20DN15, | 5.514 | 5.6794 | 5.8498
| PANP-6181 | BUH5U246 | u | Junta tòrica per a vàlvula de bola +GF+ model 546 d 90 mm, de FKM ( viton ) | 35.6462 | 36.7156 | 37.8171
| PANP-6182 | BUH5U247 | u | Ampolla per a calibració d'H2 en ambient, 34 litres de capacitat 2% de concentració | 306.3349 | 315.5249 | 324.9907
| PANP-6183 | BUH5U248 | u | Manòmetre 0:10 bar MDM 902, D 63 mm amb glicerina i incloent separador de membrana de PVC-U, PTFE. Connexió a procés G ¼” | 256.2074 | 263.8936 | 271.8104
| PANP-6184 | BUH5U249 | u | Caçoleta d´aspiració d´hipoclorit a partir de col.lector d´alimentació, incloent el cos de PVC tornejat, coberta roscada al cos amb connexió roscada a la línia d´ impulsió d´hipoclorit, y 2 vàlvules de bola de PVC Marca Stubbe DN10 o similar | 282.3851 | 290.8566 | 299.5823
| PANP-6185 | BUH5U250 | u | Cargol inoxidable M6 x 70 mm amb cabota hexagonal | 0.55697 | 0.57368 | 0.59089
| PANP-6186 | BUH5U251 | u | Cargol zincat M 16 x 70 mm | 4.1773 | 4.3026 | 4.4317
| PANP-6187 | BUH5U252 | u | Cargol DIN 933 M16x90 mm, zincat | 4.3889 | 4.5206 | 4.6562
| PANP-6188 | BUH5U253 | u | Cargol inoxidable M16 x 100 mm amb cabota hexagonal | 835.4588 | 860.5225 | 886.3382
| PANP-6189 | BUH5U254 | u | Cargol DIN 933 M16x70 mm, zincat | 4.1216 | 4.2452 | 4.3726
| PANP-6190 | BUH5U255 | u | Femella inoxidable per a cargol M6, DIN 934 | 0.22279 | 0.22947 | 0.23636
| PANP-6191 | BUH5U256 | u | Femella inoxidable per a cargol M16, DIN 934 | 2.0051 | 2.0653 | 2.1272
| PANP-6192 | BUH5U257 | u | Femella galvanitzada per a cargol M12 | 0.33418 | 0.34421 | 0.35454
| PANP-6193 | BUH5U258 | u | Volandera plana inoxidable per a cargol M6 | 0.16709 | 0.1721 | 0.17727
| PANP-6194 | BUH5U259 | u | Volandera plana inoxidable per a cargol M16 | 1.3924 | 1.4342 | 1.4772
| PANP-6195 | BUH5U260 | u | Reducció cònica PVC per encolar 110 x 90 x 63 mm | 10.5825 | 10.9 | 11.227
| PANP-6196 | BUH5U261 | u | Reducció cònica de PVC encolar 63 x 50 x 32 mm. | 3.6203 | 3.7289 | 3.8408
| PANP-6197 | BUH5U262 | u | Reducció cònica de PVC encolar 40 x 32 x 20 mm | 2.7849 | 2.8684 | 2.9545
| PANP-6198 | BUH5U263 | u | Abarcó en “U” en acer al carboni galvanitzat per a tub de 63 mm. | 2.952 | 3.0405 | 3.1317
| PANP-6199 | BUH5U264 | u | Té de PVC llis color gris de 90o i d 110 mm. | 26.1777 | 26.963 | 27.7719
| PANP-6200 | BUH5U265 | u | Portabrides de PVC d 50 mm. | 2.7849 | 2.8684 | 2.9545
| PANP-6201 | BUH5U266 | u | Portabrides de PVC d 20 mm | 1.3924 | 1.4342 | 1.4772
| PANP-6202 | BUH5U267 | u | Portabrides PVC D 160 mm | 10.2817 | 10.5902 | 10.9079
| PANP-6203 | BUH5U268 | u | Portabrides PVC D 32 mm | 1.7378 | 1.7899 | 1.8436
| PANP-6204 | BUH5U269 | u | Portabrides estriat PVC-U +GF+ D110, PN-16 | 12.4762 | 12.8505 | 13.236
| PANP-6205 | BUH5U270 | u | Filtre en Y de +GF+ tipus 305 de PVC-U / FKM d 50 DN 40 | 90.7865 | 93.5101 | 96.3154
| PANP-6206 | BUH5U271 | u | Malla per filtre de +GF+ tipus 305, de PVC-U d 50 mm, llum 2,2 mm, | 8.6888 | 8.9494 | 9.2179
| PANP-6207 | BUH5U272 | u | Planxa de metacrilat transparent de 2.000 x 1.000 x 5 mm | 357.5763 | 368.3036 | 379.3527
| PANP-6208 | BUH5U273 | u | Planxa de PVC extrussionat color gris de 2.000 x 1.000 x 10 mm | 248.4097 | 255.862 | 263.5379
| PANP-6209 | BUH5U274 | u | Barra suport de PUK 40 x 40 mm, codi KHA-41-30F ( barra de 3 m.l. ) | 43.4439 | 44.7472 | 46.0896
| PANP-6210 | BUH5U275 | u | Caçoleta d´aspiració d´hipoclorit a partir de col.lector d´alimentació, incloent el cos de PVC tornejat, coberta roscada al cos amb connexió roscada a la línia d´ impulsió d´hipoclorit, y 2 vàlvules de bola de PVC Marca Stubbe DN10, amb tija de sortida de 25 cm de PVC DN20 | 282.3851 | 290.8566 | 299.5823
| PANP-6211 | BUH5U276 | u | Adhesiu en vinil blanc polimèric imprès digitalment i laminat, de 56x42 cm | 38.9881 | 40.1577 | 41.3624
| PANP-6212 | BUH5U277 | u | Adhesiu en vinil blanc polimèric imprès digitalment i laminat, de 56x13 cm | 30.0765 | 30.9788 | 31.9082
| PANP-6213 | BUH5U278 | u | Pletina cega d´acer al carboni D 250 mm i 5 mm de gruix mecanitzada amb forat central roscat de 3” . | 106.2704 | 109.4585 | 112.7422
| PANP-6214 | BUH5U279 | u | Pletina cega d´acer al carboni D 250 mm i 5 mm de gruix mecanitzada amb forat central passant de 160 mm | 95.2423 | 98.0996 | 101.0426
| PANP-6215 | BUH5U280 | u | Rotàmetre +GF+ model S510 de PSU / EPDM d16DN10 mm | 170.4336 | 175.5466 | 180.813
| PANP-6216 | BUH5U281 | u | Filtre en Y de +GF+ tipus 305 de PVC-U / EPDM d 20 DN 15 | 33.9753 | 34.9946 | 36.0444
| PANP-6217 | BUH5U282 | u | Malla per filtre de +GF+ tipus 305, de PVC-U d 20 mm, llum 0,5 mm | 7.2406 | 7.4579 | 7.6816
| PANP-6218 | BUH5U283 | u | CASQUET REDUCCIO PVC ø 90-63 GRIS | 4.8568 | 5.0025 | 5.1526
| PANP-6219 | BUH5U284 | u | CASQUET REDUCCIO PVC ø 63-32 GRIS | 1.4704 | 1.5145 | 1.56
| PANP-6220 | BUH5U285 | u | Varilla M12 roscada galvanitzada d ?1 m.l. ,rosca mètrica | 6.2381 | 6.4252 | 6.618
| PANP-6221 | BUH5U286 | u | Arandela galvanitzada per a cargol M12 | 0.22279 | 0.22947 | 0.23636
| PANP-6222 | BUH5U287 | u | Vas de filtre SK06T marca Honeywell per a reductora de pressió D06F 1?2” | 11.5627 | 11.9096 | 12.2669
| PANP-6223 | BUH5U288 | u | Transmissor de pressió model FR 402 en PTFE, junta tòrica de FPM, connexió a procés rosca G 1” de PTFE, alimentació 10-35 Vdc, sortida 4: 20 mA i rang de mesura -1 : +1 bar. | 427.7549 | 440.5875 | 453.8052
| PANP-6224 | BUH5U289 | u | Llum per filtre Sèrie 305 d 75 mm de +GF+, de PVC-U, Diàmetre del forat 2,2 mm | 12.6767 | 13.057 | 13.4487
| PANP-6225 | BUH5U290 | u | Screen Cage per filtre d 75 mm Sèrie 305 de +GF+, de PVC-U | 68.619 | 70.6776 | 72.7979
| PANP-6226 | BUH5U291 | u | Conjunt de vàlvula de venteig per a generadors de diòxid de clor | 153.3123 | 157.9116 | 162.649
| PANP-6227 | BUH5U292 | u | Adaptador en colze d´unions roscades 3/8” i ½” en PVDF | 16.1522 | 16.6368 | 17.1359
| PANP-6228 | BUH5U293 | u | Tub PVC-U transparent SDR21 d110 x 5.3 mm +GF+ barra de 5 m.l. | 494.3131 | 509.1425 | 524.4168
| PANP-6229 | BUH5U294 | u | Brida cega D90 DN 80 PVC-U +GF+ , PN-10 | 19.8282 | 20.4231 | 21.0358
| PANP-6230 | BUH6U001 | u | Tubing (mànega trenada) impulsió TACMINA | 2.1833 | 2.2488 | 2.3163
| PANP-6231 | BUH6U002 | u | Tubing electrocloració Piera-Esparreguera | 2.2279 | 2.2947 | 2.3636
| PANP-6232 | BUH6U003 | u | Enllaços PVDF tubing SERTO UNIÓ DOBLE 6 PVDF | 5.6254 | 5.7942 | 5.968
| PANP-6233 | BUH6U004 | u | Enllaços PVDF tubing SERTO UNIÓ DOBLE 8 PVDF | 9.8807 | 10.1771 | 10.4824
| PANP-6234 | BUH6U005 | u | Enllaços PVDF tubing SERTO UNIÓ DOBLE 10 PVDF | 13.0889 | 13.4815 | 13.886
| PANP-6235 | BUH6U006 | u | Enllaços PVDF tubing SERTO UNIÓ DOBLE 12 PVDF | 19.5275 | 20.1133 | 20.7167
| PANP-6236 | BUH6U007 | u | Enllaços PVDF tubing SERTO UNIÓ MASCLE 6-1/4 PVDF | 6.071 | 6.2531 | 6.4407
| PANP-6237 | BUH6U008 | u | Enllaços PVDF tubing SERTO UNIÓ MASCLE 6-3/8 PVDF | 11.3622 | 11.7031 | 12.0542
| PANP-6238 | BUH6U009 | u | Enllaços PVDF tubing SERTO UNIÓ MASCLE 6-1/2 PVDF | 14.7598 | 15.2026 | 15.6586
| PANP-6239 | BUH6U010 | u | Enllaços PVDF tubing SERTO UNIÓ MASCLE 8-1/4 PVDF | 7.8756 | 8.1119 | 8.3552
| PANP-6240 | BUH6U011 | u | Enllaços PVDF tubing SERTO UNIÓ MASCLE 8-3/8 PVDF | 11.3622 | 11.7031 | 12.0542
| PANP-6241 | BUH6U012 | u | Enllaços PVDF tubing SERTO UNIÓ MASCLE 8-1/2 PVDF | 16.1522 | 16.6368 | 17.1359
| PANP-6242 | BUH6U013 | u | Enllaços PVDF tubing SERTO UNIÓ MASCLE 10-1/4 PVDF | 8.6665 | 8.9265 | 9.1943
| PANP-6243 | BUH6U014 | u | Enllaços PVDF tubing SERTO UNIÓ MASCLE 10-3/8 PVDF | 9.669 | 9.9591 | 10.2579
| PANP-6244 | BUH6U015 | u | Enllaços PVDF tubing SERTO UNIÓ MASCLE 10-1/2 PVDF | 14.7598 | 15.2026 | 15.6586
| PANP-6245 | BUH6U016 | u | Enllaços PVDF tubing SERTO UNIÓ MASCLE 12-1/2 PVDF | 16.6089 | 17.1072 | 17.6204
| PANP-6246 | BUH6U017 | u | Enllaços PVDF tubing SERTO UNIÓ SIMPLE FEMELLA 6-1/4 PVDF | 8.8893 | 9.156 | 9.4306
| PANP-6247 | BUH6U018 | u | Enllaços PVDF tubing SERTO UNIÓ SIMPLE FEMELLA 6-3/8 PVDF | 9.1343 | 9.4084 | 9.6906
| PANP-6248 | BUH6U019 | u | Enllaços PVDF tubing SERTO UNIÓ SIMPLE FEMELLA 6-1/2 PVDF | 9.5799 | 9.8673 | 10.1633
| PANP-6249 | BUH6U020 | u | Enllaços PVDF tubing SERTO UNIÓ SIMPLE FEMELLA 8-1/4 PVDF | 9.7582 | 10.0509 | 10.3524
| PANP-6250 | BUH6U021 | u | Enllaços PVDF tubing SERTO UNIÓ SIMPLE FEMELLA 8-3/8 PVDF | 10.6939 | 11.0147 | 11.3451
| PANP-6251 | BUH6U022 | u | Enllaços PVDF tubing SERTO UNIÓ SIMPLE FEMELLA 8-1/2 PVDF | 10.9167 | 11.2442 | 11.5815
| PANP-6252 | BUH6U023 | u | Enllaços PVDF tubing SERTO UNIÓ SIMPLE FEMELLA 10-1/4 PVDF | 11.0281 | 11.3589 | 11.6997
| PANP-6253 | BUH6U024 | u | Enllaços PVDF tubing SERTO UNIÓ SIMPLE FEMELLA 10-3/8 PVDF | 11.2508 | 11.5884 | 11.936
| PANP-6254 | BUH6U025 | u | Enllaços PVDF tubing SERTO UNIÓ SIMPLE FEMELLA 10-1/2 PVDF | 18.77 | 19.3331 | 19.9131
| PANP-6255 | BUH6U026 | u | Enllaços PVDF tubing SERTO UNIÓ SIMPLE FEMELLA 12-1/4 PVDF | 19.494 | 20.0789 | 20.6812
| PANP-6256 | BUH6U027 | u | Enllaços PVDF tubing SERTO UNIÓ SIMPLE FEMELLA 12-3/8 PVDF | 19.9285 | 20.5263 | 21.1421
| PANP-6257 | BUH6U028 | u | Enllaços PVDF tubing SERTO UNIÓ SIMPLE FEMELLA 12-1/2 PVDF | 20.3852 | 20.9967 | 21.6267
| PANP-6258 | BUH6U029 | u | Enllaços PVDF tubing SERTO COLZE 6 PVDF | 6.951 | 7.1595 | 7.3743
| PANP-6259 | BUH6U030 | u | Enllaços PVDF tubing SERTO COLZE 8 PVDF | 10.8721 | 11.1983 | 11.5342
| PANP-6260 | BUH6U031 | u | Enllaços PVDF tubing SERTO COLZE 10 PVDF | 13.9577 | 14.3765 | 14.8078
| PANP-6261 | BUH6U032 | u | Enllaços PVDF tubing SERTO COLZE 12 PVDF | 20.1067 | 20.7099 | 21.3312
| PANP-6262 | BUH6U033 | u | Enllaços PVDF tubing SERTO COLZE MASCLE 6-1/4 PVDF | 8.2432 | 8.4905 | 8.7452
| PANP-6263 | BUH6U034 | u | Enllaços PVDF tubing SERTO COLZE MASCLE 8-1/4 PVDF | 11.7187 | 12.0703 | 12.4324
| PANP-6264 | BUH6U035 | u | Enllaços PVDF tubing SERTO COLZE MASCLE 10-1/4 PVDF | 9.9809 | 10.2804 | 10.5888
| PANP-6265 | BUH6U036 | u | Enllaços PVDF tubing SERTO COLZE MASCLE 12-3/8 PVDF | 19.1821 | 19.7576 | 20.3503
| PANP-6266 | BUH6U037 | u | Enllaços PVDF tubing SERTO TE 6 PVDF | 11.9304 | 12.2883 | 12.6569
| PANP-6267 | BUH6U038 | u | Enllaços PVDF tubing SERTO TE 8 PVDF | 14.2585 | 14.6863 | 15.1268
| PANP-6268 | BUH6U039 | u | Enllaços PVDF tubing SERTO TE 10 PVDF | 18.6029 | 19.161 | 19.7358
| PANP-6269 | BUH6U040 | u | Enllaços PVDF tubing SERTO TE 12 PVDF | 27.3362 | 28.1563 | 29.001
| PANP-6270 | BUH6U041 | u | Enllaços PVDF tubing SERTO TAP MASCLE 1/4 PVDF | 9.5799 | 9.8673 | 10.1633
| PANP-6271 | BUH6U042 | u | Enllaços PVDF tubing SERTO TAP MASCLE 3/8 PVDF | 10.2483 | 10.5557 | 10.8724
| PANP-6272 | BUH6U043 | u | Enllaços PVDF tubing SERTO TAP MASCLE 1/2 PVDF | 11.2508 | 11.5884 | 11.936
| PANP-6273 | BUH6U044 | u | Enllaços PVDF tubing SERTO ESPIGA MASCLE 1/4 PVDF | 9.8027 | 10.0968 | 10.3997
| PANP-6274 | BUH6U045 | u | Enllaços PVDF tubing SERTO ESPIGA MASCLE 3/8 PVDF | 10.5602 | 10.877 | 11.2033
| PANP-6275 | BUH6U046 | u | Enllaços PVDF tubing SERTO ESPIGA MASCLE 1/2 PVDF | 11.5627 | 11.9096 | 12.2669
| PANP-6276 | BUH6U047 | u | Enllaços PVDF tubing SERTO ENLLAÇ MASCLE-MASCLE 1/4-1/4 PVDF | 12.4762 | 12.8505 | 13.236
| PANP-6277 | BUH6U048 | u | Enllaços PVDF tubing SERTO ENLLAÇ MASCLE-MASCLE 1/4-3/8 PVDF | 12.8104 | 13.1947 | 13.5905
| PANP-6278 | BUH6U049 | u | Enllaços PVDF tubing SERTO ENLLAÇ MASCLE-MASCLE 3/8-3/8 PVDF | 13.0332 | 13.4242 | 13.8269
| PANP-6279 | BUH6U050 | u | Enllaços PVDF tubing SERTO ENLLAÇ MASCLE-MASCLE 3/8-1/2 PVDF | 13.7015 | 14.1126 | 14.5359
| PANP-6280 | BUH6U051 | u | Enllaços PVDF tubing SERTO ENLLAÇ MASCLE-MASCLE 1/2-1/2 PVDF | 18.3021 | 18.8512 | 19.4167
| PANP-6281 | BUH6U052 | u | Enllaços PVDF tubing SERTO ENLLAÇ MASCLE-MASCLE 1/2-3/4 | 19.2712 | 19.8494 | 20.4449
| PANP-6282 | BUH6U053 | u | Enllaços PVDF tubing SERTO VÀLVULA SEIENT ANTIRETORN TUBO 6 PVDF | 52.7564 | 54.3391 | 55.9693
| PANP-6283 | BUH6U054 | u | Enllaços PVDF tubing SERTO VÀLVULA SEIENT ANTIRETORN TUBO 8 PVDF | 56.1874 | 57.873 | 59.6092
| PANP-6284 | BUH6U055 | u | Enllaços PVDF tubing SERTO VÀLVULA SEIENT ANTIRETORN TUBO 10 PVDF | 74.211 | 76.4373 | 78.7305
| PANP-6285 | BUH6U056 | u | Enllaços PVDF tubing SERTO VÀLVULA REGULACIÓ 6 PVDF | 135.7008 | 139.7718 | 143.965
| PANP-6286 | BUH6U057 | u | Enllaços PVDF tubing SERTO VÀLVULA REGULACIÓ 8 PVDF | 160.085 | 164.8876 | 169.8342
| PANP-6287 | BUH6U058 | u | Enllaços PVDF tubing SERTO VÀLVULA REGULACIÓ 10 PVDF | 189.3706 | 195.0518 | 200.9033
| PANP-6288 | BUH6U059 | u | Enllaços PVDF tubing SERTO UNIÓ DOBLE 8 PVDF | 21.165 | 21.7999 | 22.4539
| PANP-6289 | BUH6U060 | u | Enllaços PVDF tubing SERTO UNIÓ DOBLE 10 PVDF | 24.5068 | 25.242 | 25.9993
| PANP-6290 | BUH6U061 | u | Enllaços PVDF tubing SERTO UNIÓ DOBLE 12 PVDF | 28.9626 | 29.8314 | 30.7264
| PANP-6291 | BUH6U062 | u | Enllaços PVDF tubing SERTO ADAPTADOR RÀPID 8-3/8 PVDF | 22.2789 | 22.9473 | 23.6357
| PANP-6292 | BUH6U063 | u | Enllaços PVDF tubing SERTO ADAPTADOR RÀPID 10-3/8 PVDF | 25.6207 | 26.3894 | 27.181
| PANP-6293 | BUH6U064 | u | Enllaços PVDF tubing SERTO ADAPTADOR RÀPID 12-3/8 PVDF | 27.8486 | 28.6841 | 29.5446
| PANP-6294 | BUH6U065 | u | Enllaços PVDF tubing SERTO ADAPTADOR RÀPID COLZE 90º 8 PVDF | 27.8486 | 28.6841 | 29.5446
| PANP-6295 | BUH6U066 | u | Enllaços PVDF tubing SERTO ADAPTADOR RÀPID COLZE 90º 10 PVDF | 32.3044 | 33.2735 | 34.2717
| PANP-6296 | BUH6U067 | u | Enllaços PVDF tubing SERTO ADAPTADOR RÀPID COLZE 90º 12 PVDF | 38.9881 | 40.1577 | 41.3624
| PANP-6297 | BUH6U068 | u | Enllaços PVDF tubing SERTO ADAPTADOR RÀPID COLZE 90º MASCLE 8-3/8 PVDF | 27.8486 | 28.6841 | 29.5446
| PANP-6298 | BUH6U069 | u | Enllaços PVDF tubing SERTO ADAPTADOR RÀPID COLZE 90º MASCLE 10-3/8 PVDF | 30.0765 | 30.9788 | 31.9082
| PANP-6299 | BUH6U070 | u | Enllaços PVDF tubing SERTO ADAPTADOR RÀPID COLZE 90º MASCLE 12-3/8 PVDF | 33.4184 | 34.4209 | 35.4535
| PANP-6300 | BUH6U071 | u | Enllaços PVDF tubing SERTO ADAPTADOR RÀPID TE MASCLE 10-3/8-10 PVDF | 25.6207 | 26.3894 | 27.181
| PANP-6301 | BUH6U072 | u | Enllaços PVDF tubing SERTO ADAPTADOR RÀPID TE MASCLE 10-3/8-12 PVDF | 28.9626 | 29.8314 | 30.7264
| PANP-6302 | BUH6U075 | u | Racord vàlvula canya injecció (retenció) 4-6 | 37.6513 | 38.7809 | 39.9443
| PANP-6303 | BUH6U076 | u | Racord vàlvula canya injecció (retenció) 6-8 | 37.6513 | 38.7809 | 39.9443
| PANP-6304 | BUH6U077 | u | Racord vàlvula canya injecció (retenció) 8-10 | 37.6513 | 38.7809 | 39.9443
| PANP-6305 | BUH6U078 | u | Racord sortida bomba TACMINA | 31.1905 | 32.1262 | 33.09
| PANP-6306 | BUH6U079 | u | Racord Recte Hembra 8-3/8 PVDF | 12.7213 | 13.1029 | 13.496
| PANP-6307 | BUH6U080 | u | Racord Recte Macho 12-1/2 PVDF | 19.7614 | 20.3542 | 20.9649
| PANP-6308 | BUH6U081 | u | Racord Recte Macho 6-3/8 PVDF | 8.9561 | 9.2248 | 9.5015
| PANP-6309 | BUH6U082 | u | Racord Recte 8-1/4 PVDF | 9.3683 | 9.6493 | 9.9388
| PANP-6310 | BUH6U083 | u | Racord Recto Hembra 8-1/4 PVDF | 11.6073 | 11.9555 | 12.3142
| PANP-6311 | BUH6U084 | u | Racord vàlvula canya injecció (retenció) 10-12 | 37.6513 | 38.7809 | 39.9443
| PANP-6312 | BUH6U088 | u | Vàlvula contrapressió Grundfos gran | 406.1889 | 418.3746 | 430.9258
| PANP-6313 | BUH6U089 | u | Vàlvula contrapressió Grundfos petita | 115.6164 | 119.0848 | 122.6574
| PANP-6314 | BUH6U090 | u | Vàlvula contrapressió Stübbe 0,5-10 bar PN/DN 16/10 type DHV716 | 123.3026 | 127.0016 | 130.8117
| PANP-6315 | BUH6U091 | u | Vàlvula sobrepressió Stübbe 0,5-10 bar PN/DN 10/8 type DHV718 | 123.3026 | 127.0016 | 130.8117
| PANP-6316 | BUH6U092 | u | Vàlvula reductora de pressió HONEYBELL D06F 1´´ | 111.3945 | 114.7363 | 118.1784
| PANP-6317 | BUH6U093 | u | Actuador electrovàlvula GF+ EA11/21 | 321.9301 | 331.588 | 341.5356
| PANP-6318 | BUH6U094 | u | Vàlvula d'agulla analitzadors RG-91 1/4´´ BSP | 83.7241 | 86.2358 | 88.8229
| PANP-6319 | BUH6U095 | u | ELECTROVALVULA 1/2' NPT NC 220 X25 | 427.1868 | 440.0024 | 453.2024
| PANP-6320 | BUH6U096 | u | ELECTROVALVULA BURKERT 6213A ø13. 10. FPM MS. ID. Nº 126271X | 62.1359 | 63.9999 | 65.9199
| PANP-6321 | BUH6U097 | u | ENLLAÇ BARCELONA LLAUTÓ MANEGA øINT. 32 | 6.9065 | 7.1137 | 7.3271
| PANP-6322 | BUH6U098 | u | ENLLAÇ BARCELONA LLAUTÓ ROSCA 1´´ | 8.0984 | 8.3413 | 8.5916
| PANP-6323 | BUH6U112 | u | Vàlvula multifunció SEG-0/18B CRTA-0/5B 6X8 PVDF/FPM (Ref. STS BDMFKTS/V) | 121.4423 | 125.0856 | 128.8381
| PANP-6324 | BUH6U113 | uU | Vàlvula bola +GF+ 546 PVC-U/FKM d40 DN32 Ref. 161 546 075 | 71.415 | 73.5575 | 75.7642
| PANP-6325 | BUH6U114 | u | Vàlvula de bola de ferro galvanitzat, F-F 1” PN 40 | 27.2917 | 28.1104 | 28.9537
| PANP-6326 | BUH6U115 | u | Vàlvula de bola +GF+ d32DN25, PP, codi 167 546 414 | 72.451 | 74.6245 | 76.8632
| PANP-6327 | BUH6U116 | u | Vàlvula anti-retorn de clapeta amb molla d´INOX. AISI 302 per a muntar entre brides, cos de PVC, juntes FPM, D75, DN65. | 138.9089 | 143.0762 | 147.3685
| PANP-6328 | BUH6U140 | u | VALVULA BOLA PVDF 1/4' M/FD BLANC | 20.3741 | 20.9853 | 21.6148
| PANP-6329 | BUH6U141 | u | ELECTROVALVULA 2´´ 24VDC ASCO2 GEN.CLO2 SÈRIE 220-031 | 316.4718 | 325.9659 | 335.7449
| PANP-6330 | BUH6U143 | u | ELECTROVALVULA 2´´ 220/230 V ASCO2 | 286.6849 | 295.2854 | 304.144
| PANP-6331 | BUH6U144 | u | Electrovàlvula NC 1´´ dn26 NBR OLAB ref. 6110253 | 149.2686 | 153.7467 | 158.3591
| PANP-6332 | BUH6U145 | u | Vàlvula d´aspiració des de dipòsit en PVDF, per a tub de 6 x 8 mm, | 37.8741 | 39.0104 | 40.1807
| PANP-6333 | BUH6U146 | u | Vàlvula de retenció cònica Tipus 561 de PVC-U/FKM d32DN25, | 50.4283 | 51.9411 | 53.4994
| PANP-6334 | BUH6U147 | u | Electrovàlvula Marca Genebre Serie ODE, 2 viesN/C, 1” amb cos d ?inoxidable AISI 316 o similar | 473.4266 | 487.6294 | 502.2583
| PANP-6335 | BUH6U148 | u | Electrovàlvula Marca Genebre Serie ODE, 2 viesN/C, 1” amb cos de llautó, Ref. Fabricant 4020 06 220V o similar | 109.7236 | 113.0153 | 116.4057
| PANP-6336 | BUH6U149 | u | Vàlvula anti-retorn de clapeta amb molla d ?INOX. AISI 302 per a muntar entre brides, cos de PVC, juntes FPM, D63, DN50. | 125.3188 | 129.0784 | 132.9507
| PANP-6337 | BUH6U150 | u | Vàlvula de diafragma 514 PVC d20DN15 | 131.4455 | 135.3889 | 139.4505
| PANP-6338 | BUH6U151 | u | Kit vàlvula / Membrana DME 375 PV/V/G | 758.5965 | 781.3544 | 804.7951
| PANP-6339 | BUH6U152 | u | Kit vàlvula ventilació de Grundfos ( per a varis models ), Ref. 96520500 o similar | 194.9404 | 200.7886 | 206.8122
| PANP-6340 | BUH6U153 | u | Vàlvula d´alivi / contrapressió Stubbe, Model DHV 712-R, DN20, cos de PVC-U, juntes de FPM i seients de PTFE. | 345.3229 | 355.6826 | 366.3531
| PANP-6341 | BUH6U154 | u | Conjunt de vàlvula de venteig per a generadors de diòxid de clor | 153.3568 | 157.9575 | 162.6962
| PANP-6342 | BUH6U155 | u | Vàlvula bola +GF+ tipus 179 PVC-U / FKM 75 DN 65 mm, amb brides i actuador elèctric tipus EA45 | 1671.3631 | 1721.504 | 1773.1491
| PANP-6343 | BUH6U156 | u | Vàlvula injecció 4x6 1/2 PVDF | 42.3299 | 43.5998 | 44.9078
| PANP-6344 | BUH6U157 | u | Vàlvula injecció 6x8 1/2 PVDF | 42.3299 | 43.5998 | 44.9078
| PANP-6345 | BV1DWA10 | m | Perforació a recuperació fins a 20 m de profunditat, en sòls tous, segons normes requerides | 87.8903 | 90.527 | 93.2428
| PANP-6346 | BV1DWE10 | m | Perforació a recuperació fins a 20 m de profunditat, en roques dures, segons normes requerides | 117.1759 | 120.6912 | 124.3119
| PANP-6347 | BV215C0P | u | Tall, cura, recapçament i assaig a compressió d'una proveta testimoni de formigó endurit, segons la norma UNE-EN 12390-3, UNE-EN 12504-1 | 59.5404 | 61.3266 | 63.1664
| PANP-6348 | BV2RE200 | u | Jornada o fracció per a inspecció i repàs mitjançant xispòmetre de l'estat del revestiment exterior de la canonada i dels junts de soldadura de tubs d'acer soldat helicoïdalment | 736.0503 | 758.1318 | 780.8758
| PANP-6349 | BVA2P10M | u | Determinació in situ de la humitat d'un sòl, segons la norma NLT 103 | 15.4393 | 15.9025 | 16.3795
| PANP-6350 | BVA70003 | u | Fita geodèsica de formigó de 40x40 | 262.5903 | 270.468 | 278.582
| PANP-6351 | BVA7A001 | ml | canonada inclinómetricas d'alumini anoditzat de diàmetre 2,5 polzades amb estries orientades cadascuna 90 º amb taps de fons i peces d'unió del mateix material | 60.0973 | 61.9003 | 63.7573
| PANP-6352 | BVZZ6W0D | u | Desplaçament d'equip i personal a obra situada en un radi de 40 km, per a la realització de sondeigs | 543.8836 | 560.2002 | 577.0062
| PANP-6353 | BVZZFJ10 | u | Emplaçament d'equip per a la realització de perforació | 78.121 | 80.4646 | 82.8785
| PANP-6354 | BZ110001 | u | Conjunt de material auxiliar per a l'execució de la modificació de l'arqueta de trencament de càrrega del PC dels col·lectors de fangs submergits de les basses nº2 i nº3 de la PTT | 161.522 | 166.3677 | 171.3587
| PANP-6355 | BZ110002 | u | Material Auxliar per a la realització de la connexió del tub del PC dels col·lectors de fangs submergits de les basses nº2 i nº3 de la PTT | 278.4862 | 286.8408 | 295.4461
| PANP-6356 | BZ110003 | u | Material auxiliar per a realització dels treballs complelmentaris per a col·locació de tots els elements, inclosos els motors, les baranes, passeres, etc. pel PC dels col·lectors de fangs submergits de les basses nº2 i nº3 de la PTT | 117.3764 | 120.8977 | 124.5246
| PANP-6357 | BZ110004 | m | Cable acer inoxidable 5 mm per instal.lació de politges | 3.4421 | 3.5454 | 3.6517
| PANP-6358 | BZ110005 | u | Politja tipus LEOPOL DN 315 mm | 239.6653 | 246.8552 | 254.2609
| PANP-6359 | BZ110006 | u | Politja tipus LEOPOL DN 355 mm | 389.8807 | 401.5772 | 413.6245
| PANP-6360 | BZ110007 | u | Rebló GESIPA Alu/Ac C/ample 5,0x16x14 (Caixa 250 unitats) | 32.3824 | 33.3539 | 34.3545
| PANP-6361 | BZ110008 | u | SikaFiber M-12 | 9.1232 | 9.3969 | 9.6788
| PANP-6362 | BZ110009 | ML | Suport en material PRFV de dimensions 70x70x07 mm | 17.5112 | 18.0366 | 18.5776
| PANP-6363 | BZ110010 | u | 3M™ MB2002 Absorbente Mantenimiento Rollo (96cm x 46m) | 456.0045 | 469.6847 | 483.7752
| PANP-6364 | BZ110011 | l | Gasoil per Karcher industrial | 1.6932 | 1.744 | 1.7963
| PANP-6365 | BZ110012 | u | Loctite 55 fil segellador hidràulic 160 ml. 75824-3. | 14.5147 | 14.9501 | 15.3986
| PANP-6366 | BZ110013 | u | Armari de formigó per escomesa d'aigua | 249.2675 | 256.7455 | 264.4479
| PANP-6367 | BZ110014 | u | Bidó per combustible ( 5L), color negre | 65.2772 | 67.2355 | 69.2526
| PANP-6368 | BZ110015 | u | Tub vertidor per bidons de metall | 33.7191 | 34.7307 | 35.7726
| PANP-6369 | BZ110016 | u | Pila alcalina 9v | 2.6735 | 2.7537 | 2.8363
| PANP-6370 | BZ110017 | u | Oxigen - ALBEE - FLAME MINITOP - B11 | 65.2549 | 67.2125 | 69.2289
| PANP-6371 | BZ110018 | u | Acetilè - ALBEE - MINITOP - B10 | 106.1924 | 109.3781 | 112.6595
| PANP-6372 | BZ110019 | kg | Morter autonivellant epoxi SIKAFLOOR 264 o similat | 13.8129 | 14.2273 | 14.6541
| PANP-6373 | BZ110020 | kg | Morter autonivellant epoxi SIKAFLOOR 156 o similat | 10.5268 | 10.8426 | 11.1679
| PANP-6374 | BZ11BAS2 | l | Resina epoxi lliure d'estiré, d'altes sol·licitacions, per a ancoratges i fixació de càrregues pesades en situacions crítiques, MASTERFLOW 935, de BASF-CC, ref. PBASF0012 de la sèrie Masterflow 935 de BASF-CC | 20.2738 | 20.882 | 21.5085
| PANP-6375 | BZ11BAS3 | kg | Agent activador hidrat.ciment,X-SEED 130,de BASF-CC, ref. ADBASF10009 | 2.796 | 2.8799 | 2.9663
| PANP-6376 | BZ11BAS4 | kg | Morter impermeable elàstic i flexible,MASTERSEAL 550 GRIS,de BASF-CC, Masterseal 550 de BASF-CC | 3.8542 | 3.9699 | 4.089
| PANP-6377 | BZ11BASF | kg | Grasa segellat,MEYCO TSG 7,de BASF-CC, ref. ADBASF10031 | 5.5809 | 5.7483 | 5.9207
| PANP-6378 | BZ210001 | u | Material auxiliar per a realització dels treballs complementaris per a col·locació de tots els elements, inclosos els motors, guies, etc. del PC dels col·lectors de fangs submergits de les basses nº2 i nº3 de la PTT | 139.2431 | 143.4204 | 147.723
Altres | PANP-6379 | BG71V000 | u | Partida per cuota d'extensió de distribució d'Endesa Tarifa 2015 | 201.0894 | 207.122 | 213.3357
| PANP-6380 | BG71V026 | u | Partida per cuota d'acces de 19,70 €/kW per subministrament de 10,39 kW segons ENDESA. Tarifa 2015 | 228.0023 | 234.8423 | 241.8876
| PANP-6381 | PN001 | u. | Subministrament i substitució d'una cabina automàtica de l'Estació de Bombament de la ITAM Tordera | 24400.3748 | 25132.3861 | 25886.3577
| PANP-6382 | PN002 | u. | Reparació d’arrencador estàtic bomba 3 La Garriga (EB Llerona), marca Power Electronics, model V50460, núm. de sèrie 90013607. | 1293.5018 | 1332.3068 | 1372.2761
| PANP-6383 | PN003 | u. | Reparació d’un variador de freqüència bomba 3 La Garriga (EB Llerona), marca Power Electronics, model SD7037055, núm. de sèrie 90008984. | 111.3945 | 114.7363 | 118.1784
| PANP-6384 | PN005 | u. | Subministrament i instal·lació de 1756 Chassis 10 slots | 510.1979 | 525.5039 | 541.269
| PANP-6385 | PN006 | u. | Subministrament i instal·lació de font d'alimentació de Rosckwell amb referència 85-265V AC Power Supply (5V @ 13 Amp) | 918.6147 | 946.1732 | 974.5584
| PANP-6386 | PN007 | u. | Subministrament i instal·lació de PLC de Rockwell model Logix5580E Controller With 5 Mbytes Memory | 7397.4525 | 7619.3761 | 7847.9574
| PANP-6387 | PN008 | u. | Subministrament i instal·lació de mòdul de comunicació EtherNet 10-100M Bridge Module | 2211.6264 | 2277.9752 | 2346.3145
| PANP-6388 | PN009 | u. | Subministrament i instal·lació de switch de comunicacions Profibus | 3163.0802 | 3257.9727 | 3355.7118
| PANP-6389 | PN010 | u. | Estintolament de servei descobert, amb un perfil d'acer per a estructures S275JR laminats en calent,, per a pas de 0.8 a 1.5 m d'amplària, col·locat sobre daus de recolzament de formigó estructural HA-25/B/10/I si s'escau, apuntalament per les dues bandes amb puntal tubular metàl·lic de <= 150 kN de càrrega màxima | 395.8404 | 407.7156 | 419.947
| PANP-6390 | PN011 | u. | Subscripció anual AutoCAD LT | 545.833 | 562.208 | 579.0743
| PANP-6391 | PN012 | u. | Reparació de vàlvula anti-retorn de la E.B. Abrera-Masquefa | 15539.5328 | 16005.7187 | 16485.8903
| PANP-6392 | PN013 | m3 | Reblert de rasa o pou amb ull de perdiu de 3 a 7 mm. | 40.2023 | 41.4083 | 42.6506
| PANP-6393 | PN014 | dia | Jornada d'equip per estesa i compactació de paviment inclonent maquinaria i mà d'obra. | 3039.5326 | 3130.7186 | 3224.6401
| PANP-6394 | PN015 | u. | Desplaçament, muntatge a l'obra i retirada de l'equip d'estesa i fresat de mescla bituminosa en calent | 749.1503 | 771.6248 | 794.7735
| PANP-6395 | PN016 | u. | Excavació de rasa per a localització de pas d'instal·lacions fins a 1 m de fondària, en terreny compacte (SPT 20-50), realitzada amb mitjans manuals i amb les terres deixades a la vora | 132.0359 | 135.997 | 140.0769
| PANP-6396 | PN017 | u | Transport i desplaçament de tota la maquinària per a pintura a tota l'obra, inclòs, tots els desplaçaments interiors, entre tram i tram, retirada a magatzem i tornada a obra tantes vegades com la planificació i evolució de l'obra necessiti, muntatges, desmuntatges, adaptacions, preparacions, neteges i qualsevol operació necessària, tot inclòs. | 1705.784 | 1756.9575 | 1809.6662
| PANP-6397 | PN019 | u | Subministrament material de reparació per a diverses bombes Netzsch ETAP Ter | 13148.1936 | 13542.6394 | 13948.9186
| PANP-6398 | PN020 | u | Reparacions actuadors Rotork ETAP Ter | 10829.4168 | 11154.2993 | 11488.9283
| PANP-6399 | PN021 | u | Subministrament material de reparació cabalímetre Matelco ETAP Ter | 12981.3581 | 13370.7988 | 13771.9228
| PANP-6400 | PN022 | u | Reparació de dues bombes centrífugues per a l'assecat de fangs a ETAP Ter | 23721.3919 | 24433.0337 | 25166.0247
| PANP-6401 | PN023 | m | Subministrament d'escala de gat de PRFV, segons IPO-003, formada per: - Muntants laterals - Esglaó format per perfil estriat quadrat. - Distancia entre esglaons de 30 cm. - Amplada interior de l'escala de 40cm. - Longitud dels ancoratges variable en funció del parament a instal·lar i de la longitud de l'escala. - Plaques d'ancoratge conformades amb perfils IPN, LPN, HEB i UPN en PRFV | 204.0859 | 210.2084 | 216.5147
| PANP-6402 | PN024 | m | Muntatge d'escala de gat de PRFV, segons IPO-003, formada per: - Muntants laterals - Esglaó format per perfil estriat quadrat. - Distancia entre esglaons de 30 cm. - Amplada interior de l'escala de 40cm. - Longitud dels ancoratges variable en funció del parament a instal·lar i de la longitud de l'escala. - Plaques d'ancoratge conformades amb perfils IPN, LPN, HEB i UPN en PRFV | 130.0976 | 134.0006 | 138.0206
| PANP-6403 | PN025 | m2 | Subministrament i muntatge de passeres de PRFV, amb un amidament global de valor baix (< 30 m2), amb entramat de PRFV, de 38x38x30 mm de pas de malla, antilliscant i pp. accesoris i suports. | 469.1491 | 483.2235 | 497.7203
| PANP-6404 | PN026 | m | Subministrament i col.locació de barana recta de PRFV, amb muntants i travessers, de 80 a 110 cm d'alçària, amb passamá Omega 60 i rodapeu de 150mm, muntants amb tub de 50x50 i travesser de diàmetre 25mm. base de muntant i ancorada amb fixacions mecàniques. Amb acabat pintat o pigmentat color, color a triar per ATL | 218.5115 | 225.0668 | 231.8188
| PANP-6405 | PN027 | u. | Subministrament i muntatge de tapa de PRFV antilliscant i reforçada, amb un gruix de 10mm., amb marc d'acer galvanitzat format per perfil L40x40x5 segellat interiorment amb resina , varetes de posicionament soldades al marc i maneta inox. | 360.0159 | 370.8164 | 381.9409
| PANP-6406 | PN028 | u. | Subministrament i col·locació de tub d'impulsió d'acer galvanitzat diametre 4´´ DIN-2440 ST-33.2 / EN-10255 M S-195-T, pintat segons D.F. segons detall de la documentació gràfica, amb placa d'ancoratge de 300x300x8 mm. soldada a tub per anclar a formigó (segons cas), i una alçada sobresortint del nivell de terra de 1,2metres. | 817.7025 | 842.2335 | 867.5005
| PANP-6407 | PN029 | u. | Subministrament i col·locació de tub d'extracció d'acer galvanitzat diametre 4´´, DIN-2440 ST-33.2 / EN-10255 M S-195-T, pintat segons D.F. segons detall de la documentació gràfica, amb placa d'ancoratge de 300x300x8 mm. soldada a tub per anclar a formigó (segons cas), i una alçada sobresortint del nivell de terra de 0,6metres. Inclòs prolongació tub PVC DN110 fins solera i suportacions. | 716.2109 | 737.6973 | 759.8282
| PANP-6408 | PN030 | u. | Subministra i muntatge de 1 picatge amb brida PRFV fins a DN125 PN40 | 409.1409 | 421.4151 | 434.0575
| PANP-6409 | PN031 | u | Subministrament del mobiliari d'oficina corresponent a les oficines de l'ITAM del Llobregat | 28341.0221 | 29191.2528 | 30066.9904
| PANP-6410 | PN032 | u | Subministrament del mobiliari d'oficina corresponent a les oficines de l'ETAP del Llobregat | 9968.1814 | 10267.2268 | 10575.2436
| PANP-6411 | PN034 | u. | Mòdul ACQ580 Bomba B1 i B3 captació. Convertidor ABB 725A/400kW/400V | 21153.8156 | 21788.43 | 22442.0829
| PANP-6412 | PN035 | u. | Mòdul ACQ580 Bomba B1 i B3 captació. Treballs muntatge móduls | 4845.6608 | 4991.0306 | 5140.7615
| PANP-6413 | PN038 | u. | Mòdul ACQ580 Bomba B1 i B3 captació. AF750-30-11 CONT. 3P 750A BOB. 100-250V | 3912.8655 | 4030.2515 | 4151.159
| PANP-6414 | PN039 | u. | Revisió mòdul 07PM07C01/D01/E01 | 4010.202 | 4130.5081 | 4254.4233
| PANP-6415 | PN040 | u. | Mòdul ACQ580 Bomba B1 i B3 captació | 2038.5194 | 2099.6749 | 2162.6652
| PANP-6416 | PN041 | u. | Reparació bomba B4 Captació | 5848.2113 | 6023.6576 | 6204.3673
| PANP-6417 | PN042 | u. | Prolongació escala accés fixa de PRFV | 202.337 | 208.4071 | 214.6593
| PANP-6418 | PN043 | m | Subministre i muntatge de guarda cos d'anells circulars de PRFV | 233.7725 | 240.7857 | 248.0092
| PANP-6419 | PN044 | m | Barana inclinada de PRFV, segons IPO-003, formada per: - Muntants i travessers, de 80 a 110cm d'alçària. - Passamà Omega 60 amb rodapeu de 150mm. - Muntants amb tub de 50x50 i travesser de diàmetre 25mm. - Base de muntant, ancorada amb fixacions mecàniques. - Amb acabat pintat o pigmentat color a triar per ATL. - Protecció superficial a raigs antivioleta. Segons documentació gràfica (P-11) | 283.8109 | 292.3252 | 301.095
| PANP-6420 | PN045 | u. | Generador de diòxid de clor marca De Nora, 10 kg/h de capacitat de generació en base a àcid clorhídric i clorit sòdic concentrats, funcionament en buit mitjançant ejector per Venturi, muntat en cabinet de GRP, control automàtic, alimentació 230 Vac, 50 Hz, codi del fabricant T70G4921B2121. | 26261.2534 | 27049.091 | 27860.5637
| PANP-6421 | PN046 | u. | Oli Beslux Tribogear 150, bidó de 50 Kg | 1263.8597 | 1301.7755 | 1340.8288
| PANP-6422 | PN047 | u. | Beslux Gear Atox 220, Bidó 185 Kg | 2276.6919 | 2344.9927 | 2415.3425
| PANP-6423 | PN048 | u | Subministrament i instal·lació de tubbing i adaptació de la instal·lació actual per a fer els entroncaments. Inclou gestió de residus sobrants | 14871.1658 | 15317.3007 | 15776.8197
| PANP-6424 | PN049 | u | Subministrament i instal·lació de generador de diòxid de clor (4000g/h) model AQUADIOX ACID AD-000-SC-7331 o equivalent | 25132.8271 | 25886.8119 | 26663.4163
| PANP-6425 | PN050 | u | Subministrament i instal·lació de generador de diòxid de clor (16000g/h) model AQUADIOX ACID AD-000-SC-X331 o equivalent | 38843.2622 | 40008.56 | 41208.8168
| PANP-6426 | PN051 | u | Subministrament i instal·lació cabalímetres a sortida equip+vàlvula motoritzada seccionament. | 11696.4225 | 12047.3152 | 12408.7346
| PANP-6427 | PN052 | m2 | Desmuntatge de tramex | 46.173 | 47.5582 | 48.985
| PANP-6428 | PN053 | u | Trasllat de dutxa rentaulls, inclòs desmuntatge i muntatge de connexió a xarxa. | 946.8533 | 975.2588 | 1004.5166
| PANP-6429 | PN054 | u | Subministrament i instal·lació part elèctrica corresponent entre els diferents elements | 2617.7708 | 2696.3039 | 2777.193
| PANP-6430 | PN055 | u | Subministrament i instal·lació de quadre de control segons especificacions estandars d'ATL | 37205.763 | 38321.9359 | 39471.594
| PANP-6431 | PN056 | u | Proves finals de funcionament de la instal·lació. | 2027.3799 | 2088.2013 | 2150.8473
| PANP-6432 | PN057 | u | Enginyeria i gestió del projecte | 3898.8075 | 4015.7717 | 4136.2449
| PANP-6433 | PN058 | u | Asistència tècnica per connexió i comprovació de funcionament en sistema SCADA | 835.4588 | 860.5225 | 886.3382
| PANP-6434 | PN059 | u. | Reposició de la bateria de reactiva pel bombeig de la ITAM Tordera | 26344.7993 | 27135.1432 | 27949.1975
| PANP-6435 | PN060 | u. | Assistència tècnica externa desmuntatge bateria actual danyada, muntatge i posada en marxa | 4622.8718 | 4761.5579 | 4904.4046
| PANP-6436 | PN061 | u. | Reparació del reductor entre motor i turbina del decantador núm.1. BONFIGLIOLI 309L3HCP160LH - 400V - 11KW 05180885650104. | 1871.4276 | 1927.5704 | 1985.3975
| PANP-6437 | PN062 | u. | Subministrament i muntatge de la servovàlvula de la línia HCL, H2O i NaClO2 dels generadors de diòxid de clor de la ETAP Ter. Inclou desmuntatge de la servovàlvula actual, muntatge i posta en marxa. | 2046.7737 | 2108.1769 | 2171.4222
| PANP-6438 | PN063 | u. | Subministrament de servovàlvula de reserva per els generadors de diòxid de clor de la ETAP Ter. | 1574.9289 | 1622.1767 | 1670.842
| PANP-6439 | PN064 | u | Subministrament material de reparació per a diverses bombes Netzsch | 5473.0346 | 5637.2256 | 5806.3424
| PANP-6440 | PN065 | U | Reparació 01CE01216 Comporta 4 Desguàs (piscina) Dipòsit nº3 Entrada Dipòsits. | 11613.9906 | 11962.4103 | 12321.2826
| PANP-6441 | PN066 | U | Fabricació de col·lector recuperació energia B&, PPh d400x22,7mm | 5833.6631 | 6008.673 | 6188.9332
| PANP-6442 | PN067 | U | Transport i instal·lació col·lector recuperació energia B&, PPh d400x22,7mm | 3455.1232 | 3558.7769 | 3665.5402
| PANP-6443 | PN068 | U | Subministrament de membrana 40000-AHN-H (DN-500) i juntes Klingerit i junta tòrica | 10628.6505 | 10947.51 | 11275.9353
| PANP-6444 | PN069 | U | Unitat LP Block amb placa superior de PE | 538.0354 | 554.1765 | 570.8018
| PANP-6445 | PN070 | U | Treballs reparació centrifugadora 1 planta fangs PTLL | 9472.7766 | 9756.9599 | 10049.6687
| PANP-6446 | PN071 | U | Convertidor ABB / 55 kW /400 V / 125 A, Protection class IP21, Tamany R5 | 6238.092 | 6425.2348 | 6617.9918
| PANP-6447 | PN072 | U | Fabricació i subministrament de canonada d'acer S355JR, diàmetre exterior de 1305 mm amb un gruix de xapa de 12 mm i una longitud de 7000 mm, segons s'indica en el Plec de Clàusules Tècniques. (P - 23) | 14057.9859 | 14479.7255 | 14914.1172
| PANP-6448 | PN073 | U | Mòdul 079PM05L05 | 15316.7437 | 15776.2461 | 16249.5334
| PANP-6449 | PN074 | U | Fabricació de viroles per la unió de la canonada d'acer S355JR, diàmetre exterior de 1305 mm | 298.0026 | 306.9426 | 316.1509
| PANP-6450 | PN075 | U | Reparació Mòdul 07PM07C01. Mòdul INV2 | 14141.5318 | 14565.7777 | 15002.7511
| PANP-6451 | PN076 | U | Reparació Mòdul 07PM07C01. Mòdul INV1 | 14141.5318 | 14565.7777 | 15002.7511
| PANP-6452 | PN077 | U | Reparació Mòdul 07PMO2C01. Mòdul DSU de E3 | 6396.2722 | 6588.1604 | 6785.8052
| PANP-6453 | PN078 | U | Reparació Mòdul 07PM07E01. Mòdul DSU de E2 | 6699.2652 | 6900.2432 | 7107.2505
| PANP-6454 | PN079 | U | Reparació Mòdul 07PM07E01. Mòdul DSU de E3 | 6699.2652 | 6900.2432 | 7107.2505
| PANP-6455 | PN080 | U | Trasllat mòduls a planta i verificació funcionament | 2216.7506 | 2283.2531 | 2351.7507
| PANP-6456 | PN081 | Set | Subministrament i muntatge d'equip refrigerador 400Kw | 3503.8472 | 3608.9626 | 3717.2315
| PANP-6457 | PN082 | U | Treballs de verificació, desmuntatge membrana malmesa | 17716.1813 | 18247.6667 | 18795.0967
| PANP-6458 | PN083 | U | Panell frontal teclat central detecció incendis | 277.584 | 285.9115 | 294.4888
| PANP-6459 | PN084 | U | Sensor de fums òptic per a instal·lació contra incendis analògica, segons norma UNE-EN 54-7, amb base de superfície | 37.1166 | 38.2301 | 39.3771
| PANP-6460 | PN085 | Kg | Retimbre Cilindre 150L Gas IG-55 | 443.3501 | 456.6506 | 470.3501
| PANP-6461 | PN086 | U | Bateria de plom estanca, de 12V i 7,2 A | 12.4873 | 12.8619 | 13.2478
| PANP-6462 | PN087 | U | Grup pressió cota 250 | 4571.0622 | 4708.194 | 4849.4399
| PANP-6463 | PN088 | U | Grup pressió EDR | 3711.286 | 3822.6246 | 3937.3033
| PANP-6464 | PN089 | Kg | Retimbre Cilindre CO2 | 443.3501 | 456.6506 | 470.3501
| PANP-6465 | PN090 | U | Rètol Evacuació amb Zumbador de 90dB. Caixa de plàstic IP41 | 82.8218 | 85.3065 | 87.8657
| PANP-6466 | PN091 | U | Recàrrega d'ampolla d'Equip Autònom de Respiració | 55.6193 | 57.2879 | 59.0065
| PANP-6467 | PN092 | U | Subministrament i muntatge de nou hidrant de columna seca de 4" de diàmetre, amb dues sortides (70 i 100 mm) | 2773.0992 | 2856.2922 | 2941.981
| PANP-6468 | PN093 | U | Subministrament material i muntatge avaria centrifuga D5LL. Planta fangs ETAP Llobregat | 4891.3325 | 5038.0725 | 5189.2146
| PANP-6469 | PN094 | m2 | Subministrament i col.locació de passeres de PRFV, amb entramat de PRFV, de 38x38x30 mm de pas de malla, amb sobre-xapa cega antilliscant, sense accesoris i suports. | 445.8788 | 459.2551 | 473.0328
| PANP-6470 | PN095 | Dia | Neteja criogenica de tota clase de superficies | 2116.4955 | 2179.9904 | 2245.3901
| PANP-6471 | PN096 | U | Targeta de comunicacions per a central de seguretat de PCI,convertidor marca Honeywell, model TG-IP-1, converteix deRS232 a Ethernet, protocol de comunicacions IP, configurablemitjançant navegador web (P - 2) | 389.5688 | 401.2559 | 413.2936
| PANP-6472 | PN097 | U | Subministrament i transport de dipòsit d´emmagatzematge d´hipoclorit marca Tecnium de 40 m3, amb resina estàndard ATLAC 40. 3 | 28879.0241 | 29745.3948 | 30637.7567
| PANP-6473 | PN098 | U | Indicador de nivell model LCM-125. | 657.2276 | 676.9444 | 697.2527
| PANP-6474 | PN099 | U | Interruptor de nivell màxima i/o mínima. | 245.0679 | 252.4199 | 259.9925
| PANP-6475 | PN100 | m2 | Subministrament i muntatge d'estructures de PRFV, segons documentació tècnica aportada | 473.0256 | 487.2164 | 501.8329
| PANP-6476 | PN101 | m2 | Desmuntatge de perfileria existent. Subministrament i muntatge de fix EI30 Int. de mesures totals 1590*3190 S/PL. Sistema Duramen d'AFVIDRI. Terminació Lacat RAL. Vestíbuls Planta Baixa i Planta 1a | 935.7249 | 963.7967 | 992.7106
| PANP-6477 | PN102 | U | Vareta + Tancament Armari Himel PL | 91.143 | 93.8773 | 96.6936
| PANP-6478 | PN103 | U | Desmuntatge Sondes Hidrogen Interior Armaris Planta Baixa i Ambient Planta Soterrani | 1604.0808 | 1652.2032 | 1701.7693
| PANP-6479 | PN104 | U | Mòdul monitor central detecció incendis analògica | 78.923 | 81.2907 | 83.7294
| PANP-6480 | PN105 | U | Bateria de Plom estanca 12Vcc 18Ah | 60.8214 | 62.646 | 64.5254
| PANP-6481 | PN106 | U | Targeta Llaç Analògic Central detecció Incendis Algorinet BC216 | 606.0084 | 624.1886 | 642.9143
| PANP-6482 | PN107 | U | Retirada i posterior instal·lació del cable de xarxa per a comunicació entre centrals EDR i Postcloració sistemes contraincendis per obres executades en aquesta zona | 1203.0606 | 1239.1524 | 1276.327
| PANP-6483 | PN108 | U | Porta tallafocs metàl·lica, EI2-C 60 de dues fulles batents per a una llum de 226x303 cm | 4307.7478 | 4436.9803 | 4570.0897
| PANP-6484 | PN109 | U | Porta tallafocs metàl·lica, EI2-C 60 de dues fulles batents per a una llum de 187x302 cm | 4307.7478 | 4436.9803 | 4570.0897
| PANP-6485 | PN110 | U | Tancaportes CT-1800 amb braç | 154.4039 | 159.036 | 163.8071
| PANP-6486 | PN111 | m2 | Sistema autoportant dʻestructura dʻacer galvanitzat estandarditzat de 48mm modulada cada 400mm. i plaques de guix laminat per certificar el muntatges EI 90 minuts | 135.2329 | 139.2899 | 143.4686
| PANP-6487 | PN112 | Kg | Vernís intumescent per a la protecció contra incendis de fusta decorativa, amb la quantitat necessària per certificar una reacció al foc B-s1, d0 | 20.8976 | 21.5245 | 22.1703
| PANP-6488 | PN113 | U | Porta tallafocs metàl·lica, EI2-C 60 de dos fulls batents per a una llum de 297 d'amplada x 297 cm d'alçada. Segons la Norma UNE EN 1634-1, amb resistència al foc 60 i assaigs de cicles C5 (2000.000 cicles) | 3999.1517 | 4119.1262 | 4242.7
| PANP-6489 | PN114 | U | Tapiat de finestres de dimensions 0.70x1.50m garantit una RF 120 | 133.6734 | 137.6836 | 141.8141
| PANP-6490 | PN115 | m2 | Desmuntatge i retirada fals sostre existent | 11.6073 | 11.9555 | 12.3142
| PANP-6491 | PN116 | m2 | Fals sostre AMF ANTARIS 600x600mm, perfil vist de 24mm blanc | 28.7732 | 29.6364 | 30.5255
| PANP-6492 | PN117 | U | Desmuntatge i posterior muntatge conjunt lavabos mural de material sintètic, senzill, d'amplada 53-75 cm, de color blanc i preu superior. Inclou petit material. | 1360.6615 | 1401.4814 | 1443.5258
| PANP-6493 | PN118 | U | Desmuntatge i posterior muntatge de mòdul de taquilles, format amb aglomerat de xapa amb melamina a dues cares, prestatgeries interiors | 1395.5503 | 1437.4168 | 1480.5393
| PANP-6494 | PN119 | Dia | Lloguer bastida tubular dielèctric de polièster i fibra de vidre, d'alçada 2,5 mi longitud 3,5 m | 145.8711 | 150.2472 | 154.7546
| PANP-6495 | PN120 | U | Desmuntatge i posterior muntatge equip aire condicionat. No inclou recàrrega de gas en cas que fos necessari | 842.1201 | 867.3837 | 893.4053
| PANP-6496 | PN121 | U | Desmuntatge i posterior muntatge lluminàries existents | 465.1834 | 479.1389 | 493.5131
| PANP-6497 | PN122 | U | Convertidor freqüència ABB ACS880 en armari 650 A 400V 355 k. Pous Radials B- 1 | 37818.4328 | 38952.9857 | 40121.5753
| PANP-6498 | PN123 | U | DeviceNet per ACS880 Pous Radials B- 1 | 378.7413 | 390.1035 | 401.8066
| PANP-6499 | PN124 | U | Treballs de reparació i manteniment convertidor freqüència ACS800-02-0490. Pous Radials B-2 | 18918.1279 | 19485.6718 | 20070.2419
| PANP-6500 | PN125 | Ml | Subministrament i col.locació d'escala de gat d'acer galvanitzat < 9m, segons IPO-003 | 583.7072 | 601.2184 | 619.2549
| PANP-6501 | PN126 | U | Reparació mòdul ACS800-104-0580-7. S/N. 1073300767 del VDF 01BAT0101. Marelli 1 , 1ª Elev. | 14928.3334 | 15376.1834 | 15837.4689
| PANP-6502 | PN127 | U | Reparació mòdul ACS800-104-0580-7. S/N 1073300781 del VDF 01BAT0101. Marelli 1 1ª Elev. | 3661.2142 | 3771.0506 | 3884.1821
| PANP-6503 | PN128 | U | Reparació tanca mecànica bomba BOOSTER | 2088.9254 | 2151.5931 | 2216.1409
| PANP-6504 | PN129 | U | Subministrament brida fixa DN 600 PRFV, DIN PN 10. | 1358.5896 | 1399.3473 | 1441.3277
| PANP-6505 | PN130 | U | Subministrament brida cega DN 600 PRFV, DIN PN 10 | 1372.28 | 1413.4484 | 1455.8518
| PANP-6506 | PN131 | U | Subministrament rodet embridat DN 600 PRFV, DIN PN 10 | 4523.4633 | 4659.1672 | 4798.9422
| PANP-6507 | PN132 | U | Subministrament brida fixa DN 200 PRFV, DIN PN 10. | 467.0549 | 481.0665 | 495.4985
| PANP-6508 | PN133 | U | Subministrament brida cega DN 200 PRFV, DIN PN 10 | 544.3961 | 560.7279 | 577.5498
| PANP-6509 | PN134 | U | Subministrament empelt tangencial DN 200/600 PRFV, DIN PN | 588.9539 | 606.6225 | 624.8212
| PANP-6510 | PN135 | U | Subministrament compensador de goma tipus C-FLEX-2T DN 600 | 5883.4342 | 6059.9372 | 6241.7353
| PANP-6511 | PN136 | U | Subministrament de bomba dosificadora de membrana marca ITC, model DOSTEC-50d, de 1080 l/h a 4 bar. | 4177.2937 | 4302.6126 | 4431.6909
| PANP-6512 | PN137 | Set | Lloguer unitat compacte de climatització tipus Rooftop de 120kW de potència tèrmica frigorífica. | 1751.1215 | 1803.6552 | 1857.7648
| PANP-6513 | PN138 | U | Subministrament i col·locació de protector anticops d'escuma de poliuretà de forma rectangular de mides de 100x200cm. | 94.2732 | 97.1014 | 100.0144
| PANP-6514 | PN139 | m | Subministrament i col·locació de protector anticops d'escuma de poliuretà en forma de semi cercle, en ''U'', en ''L'. | 37.2169 | 38.3334 | 39.4834
| PANP-6515 | PN140 | ut | Treballs de mobilització, inspecció i desmobilització ROV | 44997.8083 | 46347.7425 | 47738.1748
| PANP-6516 | PN141 | día | Jornada addicional de mobilització, inspecció i desmobilització ROV | 4288.6883 | 4417.3489 | 4549.8694
| PANP-6517 | PN142 | u | Servei de recollida, transport i devolució d'un contenidor de 5m3 amb residus des de les instal·lacions d'ATL a abocador. | 217.2193 | 223.7359 | 230.4479
| PANP-6518 | PN143 | tn | Servei d'eliminació d'un contenidor de 5m3 i/o Big Bags amb residus. | 108.0527 | 111.2942 | 114.6331
| PANP-6519 | PN144 | u | Servei de transport de Big Bags amb residus, amb camió grua. | 417.7294 | 430.2613 | 443.1691
| PANP-6520 | PN145 | h | Temps de càrrega i descàrrega de Big Bags amb residus, amb camió grua. | 116.9642 | 120.4732 | 124.0873
| PANP-6521 | PN146 | tn | Taxa tractament d'eliminació de closques de musclos o similar (CER 020102 / LER 020203). | 79.7585 | 82.1512 | 84.6158
| PANP-6522 | PN147 | u | Contracte de tractament de gestió de residus especials. | 77.9762 | 80.3154 | 82.7249
| PANP-6523 | PN148 | u | Fitxa d'acceptació / notificació prèvia de gestió de residus especials | 50.1275 | 51.6314 | 53.1803
| PANP-6524 | PN149 | u | Full de seguiment transport de Big Bags i/o contenidors de residus especials | 6.6948 | 6.8957 | 7.1025
| PANP-6525 | PN150 | U | Mobilització/desmobilització cullera bivalva, grup hidràulic, equips auxiliars (mànegues,...) i personal. Inclou els treballs previs d'adequació de la cullera, consistents en la millora del drenatge mitjançant instal.lació de reixa i augment de pes, mitjançant col.locació amb soldadura de pes addicional per a millorar la clava. | 12058.4546 | 12420.2083 | 12792.8145
| PANP-6526 | PN151 | día | Jornada de treball, corresponent a les maniobres d'extracció i càrrega dels sediments de musclos de la càntara-piscina, sobre GRC-Big bags. Equip humà format per un operador de cullera i dos operaris. | 3475.5084 | 3579.7737 | 3687.1669
| PANP-6527 | PN152 | U | Decoració nadalenca a diverses plantes d'ATL | 1375.0426 | 1416.2938 | 1458.7827
| PANP-6528 | PN153 | U | Subministrament vàlvula de retenció de disc concèntric. Pressió màxima treball 16 bar. Longitud 710 mm. Norma de foradat brides EN 1092-2 PN16. Tipus de connexió bridada. Material cos i contra brida foneria dúctil EN- GJS- 400-15. Material clapeta Poliuretà (PUR). Material juntes tòriques NBR. Material ressort acer inoxidable AISI 302 (1.4310). | 42329.91 | 43599.8073 | 44907.8015
| PANP-6529 | PN154 | m3 | Aspiració en sec de sorra, mitjançant equip per a productes secs, inclou treballs preliminars i aspiració de sorra per abocar a contenidor o camió. | 89.0488 | 91.7202 | 94.4718
| PANP-6530 | PN155 | U | Desmuntatge vàlvula i diagnòstic. Reparació vàlvula i proves d’estanqueïtat . | 17878.8173 | 18415.1818 | 18967.6372
| PANP-6531 | PN156 | U | Subministrament de bomba dosificadora electromagnética membrana WMD 20 l/h 3 Bar PVDF 230V 50/60 Hz | 261.6657 | 269.5157 | 277.6011
| PANP-6532 | PN157 | m | Subministrament i col·locació de canonada DN355mm (excepte soldadura entre tubs i fabricació de peces especials) soldada helicoïdalment saw (arc submergit) revestiment interior 400 micres d.f.t.epoxi us alimentari. Aplicat segons AWWA C-210, revestiment exterior 3 capes Extruded PE s/din 30670 n/n, extrem canonada abocardat cilindric amb protecció termica, marcat segons norma certificat de producció 3.1, inspecció tercers - no, norma de fabricació EN-10224, grau d'acer EN-10225 2004 S 275JR ( o equivalent), diàmetre 355 (14'') x 5mm en trams de long. 11,8+-0,5 mts, de 16 bar de PN, col·locat al fons de la rasa. | 174.6889 | 179.9295 | 185.3274
| PANP-6533 | PN158 | m | Subministrament i col·locació de canonada DN355mm (excepte soldadura entre tubs i fabricació de peces especials) soldada helicoïdalment saw (arc submergit) revestiment interior 400 micres d.f.t.epoxi us alimentari. Aplicat segons AWWA C-210, revestiment exterior 3 capes Extruded PE s/din 30670 n/n, amb 2 extrems abocardats cilindrics amb protecció termica, marcat segons norma certificat de producció 3.1, inspecció tercers - no, norma de fabricació EN-10224, grau d'acer EN-10225 2004 S 275JR ( o equivalent), diàmetre 355 (14'') x 5mm en trams de long. 11,8+-0,5 mts, de 16 bar de PN, col·locat al fons de la rasa. | 230.3861 | 237.2977 | 244.4166
| PANP-6534 | PN159 | u | Subministrament de compensador d'acer DN 350, StENFLEX o equivalent: Segons full tècnic: SF-10/1/2/3/4-H21 Tipus: SF-10 Diàmetre nominal: DN 350 Material de la manxa: 1.4541 (AISI 321) Pressió nominal de la manxa: PN 16 Material de la brida: 1.0038 (S235JR) Trepants de la brida: PN 16 Protecció anticorrosiva brida: Electro-galvanitzat Llarg d'instal·la.neutral (BL): 325mm (P - 42) | 1345.0886 | 1385.4412 | 1427.0045
| PANP-6535 | PN160 | u | Fabricació de colze de 45° a partir de canonada DN355mm, norma de fabricació EN-10224, grau d'acer EN-10225 2004 s 275JR ( o equivalent), diàmetre 355,6 x 5mm, de 16 bar de PN. Inclou mitjans auxiliars per a la fabricació. | 1372.9595 | 1414.1483 | 1456.5727
| PANP-6536 | PN161 | u | Fabricació de colze de 22.55° a partir de canonada DN355mm, norma de fabricació EN-10224, grau d'acer EN-10225 2004 s 275JR ( o equivalent), diàmetre 355,6 x 5mm, de 16 bar de PN. inclou mitjans auxiliars per a la fabricació. | 1029.7196 | 1060.6112 | 1092.4295
| PANP-6537 | PN162 | u | Subministrament de manga termocontraible per protecció anticorrosiva. | 29.2411 | 30.1183 | 31.0218
| PANP-6538 | PN163 | u | Unió soldada en el fons de la rasa de canonada DN355,6x5mm, que porta revestiment interior 320 micres epoxi en10339 solvent free, revestiment exterior 3 capes pe s/din 30670 n/n, i amb un extrem llis i altre extrem tipus esferic amb càmera d'aire, marcat segons norma certificat de producció 3,1, inspecció tercers - no, norma de fabricació EN-10224, grau d'acer EN-10225 2004 s 275JR ( o equivalent). | 343.2399 | 353.5371 | 364.1432
| PANP-6539 | PN164 | m | Subministrament i col.locació d'escala de gat d'acer galvanitzat < 9m, segons IPO-003, amb anells de protecció, barana de protecció i porta amb moll. | 583.7072 | 601.2184 | 619.2549
| PANP-6540 | PN166 | m2 | Substitucion de mampares anti esquitxades | 533.5797 | 549.587 | 566.0747
| PANP-6541 | PN169 | u | Desensamblatge i posterior reensamblatge de les instal.lacions d´emmagatzematge i dosificació de permanganat potàssic. | 12197.6977 | 12563.6287 | 12940.5375
| PANP-6542 | PN170 | m2 | Paviment de resines multicapa MONOCOLOR amb RESISTÈNCIA QUÍMICA d'acabat antilliscant rugós C3, format pel següent sistema. Protecció del formigó per a zones de producció que poden estar sotmeses a un gran desgast amb erosions, i d'acabat rugós, obtenint un índex de resistencia al lliscament Classe. | 72.0611 | 74.2229 | 76.4496
| PANP-6543 | PN171 | u | Fabricació i instal.lació de colze de 45º de PRFV amb tub de 24'' de PRFV | 3800.7803 | 3914.8038 | 4032.2479
| PANP-6544 | PN172 | u | Instal·lació boca d'home en conducte de PRFV de DN700. | 3554.5985 | 3661.2364 | 3771.0735
| PANP-6545 | PN173 | u | Instal·lació brida buidat DN200 en conducte de PRFV de DN700. | 1258.7578 | 1296.5206 | 1335.4162
| PANP-6546 | PN174 | mes | Lloguer de construcció modular de 16 unitats de mòduls6.44x3.07m, a dues plantes en acabat Progress amb escala exterior. | 6141.8249 | 6326.0796 | 6515.862
| PANP-6547 | PN175 | u | Transport entrega construcció modular de 16 unitats de mòduls 6.44x3.07m per ITAM Tordera. | 5792.514 | 5966.2894 | 6145.2781
| PANP-6548 | PN176 | u | Transport recollida construcció modular de 16 unitats de mòduls 6.44x3.07m per ITAM Tordera. | 5792.514 | 5966.2894 | 6145.2781
| PANP-6549 | PN177 | u | Obres d’instal·lació construcció modular de 16 unitats de mòduls 6.44x3.07m per ITAM Tordera. | 27196.6887 | 28012.5893 | 28852.967
| PANP-6550 | PN178 | u | Obres de desinstal·lació construcció modular de 16 unitats de mòduls 6.44x3.07m per ITAM Tordera. | 8731.9809 | 8993.9404 | 9263.7586
| PANP-6551 | PN179 | u | Gestió Mediambiental de les obres d’instal·lació i desinstal·lació de la construcció modular de 16 unitats de mòduls 6.44x3.07 per ITAM Tordera. | 378.0284 | 389.3692 | 401.0503
| PANP-6552 | PN180 | u | Proves d’estanqueïtat i funcionament vàlvula retenció | 7285.2003 | 7503.7563 | 7728.869
| PANP-6553 | PN181 | u | Desmuntatge, diagnòstic i reparació vàlvula retenció. | 18769.9733 | 19333.0724 | 19913.0646
| PANP-6554 | PN182 | u | Subministrament i col·locació de caseta prefabricada tipus Tehorsa de 12m2 i una porta o similar. Fabricada amb formigó armat HA25-XC2, quantia mínima 100 kg/m3, quatre obertures de finestra de 0,5x0,25m, dues ventilacions amb reixeta antiinsectes de 0,6x0,6, dos passos de instal·lacions de 90mm i una obertura per a muntatge de porta de 1,1x1,77m | 6676.4294 | 6876.7222 | 7083.0239
| PANP-6555 | PN183 | u | Porta de doble planxa d'acer galvanitzat lacada RAL 5012 amb aïllament interior, una fulla batent, per a un buit d'obra de 215x110 cm, , pany, maneta exterior metàlica , barra antipànic i clau tipus NEO CS5 o similar | 459.7362 | 473.5283 | 487.7342
| PANP-6556 | PN184 | u | Filtre descalcificador d'entrada al grup de pressió amb doble ampolla alternant de 80 litres cadascuna per servei ininterromput funcionant amb resines de intercanvi iònic, sistema de regeneració i visor de control per ajust dels periodes de regeneració construït amb materials en contacte amb l'aigua d'ús alimentari inclús vàlvules adaptadores tipus Hidrowater WS1TTDF-80 o similar. - Filtre automàtic decloració amb rentat automàtic, connexió 1´´, càrrega de 75 litres tipus Clack-13 ó similar. - Skid d'osmosi inversa amb sistema de control ó PLC, compatible Modbus RTU per rebre ordres i enviar dades a sistema de control de la planta, caapaç de fornir 800 l/h de permeat amb un 40% de concentrat amb salinitats d'entrada de fins a 1500 TDS, amb sistema d'autorentat o flushing de les membranes, tipus Hidrowater RO-B440-MP+PLC Unitronics o similar i filtre Cintropur, inclosa posada en marxa | 13684.8143 | 14095.3588 | 14518.2195
| PANP-6557 | PN185 | u | Extensor KVM VGA per a dos pantalles | 672.2212 | 692.3879 | 713.1595
| PANP-6558 | PN186 | u | Extensor KVM VGA para una pantalla | 300.431 | 309.4439 | 318.7272
| PANP-6559 | PN187 | u | Suministro switch Cisco C9200L-48P-4X | 2432.9896 | 2505.9792 | 2581.1586
| PANP-6560 | PN188 | u | Subministrament i instal.lació de C9200L Cisco DNA Essentials, 48-port, 3 Year Term license | 716.6899 | 738.1906 | 760.3364
| PANP-6561 | PN189 | u | Subministrament i instal.lació de Cisco Catalyst 9200L Stack Module | 827.0819 | 851.8943 | 877.4512
| PANP-6562 | PN190 | u | Subministrament i instal.lació de 1000BASE-SX short wavelength; with DOM (Compatible Cisco) | 56.2654 | 57.9533 | 59.6919
| PANP-6563 | PN191 | u | Servei manteniment del fabricant per 3 anys 8x5xNBD del Catalust 9200L 48-port POE+,4 x 10G, Network Essentials | 977.6316 | 1006.9605 | 1037.1693
| PANP-6564 | PN192 | u | Subministrament i muntatge d'estructura per limitar l'accés a les escales verticals de les instal·lacions d'ATL | 348.8653 | 359.3313 | 370.1112
| PANP-6565 | PN193 | u | Subministrament de fosa sèptica amb filtre biologic de 3500 litres | 1669.8036 | 1719.8977 | 1771.4946
| PANP-6566 | PN194 | u | Envàs de 16 pastilles formulades a base d'enzims, destrueixen de forma natural restes orgàniques aconseguint prolongar el manteniment de l'equip i eliminar les males olors | 88.0017 | 90.6417 | 93.361
| PANP-6567 | PN195 | u | Neteja fosa sèptica amb un volum de 4200 litres a les instal.lacions de l'ITAM Tordera. Inclou transports i abocament dels residus a EDAR Mataró | 607.1 | 625.313 | 644.0724
| PANP-6568 | PN196 | u | Membrana 40.000 lts AHN-H DW400 amb kit de juntes i boca. - Mà d'obra amuntegament de materials i gestió documental PRL d'home. | 35536.2157 | 36602.3021 | 37700.3712
| PANP-6569 | PN197 | m | Subministrament i muntatge de perfils de PRFV per a reforç de passeres, amb perfils “L” de 100x100x10mm, “U” 120x60x8mm i/o “IPN” 120x60x8mm, inclou pp. accessoris i suports. | 90.0513 | 92.7529 | 95.5354
| PANP-6570 | PN198 |  | Subministrament i transport a peu d'obra de canonada d'acer al carboni DN219. de gruix mínim 4 mm , diàmetre 219x4mm, que porta revestiment interior 400 micres epoxi segons norna AWWA C-210. o equivalent, revestiment exterior 3 capes PE o PP s/din 30670 n/n, i amb doble extrem llis, marcat segons norma certificat inspecció 3.1 | 94.1618 | 96.9866 | 99.8962
| PANP-6571 | PN199 |  | Fabricació de colze a taller, a partir de canonada d'acer DN219 mm, diàmetre 219x4mm, de 25 bar de PN. mitjançant soldadura a taller amb procediment MIG, amb campana de gas per inertització. Inclou mitjans auxiliars per a la soldadura i talls, sense incloure el tub | 232.9593 | 239.9481 | 247.1465
| PANP-6572 | PN200 |  | Fabricació a taller de conjunt a partir de canonada DN219mm, diàmetre 219x4mm, de 25 bar de PN format per: brida plana DN150 DIN2634, con de reducció 150-219 longitud 300 mm, tram de tub longitud 500 mm., brida plana DN220 DIN2634. Muntat a taller mitjançant soldadura a taller amb procediment MIG, amb campana de gas per inertització. Inclou mitjans auxiliars per a la soldadura i talls, sense incloure el tub, el con i les brides. | 561.2055 | 578.0417 | 595.3829
| PANP-6573 | PN201 |  | Unió soldada en el fons de la rasa amb procediment TIG, amb campana de gas per inertització, de canonada d'acer DN219x4mm. | 323.8684 | 333.5844 | 343.592
| PANP-6574 | PN202 |  | Formació de colze mitjançant unió soldada en el fons de la rasa amb procediment TIG, amb campana de gas per inertització, de canonada DN219x4mm. | 414.7774 | 427.2207 | 440.0374
| PANP-6575 | PN203 | m2 | Reparació alifàtic | 17.3775 | 17.8989 | 18.4358
| PANP-6576 | PN204 | m2 | Reparació sistema poliurea | 61.267 | 63.105 | 64.9981
| PANP-6577 | PN205 | m2 | Subministrament d'encofrat perdut de polipropilé alveolar, tipus GEOFOUND o equivalent. Dimensions planxa 3050x2050x8mm | 10.6939 | 11.0147 | 11.3451
| PANP-6578 | PN206 | m2 | Subministrament d'encofrat perdut CÚPOLEX h=70cm, format per peces de plàstic reciclat de 74,5x74,5 cm en planta (71x71 cm útils). | 11.9081 | 12.2653 | 12.6333
| PANP-6579 | PN207 | m | Subministrament d'armadura de llinyola prefabricada d'acer galvanitzat en calent amb recobriment de resina epoxi, de 3,7 mm de diàmetre i de 160 mm d'amplada, tipus FISUFOR PLUG 4160 | 9.6245 | 9.9132 | 10.2106
| PANP-6580 | PN208 | m2 | Revestiment per la protecció química de cubetes segons RD 656/2017 i ITC MIE APQ 0-10 | 128.0703 | 131.9124 | 135.8697
| PANP-6581 | PN209 | u | Fabricació i subministrament de col.lector d'acer inoxidable A-316 de 4'' segons plànols | 2105.3561 | 2168.5167 | 2233.5722
| PANP-6582 | PN210 | u | Fabricació i muntatge 2 escales d'estructura UPN-100 amb graons de relliga i barana de tub i passamà en acer galvanitzat en calent | 7118.1085 | 7331.6518 | 7551.6014
| PANP-6583 | PN211 | u | Subministrament panells sandwitch gruix mínim 150mm aptes per 80Kg/m2 amb llun de 6m segons EN14509 blancs. Inclou laterals de llana de roca 150mm i frontals de llana de roca 150mm | 6251.6376 | 6439.1867 | 6632.3623
| PANP-6584 | PN212 | u | Subministrament ferramenta coberta | 1647.5692 | 1696.9963 | 1747.9062
| PANP-6585 | PN213 | u | Subministrament cargoleria per muntatge de la coberta | 511.5235 | 526.8693 | 542.6753
| PANP-6586 | PN214 | u | Fixador de rosques Loctite de baixa resistència amb una temperatura màxima de 150ºC | 387.5192 | 399.1448 | 411.1191
| PANP-6587 | PN215 | m2 | Subministrament de reixeta TAE de perfils d'alumini lacat i mosquitera | 221.8978 | 228.5548 | 235.4114
| PANP-6588 | PN216 | u | Subministrament ventilador- extractor monofàsic per a 230 V de tensió, de 900 m3/h de cabal màxim d'aire, de pressió baixa | 639.0145 | 658.185 | 677.9305
| PANP-6589 | PN217 | m | Subministrament de canal prefabricat de formigó amb tapa en forma de U i encaix, de 30 cm d'amplària interior Tipus Gilva-A | 162.157 | 167.0217 | 172.0323
| PANP-6590 | PN218 | m3 | Formigó HA 25 AC/10/XC3 amb una proporció de fibra de vidre de 5 kg/m3 | 174.3324 | 179.5624 | 184.9492
| PANP-6591 | PN219 | u | Frontissa amb moll inox 316 | 35.0002 | 36.0502 | 37.1317
| PANP-6592 | PN220 | u | Subministrament i instal.lació D-Link DIS-200G-12S Sw. 8P+2 Combo SFP | 550.0215 | 566.5221 | 583.5178
| PANP-6593 | PN221 | u | Subministrament i instal.lació D-Link Módul SFP a LC 1000 Base SX MM | 38.9212 | 40.0889 | 41.2915
| PANP-6594 | PN222 | u | Subministrament i instal.lació D-Link DIS-H60-24 Font d'alimentació 60W | 101.4136 | 104.456 | 107.5896
| PANP-6595 | PN223 | u | Subministrament i instal.lació APC NetShelter insonoritzat, 32 U, armari rack de servidor, 230V, arce | 4761.1457 | 4903.9801 | 5051.0995
| PANP-6596 | PN224 | u | Cable SVGA c/Ferrita apantallat 5m | 38.0746 | 39.2169 | 40.3934
| PANP-6597 | PN225 | u | Cable SVGA c/Ferrita apantallat 10m | 42.4079 | 43.6801 | 44.9905
| PANP-6598 | PN226 | u | Unitat de reparació d'actiu | 10300 | 10609 | 10927.27
| PANP-6599 | PN227 | u | Unitat de petit material | 2060 | 2121.8 | 2185.454
Nota aclaratòria. Si en alguna referència de preu s'han descrit utilitzant el nom d'una marca, només s’ha fet per facilitar la identificació i càlcul del pressupost, sense que vinculi en cap cas a les licitadores a l'hora de presentar les seves ofertes, que poden fer indicant una altra marca/gamma que sigui equivalent.

## QP1-LicitacióTotalitzat (hidden)
QUADRE DE PREUS 1:
| N. | CODI | UA | DESCRIPCIÓ | Any 1 | Any 2 | Any 3
| PAP-1 | PA000001 | PA | Partida alçada integre per seguretat i salut | 25750 | 26522.5 | 27318.175
| PAP-2 | P2148341 | u | Tall de barilla DN 8 a 12 mm d'ancoratge de blocs de formigó que sobresurt. | 7.2924 | 7.5112 | 7.7365
| PAP-3 | P2149341 | m | Desmuntatge d'escala existent, a mà i amb compressor i càrrega manual de runa sobre camió o contenidor | 61.079 | 62.9114 | 64.7987
| PAP-4 | P2142-4RMJ | m2 | Repicat d'arrebossat de morter de ciment, amb mitjans manuals i càrrega manual de runa sobre camió o contenidor | 13.5033 | 13.9084 | 14.3257
| PAP-5 | P214C-AKVJ | m3 | Desmuntatge de mur de paredat, amb mitjans manuals, neteja, aplec de material per a la seva reutilització i càrrega manual de runa sobre camió o contenidor | 206.9373 | 213.1454 | 219.5398
| PAP-6 | P214Q-4376 | m | Segellat de juntes horitzontals i verticals amb moviment utilitzant una banda elàstica impermeable tipus Combiflex de Sika o similar, de 25cm d’ample, fixada al suport mitjançant adhesius de dos components a base de morter epòxidic, fons de junta de polietilè i massilla de poliuretà protectora, en dipòsits o instal·lacions similars | 90.3722 | 93.0834 | 95.8759
| PAP-7 | P214Q-4RPS | m2 | Preparació exhaustiva del suport de formigó de la superfície de la coberta, mitjançant l’extracció mecànica o manual de la imprimació existent, arribant al formigó verge i càrrega manual de runa sobre camió o contenidor | 22.4952 | 23.1701 | 23.8652
| PAP-8 | P214Q-4RQ2 | m | Retirada i neteja de l’interior del dipòsit de les juntes de construcció i dilatació en dipòsits o instal·lacions similars, mitjançant medis mecànics i aigua a pressió. | 11.0828 | 11.4153 | 11.7577
| PAP-9 | P21B4011 | u | Desmuntatge de graò tipus pate deteriorat, amb mitjans manuals i càrrega manual sobre camió o a lloc d'acopí. | 15.2131 | 15.6695 | 16.1396
| PAP-10 | P21DF-HBJK | m2 | Desmuntatge de les plaques fotovoltaiques situades a la coberta del dipòsit, amb tots els seus elements de connexió i suport, aplec de materials, recol·locació i instal·lació dels equips amb renovació d'elements amb desperfectes | 25.8736 | 26.6498 | 27.4493
| PAP-11 | P2259-548J | m2 | Repàs i piconatge d'esplanada, amb una compactació del 95% del PM | 1.2257 | 1.2625 | 1.3003
| PAP-12 | P22Z0-4RS6 | m2 | Retirada, aplec i posterior recol·locació de les graves de la coberta i reposició del geotèxti, amb mitjans manuals i mecanics, inclòs transport a abocador dels productes sobrants de l'operació. | 11.2476 | 11.585 | 11.9326
| PAP-13 | P2R2-EU9P | m3 | Classificació a peu d'obra de residus de construcció o demolició en fraccions segons REAL DECRETO 105/2008, amb mitjans manuals | 22.4952 | 23.1701 | 23.8652
| PAP-14 | P2R6-4I46 | m3 | Càrrega amb mitjans mecànics i transport de residus inerts o no especials a instal·lació autoritzada de gestió de residus, amb camió per a transport de 20 t, amb un recorregut de més de 5 i fins a 10 km | 14.5642 | 15.0011 | 15.4512
| PAP-15 | P2RA-EU5P | m3 | Disposició controlada en dipòsit autoritzat inclòs el cànon sobre la deposició controlada dels residus de la construcció, segons la LLEI 8/2008, de residus barrejats no perillosos amb una densitat 0,17 t/m3, procedents de construcció o demolició, amb codi 17 09 04 segons la Llista Europea de Residus | 24.9878 | 25.7374 | 26.5096
| PAP-16 | P45R5-6NXG | m | Reparació de fissura de mur o coberta en parament de formigó armat, escatat i raspallat d'armadura amb mitjans manuals i amb raig de sorra, passivat d'armadura i imprimació anticorrosiva i pont d'unió amb morter polimèric de resines epoxi, restitució de la part afectada amb morter polimèric de reparació, i càrrega manual de runa sobre contenidor | 51.9635 | 53.5224 | 55.1281
| PAP-17 | P5V0-02AF | u | Prova d'estanquitat de coberta plana impermeabilitzada, segons la norma UNE 104416 | 595.2782 | 613.1365 | 631.5306
| PAP-18 | P5V0-02IF | u | Prova d'estanquitat de interior de dipòsit, segons la norma UNE 1610 | 892.9173 | 919.7048 | 947.296
| PAP-19 | P5Z20-H8JD | m2 | Mitja canya de morter amb fibra de vidre, segellat amb SIKA, a la unió de la solera amb el mur. Inclou repicat, preparació i neteja de la superfície, realització de la mitja canya mitjançant morter de reparació SIKA MONOTOP 612 o equivalent reforçat amb malla de fibra de vidre. | 12.669 | 13.0491 | 13.4405
| PAP-20 | P6A1-D7E6 | u | Instal·lació bastiment addicional amb tub d'acer galvanitzat amb fixacions mecàniques. | 35.226 | 36.2828 | 37.3713
| PAP-21 | P6A5-DRMX | m | Reixat d'acer d'alçària 2 m amb tela metàl·lica de torsió simple amb acabat galvanitzat i plastificat, de 50 mm de pas de malla i diàmetre 2 i 3 mm, pals de tub galvanitzat i plastificat 50 mm col·locats cada 3 m ancorats a l'obra i part proporcional de pals per a punts singulars | 42.3433 | 43.6136 | 44.922
| PAP-22 | P6B0-616T | u | Reparació de porta de tancament recinte mitjançant reforç i alienació del marcs i comprovació de pany. | 110.5602 | 113.877 | 117.2933
| PAP-23 | P786-H3FF | m2 | Tractament posterior de curat de les superfícies recobertes de morter d'impermeabilització. Humitejat segons especificacions del fabricant durant 21 dies. | 4.0891 | 4.2118 | 4.3381
| PAP-24 | P786-H3OK | m2 | Impermeabilització de llosa amb recobriment de les superfícies de formigó prèviament preparades amb morter de microsílice tipus KERASAL ANS 14B 02 o equivalent, inorgànic, predosificat de fàbrica, i control de qualitat de formigó. Aplicació segons EN14487, projectat humit a cabal fi sense pressió en 2 capes fresc sobre fresc. Compactat, rematat i allisat amb fratasadora. Espessor mínim de capa 30 mm, inclosos sobreespessors per reperfilar buits o irregularitats. | 156.6218 | 161.3205 | 166.1601
| PAP-25 | P786-H3OL | m2 | Iimpermeabilització de murs de dipòsit mitjançant recobriment de la superfície de formigó amb capa de morter de projecció de microsílice, inorgànic, predosificat de fàbrica, i control de qualitat de formigó projectat. Apte per ambient en contacte amb salmorres. Aplicació amb procediment de projecció per via humida de flux dens. Segons EN 14487. Morter de projecció de microsílice KERASAL MRM 14C 02 o equivalent. Classe de resistència a compressió C 35/45. Espessor de capa mín. 15 mm, inclosos sobreespessors per reperfilar buits o irregularitats. Projectat, igualat i amb rugositat per a rebre el recobriment. Eliminació del rebot. Aplicació sobre paraments vertical interiors de dipòsit. | 102.8352 | 105.9203 | 109.0979
| PAP-26 | P786-H441 | m2 | Subministrament i aplicació de imprimació de poliuretà bicomponent PRENOPRIMER o equivalent com a promotor d'adherència amb un rendiment aproximat de 300 gr/m² aplicat a rodet, per segellar la porositat del morter. | 9.2288 | 9.5057 | 9.7908
| PAP-27 | P786-H442 | m2 | Subministrament i aplicació de membrana elastòmera bicomponent de POLIUREA 100% pura (amb pòlissa de assegurances de 11 anys de fabricació i aplicació) tipus PRENOPOL PUR o equivalent aplicada en calent, com a solució impermeable de la coberta, amb un gruix mínim d' 1,5 mm i una dotació aproximada de 1,5 - 2,20 Kg/m², mitjançant un reactor hidràulic amb temperatura i pressions regulables i manega calefactada. | 28.8709 | 29.737 | 30.6291
| PAP-28 | P786-H443 | m2 | Aplicació de dues capes de segellat a base de pintura de poliuretà alifàtic bicomponent PRENOCOAT UV o equivalent (color a definir), en la massa de la qual s'incorporarà microesferes (Antislip I o equivalent), aportant 2 propietats rellevants al sistema, antilliscant (classe 3 amb un rd>48) e intempèrie (estabilitat cromàtica rajos uv). | 14.4612 | 14.895 | 15.3419
| PAP-29 | P7J1-02KR | u | Determinació de l'adherència d'una mostra de material bituminós per a segellats, segons la norma UNE 104281-4-4 | 99.5598 | 102.5466 | 105.623
| PAP-30 | P811-3FI7 | m2 | Arrebossat a bona vista sobre parament vertical exterior, amb morter de ciment per a ús corrent (GP), de designació CSIII-W1, segons UNE-EN 998-1, remolinat | 24.926 | 25.6738 | 26.444
| PAP-31 | P874-4UC1 | m2 | Neteja de paraments verticals i horitzontals interior del dipòsit, amb raig d'aigua a pressió, eliminant totes les restes de brutícia, incrustacions i sanejant les zones toves de la superfície de formigó. Inclou la retirada de restes de sorra, terres, fang i brutícia del fons de dipòsit amb llança d'aigua a pressió i compressor i buidat d'aquesta amb bomba d'esgotament. Inclou la càrrega de restes sobre camió o contenidor i transport a abocador | 5.0985 | 5.2515 | 5.409
| PAP-32 | P890-019Q | u | Determinació del gruix de pel·lícula d'un recobriment de morter, segons la norma UNE-EN ISO 2808, per a un nombre de determinacions igual o superior a 15 | 19.467 | 20.051 | 20.6525
| PAP-33 | P891-FHRB | u | Determinació de l'adherència d'una pel·lícula de galvanitzat, segons la norma UNE-EN ISO 1461 | 117.5745 | 121.1017 | 124.7348
| PAP-34 | P891-FHRD | u | Determinació del gruix d'una pel·lícula de galvanitzat, segons la norma UNE-EN ISO 1461, per a un nombre de determinacions igual o superior a 15 | 19.467 | 20.051 | 20.6525
| PAP-35 | P892-4UD9 | m2 | Fregat d'òxid, neteja i repintat de superficie d'acer, amb pintura de partícules metàl·liques, dues capes d'imprimació antioxidant i dues capes d'acabat | 36.6783 | 37.7786 | 38.912
| PAP-36 | P892-PP01 | u | Tapat de forat en xapa d'acer mitjançant tall del perímetre i soldadura de xapa d'acer, acabat amb dues capes d'imprimació antioxidant i dues capes d'acabat | 110.7868 | 114.1104 | 117.5337
| PAP-37 | P89H-4V7L | m2 | Pintat de parament vertical exterior de ciment, amb pintura al silicat amb acabat llis, amb una capa de fons i dues d'acabat, color RAL a definir, inclosos mitjans auxiliars necessaris. | 9.7644 | 10.0573 | 10.3591
| PAP-38 | P89S-4W4T | m | Pintat de barana de PRFV existent, a l'esmalt de poliuretà, amb una capa de dissolvent desengreixant i una capa d'acabat | 10.506 | 10.8212 | 11.1458
| PAP-39 | P8J2-C565 | m | Coronament de paret amb peça de formigó prefabricat, de 20 a 30 cm d'amplària, de secció en ´´U´´, de color estàndard, col·locada amb morter ciment 1:8 | 28.325 | 29.1747 | 30.05
| PAP-40 | P936-E3FR | m3 | Base de sauló, amb estesa i piconatge del material al 95 % del PM | 25.6882 | 26.4588 | 27.2526
| PAP-41 | P9V1UA40 | u | Formació d'arqueta de registre per a pas d'instal·lacions en coberta de dipòsit amb tapa de cobiment estanca, inclou treballs de demolició i paleteria necesaris. | 227.9699 | 234.809 | 241.8533
| PAP-42 | P9V1-U100 | m3 | Massissat de buit format sota paviment amb morter de ciment pòrtland amb filler calcari CEM II/B-L i sorra de pedra granítica amb 250 kg/m3 de ciment, amb una proporció en volum 1:6 i 5 N/mm2 de resistència a compressió, elaborat a l'obra amb formigonera de 165 l | 183.7417 | 189.254 | 194.9316
| PAP-43 | P9V1-UA40 | m2 | Formació de graó de 40x20x18 cm. a la coberta del dipòsit en 'obra de fàbrica. | 95.0999 | 97.9529 | 100.8915
| PAP-44 | P9ZE-I0X5 | u | Adaptació reixa d'embornal a cota final cunet, amb morter polimèric de ciment amb resines sintètiques i fibres | 186.8214 | 192.426 | 198.1988
| PAP-45 | PB133E00 | m | Subministrament i instal·lació d'anells de PRFV de protecció d'escala vertical d'accés al dipòsit, segons plànols de detall. La instal·lació inclou la obra civil necessària per la fixació i el petit material i accessori per la pròpia instal·lació | 94.9866 | 97.8362 | 100.7713
| PAP-46 | PB133EE3 | u | Subministrament i instal·lació de porta d'una fulla en acer galvanitzat de mides 210x80 cm, ancorada a la paret del dipòsit mitjançant marc, amb pany i ancoratge per cadenat, amb visera per evitar intrusisme, s'inclou la obra civil necessària per la fixació i el petit material i accessori per la pròpia instal·lació. | 894.761 | 921.6038 | 949.2519
| PAP-47 | PB13-3EE1 | m | Subministrament i instal·lació de barana fixa d'alumini tipus SATI France o similar amb entornapeu de 15 cm, llistó intermig i barana superior, altura total barana 100 cm. La instal·lació inclou la obra civil necessària per la fixació de la barana i el petit material i accessori per la pròpia instal·lació | 245.9434 | 253.3217 | 260.9214
| PAP-48 | PB13-3EE2 | u | Subministrament i instal·lació de porta amb frontissa a la barana, de 90 cm de pas lliure, d'alumini tipus SATI France o similar amb entornapeu de 15 cm, llistó intermig i barana superior, altura total barana 100 cm. La instal·lació inclou el desmuntatge i adaptació de barana existent, la obra civil necessària per la fixació de la barana i el petit material i accessori per la pròpia instal·lació | 347.1615 | 357.5763 | 368.3036
| PAP-49 | PB13-3EE5 | u | Subministrament i instal·lació de porta amb frontissa a la barana, de 90 cm de pas lliure, en PRFV, amb entornapeu de 15 cm, llistó intermig i barana superior, altura total barana 100 cm. La instal·lació inclou la obra civil necessària per la fixació de la barana i el petit material i accessori per la pròpia instal·lació | 332.5664 | 342.5434 | 352.8197
| PAP-50 | PB131-CA0P | m | Subministrament i col·locació de barana de PRFV color gris RAL 7004, de 110 cm d'alçada, segons plànol de detall, amb sòcol de 150x15x5, muntants en perfil quadrat de 50x50x5x5 cada 150 cm, passamà ergonòmic, 100 cm d'alçària, ancorada amb fixacions mecàniques. | 231.6573 | 238.607 | 245.7652
| PAP-51 | PB133-3FE1 | m | Subministre i instal·lació d'entornapeu d'alumini de 15 cm d'amplada a col·locar a la barana existent tipus SATI france. La instal·lació inclou el petit material i accessoris per la pròpia instal·lació. | 28.6031 | 29.4612 | 30.345
| PAP-52 | PB17-FHRL | m | Barana de fusta de melis, amb muntants cada 2,00 m de separació, de 90 cm d'alçària i ancorada amb cargols | 165.7167 | 170.6882 | 175.8088
| PAP-53 | PB31-H13T | u | Reixa de protecció mosquitera amb xapa d'acer inoxidable perforada, electrosoldat, de 1 mm de d'espessor. | 56.5779 | 58.2752 | 60.0235
| PAP-54 | PB31-HAGV | u | Substitució reixa de protecció canonada de sortida amb xapa d'acer inoxidable perforada, electrosoldat, de 2 mm de d'espessor. | 149.4736 | 153.9578 | 158.5765
| PAP-55 | PB92AL01 | u | Substitució-instal·lació de cartell identificatiu codi TAG (segons plànols) de dimensions 600 mm x 320 mm de PVC. La instal·lació inclou petit material accessori per la pròpia instal·lació. | 108.9122 | 112.1796 | 115.545
| PAP-56 | PB92AL07 | u | Subministre i instal·lació de senyal d'advertència de extintor (7 segons plànols) de dimensions 210 mm x 297 mm de material de PVC. La senyal inclou el text següent: EXTINTOR. La senyal estarà d'acord amb el RD 485/1997 i segons el plec de condicions, plànols i en general amb tota la documentació descrita en el projecte. La instal·lació inclou petit material accessori per la pròpia instal·lació. | 90.4752 | 93.1895 | 95.9851
| PAP-57 | PB92AL26 | u | Subministre i instal·lació de senyal d'advertiment de risc d'intoxicació (26 segons plànols) de dimensions 210 mm x 297 mm de material d'alumini. La senyal inclou el text següent: RISC D'INTOXICACIÓ. La senyal estarà d'acord amb el RD 485/1997 i segons el plec de condicions, plànols i en general amb tota la documentació descrita en el projecte. La instal·lació inclou petit material accessori per la pròpia instal·lació | 90.4752 | 93.1895 | 95.9851
| PAP-58 | PB92AL27 | u | Subministre i instal·lació de senyal de prohibit el pas (27 segons plànols) de dimensions 210 mm x 297 mm de material d'alumini. La senyal inclou el text següent: PERSONES AUTORITZADES. La senyal estarà d'acord amb el RD 485/1997 i segons el plec de condicions, plànols i en general amb tota la documentació descrita en el projecte. La instal·lació inclou petit material accessori per la pròpia instal·lació | 90.4752 | 93.1895 | 95.9851
| PAP-59 | PBN2U002 | m | Subministre i instal·lació d'escala de PRFV, de 40 cm. d'amplada, separació de graons 30 cm i amb dos passamans. La instal·lació inclou l'obra civil necessària i el petit material accessori per la pròpia instal·lació. | 282.2097 | 290.676 | 299.3963
| PAP-60 | PBN2U-00AL | u | Subministrament i instal·lació prolongació exterior de escales amb passamà de 1 metre d'alçada d'acer galvanitzat, ancorat a la coberta del dipòsit, característiques segons plànols de detall, inclosa platina i muntatge, totalment acaba i instal·lada. | 216.8459 | 223.3513 | 230.0518
| PAP-61 | PBPQ2-U0EX | m | Subministre i instal·lació d'escala metàl·lica de xapa d'acer galvanitzat amb acabat galvanitzat, de 40 cm. d'amplada, separació de graons 30 cm i amb dos passamans. ancorat al mur del dipòsit, característiques segons plànols de detall, inclos platines i muntatge, totalment acaba i instal·lada. | 201.3856 | 207.4272 | 213.65
| PAP-62 | PD11-B2P1 | m | Baixant de polietilè d'alta densitat per sistemes d'evacuació pluvial, PE 80 de 125 mm de diàmetre nominal exterior de 5 bar de pressió nominal, sèrie SDR 26segons UNE-EN 12201-2, inclosos accessoris i elements de fixació | 58.71 | 60.4713 | 62.2854
| PAP-63 | PF42-6000 | u | Abraçadora d'acer inoxidable, isofònica, de 210 mm de diàmetre interiorr, ancorada a mur amb grau de dificultat mitjà i col·locat superficialment. | 120.5512 | 124.1677 | 127.8928
| PAP-64 | PJ06-5CHY | u | Revisió i postra a punt de la instal·lació existent del sistema de reg al voltant del dipòsit | 1545 | 1591.35 | 1639.0905
| PAP-65 | PR36-8RVC | m3 | Terra vegetal de jardineria de categoria mitja, amb una conductivitat elèctrica menor d'1,2 dS/m, segons NTJ 07A, subministrada en sacs de 0,8 m3 i escampada amb mitjans manuals | 86.0462 | 88.6276 | 91.2864
| PAP-66 | PRE4-TEYU | u | Poda de branques baixes d'arbres en actuacions al medi natural, amb una alçada en l'arbrat d'entre 1 i 2 m, amb mitjans manuals | 11.6493 | 11.9988 | 12.3587
| PAP-67 | PRE6-TEZG | ha | Aclarida baixa en actuacions al medi natural d'arbrat de classe diamètrica (CD) menor o igual a 15 cm per a classes d'edat de la massa superiors o iguals a perxada de vares en qualsevol tipus de forests i de condicions orogràfiques, incloent el marcatge i la reducció de restes vegetals in situ | 2009.3755 | 2069.6568 | 2131.7465
| PAP-68 | PRE9A-10YQR | u | Tallada controlada d'arbre d'alçària 6 a 10 m, en zona no urbanitzada, amb tècniques de grimpada, aplec de la brossa generada, càrrega sobre camió grua amb pinça i transport a planta de compostatge (no més lluny de 20 km) | 168.8891 | 173.9558 | 179.1744
Mà d'obra | PAP-69 | A010T000 | h | Enginyer/a industrial (Tècnic mig o superior) | 44.496 | 45.8309 | 47.2058
| PAP-70 | A010T001 | h | Enginyer/a industrial (Tècnic mig o superior) | 44.496 | 45.8309 | 47.2058
| PAP-71 | A010T002 | h | Tècnic/a de contractació | 44.496 | 45.8309 | 47.2058
| PAP-72 | A010T003 | h | Enginyer/a tècnic elèctric | 44.496 | 45.8309 | 47.2058
| PAP-73 | A0101000 | h | Administratiu/va | 31.106 | 32.0392 | 33.0004
| PAP-74 | C1VEH001 | Mes | Vehicle elèctric tipus furgoneta VW Caddy 4 x 4 o similar | 568.56 | 585.6168 | 603.1853
| PAP-75 | C1VEH002 | Mes | Vehicle híbrid tipus furgoneta VW Caddy 4 x 4 o similar | 607.7 | 625.931 | 644.7089
| PAP-76 | A0100000 | h | Cap d'obra | 38.1638 | 39.3087 | 40.4879
| PAP-77 | A0111000 | h | Encarregat d'obra | 33.1064 | 34.0996 | 35.1226
| PANP-1 | A0100U01 | h | Director/Responsable dels treballs | 49.5706 | 51.0577 | 52.5894
| PANP-2 | A0101005 | h | Delineant | 28.8289 | 29.6938 | 30.5846
| PANP-3 | A0101006 | h | Projectista | 37.1166 | 38.2301 | 39.3771
| PANP-4 | A010S000 | h | Tècnic inspector acreditat entitat de control | 90.7642 | 93.4872 | 96.2918
| PANP-5 | A010S001 | h | Preu per hores d'un tècnic programador SCADA segons oferta Suris Pressupost 16000562 rev1 o equivalent. | 74.6343 | 76.8733 | 79.1795
| PANP-6 | A010T00P | h | Tècnic Topògraf | 89.1156 | 91.7891 | 94.5427
| PANP-7 | A0111200 | u | Encarregat mecànic | 36.2032 | 37.2893 | 38.408
| PANP-8 | A0112000 | h | Cap de colla | 31.3687 | 32.3098 | 33.279
| PANP-9 | A0121000 | h | Oficial 1a | 29.6087 | 30.4969 | 31.4118
| PANP-10 | A0122000 | h | Oficial 1a paleta | 29.6087 | 30.4969 | 31.4118
| PANP-11 | A0123000 | h | Oficial 1a encofrador | 29.6087 | 30.4969 | 31.4118
| PANP-12 | A0124000 | h | Oficial 1a ferrallista | 29.6087 | 30.4969 | 31.4118
| PANP-13 | A0125000 | h | Oficial 1a soldador | 30.1099 | 31.0132 | 31.9436
| PANP-14 | A0126000 | h | Oficial 1a picapedrer | 29.6087 | 30.4969 | 31.4118
| PANP-15 | A0127000 | h | Oficial 1a col·locador | 29.6087 | 30.4969 | 31.4118
| PANP-16 | A0128000 | h | Oficial 1a polidor | 29.6087 | 30.4969 | 31.4118
| PANP-17 | A0129000 | h | Oficial 1a guixaire | 29.6087 | 30.4969 | 31.4118
| PANP-18 | A012A000 | h | Oficial 1a fuster | 30.1434 | 31.0477 | 31.9791
| PANP-19 | A012B000 | h | Oficial 1a estucador | 29.6087 | 30.4969 | 31.4118
| PANP-20 | A012C000 | h | Oficial 1a esgrafiador | 29.6087 | 30.4969 | 31.4118
| PANP-21 | A012D000 | h | Oficial 1a pintor | 29.6087 | 30.4969 | 31.4118
| PANP-22 | A012E000 | h | Oficial 1a vidrier | 28.7732 | 29.6364 | 30.5255
| PANP-23 | A012F000 | h | Oficial 1a manyà | 30.0877 | 30.9903 | 31.92
| PANP-24 | A012G000 | h | Oficial 1a calefactor | 30.6001 | 31.5181 | 32.4636
| PANP-25 | A012H000 | h | Oficial 1a electricista | 30.6001 | 31.5181 | 32.4636
| PANP-26 | A012J000 | h | Oficial 1a lampista | 30.6001 | 31.5181 | 32.4636
| PANP-27 | A012K000 | h | Oficial 1a plomer | 30.6001 | 31.5181 | 32.4636
| PANP-28 | A012L000 | h | Oficial 1a llauner | 30.6001 | 31.5181 | 32.4636
| PANP-29 | A012M000 | h | Oficial 1a muntador | 30.6001 | 31.5181 | 32.4636
| PANP-30 | A012N000 | h | Oficial 1a d'obra pública | 29.6087 | 30.4969 | 31.4118
| PANP-31 | A012N001 | h | Oficial 2ª obra civil | 25.7878 | 26.5615 | 27.3583
| PANP-32 | A012NV01 | H | Oficial 1a reactius i PQ | 29.1297 | 30.0036 | 30.9037
| PANP-33 | A012P000 | h | Oficial 1a jardiner | 35.546 | 36.6124 | 37.7107
| PANP-34 | A012P200 | h | Oficial 2a jardiner | 33.2958 | 34.2947 | 35.3235
| PANP-35 | A012PV00 | h | Oficial 1a especialista en arboricultura i tècniques verticals | 58.6046 | 60.3628 | 62.1737
| PANP-36 | A012Q000 | h | Oficial 1a frigorista | 30.6001 | 31.5181 | 32.4636
| PANP-37 | A012R000 | h | Oficial 1a marbrista | 29.6087 | 30.4969 | 31.4118
| PANP-38 | A012RZ01 | h | Oficial 2a reactius i PQ - Ajudant | 25.6207 | 26.3894 | 27.181
| PANP-39 | A012S000 | h | Submarinista | 134.9433 | 138.9916 | 143.1613
| PANP-40 | A012T000 | h | Tècnic especialista | 26.4785 | 27.2728 | 28.091
| PANP-41 | A012U001 | h | Oficial 1a de túnel | 21.8667 | 22.5227 | 23.1984
| PANP-42 | A012W000 | h | Oficial 1a mantenidor | 29.6087 | 30.4969 | 31.4118
| PANP-43 | A012Y000 | h | Oficial 1a informàtic | 92.9364 | 95.7245 | 98.5963
| PANP-44 | A012N00P | h | Oficial 1a Topògraf | 27.0354 | 27.8465 | 28.6819
| PANP-45 | A0132000 | h | Ajudant paleta | 26.2891 | 27.0778 | 27.8901
| PANP-46 | A0133000 | h | Ajudant encofrador | 26.2891 | 27.0778 | 27.8901
| PANP-47 | A0134000 | h | Ajudant ferrallista | 26.2891 | 27.0778 | 27.8901
| PANP-48 | A0135000 | h | Ajudant soldador | 26.3894 | 27.181 | 27.9965
| PANP-49 | A0136000 | h | Ajudant picapedrer | 26.2891 | 27.0778 | 27.8901
| PANP-50 | A0137000 | h | Ajudant col·locador | 26.2891 | 27.0778 | 27.8901
| PANP-51 | A0138000 | h | Ajudant polidor | 26.2891 | 27.0778 | 27.8901
| PANP-52 | A0139000 | h | Ajudant guixaire | 26.2891 | 27.0778 | 27.8901
| PANP-53 | A013A000 | h | Ajudant fuster | 26.4896 | 27.2843 | 28.1028
| PANP-54 | A013B000 | h | Ajudant estucador | 26.2891 | 27.0778 | 27.8901
| PANP-55 | A013C000 | h | Ajudant esgrafiador | 26.2891 | 27.0778 | 27.8901
| PANP-56 | A013D000 | h | Ajudant pintor | 26.2891 | 27.0778 | 27.8901
| PANP-57 | A013E000 | h | Ajudant vidrier | 26.0663 | 26.8483 | 27.6538
| PANP-58 | A013F000 | h | Ajudant manyà | 26.3894 | 27.181 | 27.9965
| PANP-59 | A013G000 | h | Ajudant calefactor | 26.2557 | 27.0434 | 27.8547
| PANP-60 | A013H000 | h | Ajudant electricista | 26.2557 | 27.0434 | 27.8547
| PANP-61 | A013J000 | h | Ajudant lampista | 26.2557 | 27.0434 | 27.8547
| PANP-62 | A013K000 | h | Ajudant plomer | 26.2557 | 27.0434 | 27.8547
| PANP-63 | A013L000 | h | Ajudant llauner | 26.2557 | 27.0434 | 27.8547
| PANP-64 | A013M000 | h | Ajudant muntador | 26.2891 | 27.0778 | 27.8901
| PANP-65 | A013N000 | h | Ajudant obra pública | 26.2891 | 27.0778 | 27.8901
| PANP-66 | A013P000 | h | Ajudant jardiner | 31.5469 | 32.4933 | 33.4681
| PANP-67 | A013Q000 | h | Ajudant frigorista | 26.2557 | 27.0434 | 27.8547
| PANP-68 | A013U001 | h | Ajudant | 25.5539 | 26.3205 | 27.1101
| PANP-69 | A0140000 | h | Manobre | 24.7296 | 25.4715 | 26.2356
| PANP-70 | A0149000 | h | Manobre guixaire | 24.7296 | 25.4715 | 26.2356
| PANP-71 | A0150000 | h | Manobre especialista | 25.565 | 26.332 | 27.1219
| PANP-72 | A0151000 | h | Manobre especialista en injeccions | 27.8486 | 28.6841 | 29.5446
| PANP-73 | A015T001 | h | Tecnic especialista per inspeccións i auscultació | 35.6462 | 36.7156 | 37.8171
| PANP-74 | A017T000 | h | Peó especialitzat en neteja de mur cortina | 19.6723 | 20.2624 | 20.8703
| PANP-75 | A017V000 | h | Peó especialitzat en neteja d'elements arquitectònics | 16.2636 | 16.7515 | 17.2541
| PANP-76 | A017Y000 | h | Peó especialitzat en neteja | 15.974 | 16.4532 | 16.9468
| PANP-77 | A0190000 | h | Magatzemer | 27.1803 | 27.9957 | 28.8355
| PANP-78 | A01H1000 | h | Coordinador d'activitats preventives | 31.3687 | 32.3098 | 33.279
| PANP-79 | A01H2000 | h | Oficial 1a per a seguretat i salut | 29.6087 | 30.4969 | 31.4118
| PANP-80 | A01H2S00 | h | Submarinista per a seguretat i salut | 134.9433 | 138.9916 | 143.1613
| PANP-81 | A01H3000 | h | Ajudant per a seguretat i salut | 26.2891 | 27.0778 | 27.8901
| PANP-82 | A01H4000 | h | Manobre per a seguretat i salut | 24.7296 | 25.4715 | 26.2356
| PANP-83 | A0X0001 | dia | Equip d'operaris per impermeabilització | 278.4862 | 286.8408 | 295.4461
| PANP-84 | A0X0002 | mes | Equip de vigilancia d'obra | 3365.0051 | 3465.9552 | 3569.9339
| PANP-85 | A0X0003 | h | Equip extra d'hidroneteja (Camió + xofer + oficial 1ª) | 119.9385 | 123.5366 | 127.2427
| PANP-86 | AA111000 | u | Dieta completa | 51.8541 | 53.4098 | 55.0121
| PANP-87 | AA112000 | u | Mitja dieta | 12.0863 | 12.4489 | 12.8224
| PANP-88 | AA120000 | km | Quilometratge | 0.38988 | 0.40158 | 0.41362
Maquinària | PANP-89 | C1101100 | h | Compressor amb un martell pneumàtic | 17.9679 | 18.507 | 19.0622
| PANP-90 | C1101200 | h | Compressor amb dos martells pneumàtics | 18.9148 | 19.4822 | 20.0667
| PANP-91 | C1101300 | h | Compressor amb tres martells pneumàtics | 22.9027 | 23.5898 | 24.2975
| PANP-92 | C1101400 | h | Compressor amb quatre martells pneumàtics | 25.4536 | 26.2173 | 27.0038
| PANP-93 | C11020Q0 | h | Mini-compressor de 36 m3/h | 4.9571 | 5.1058 | 5.2589
| PANP-94 | C1102331 | h | Pala excavadora giratoria sobre pneumàtics de 9 a 14 t, amb martell trencador | 103.2738 | 106.3721 | 109.5632
| PANP-95 | C1102341 | h | Pala excavadora giratoria sobre pneumàtics de 15 a 20 t, amb martell trencador | 118.3901 | 121.9418 | 125.6
| PANP-96 | C1102351 | h | Pala excavadora giratoria sobre pneumàtics de 21 a 25 t, amb martell trencador | 139.7444 | 143.9367 | 148.2548
| PANP-97 | C11024A1 | h | Pala excavadora giratoria sobre cadenes de 12 a 20 t, amb martell trencador | 118.3901 | 121.9418 | 125.6
| PANP-98 | C11024A8 | h | Pala excavadora giratoria sobre cadenes de 12 a 20 t, amb pinça per a enderroc de formigó | 132.203 | 136.1691 | 140.2542
| PANP-99 | C11024A9 | h | Pala excavadora giratoria sobre cadenes de 12 a 20 t, amb cisalla per a enderroc d'acer | 132.203 | 136.1691 | 140.2542
| PANP-100 | C11024B1 | h | Pala excavadora giratoria sobre cadenes de 21 a 30 t, amb martell trencador | 167.1697 | 172.1848 | 177.3504
| PANP-101 | C11024B8 | h | Pala excavadora giratoria sobre cadenes de 21 a 30 t, amb pinça per a enderroc de formigó | 168.2948 | 173.3437 | 178.544
| PANP-102 | C11024B9 | h | Pala excavadora giratoria sobre cadenes de 21 a 30 t, amb cisalla per a enderroc d'acer | 168.2948 | 173.3437 | 178.544
| PANP-103 | C11024C1 | h | Pala excavadora giratoria sobre cadenes de 31 a 40 t, amb martell trencador | 214.4678 | 220.9019 | 227.5289
| PANP-104 | C11024C8 | h | Pala excavadora giratoria sobre cadenes de 31 a 40 t, amb pinça per a enderroc de formigó | 242.7063 | 249.9875 | 257.4872
| PANP-105 | C11024C9 | h | Pala excavadora giratoria sobre cadenes de 31 a 40 t, amb cisalla per a enderroc d'acer | 242.7063 | 249.9875 | 257.4872
| PANP-106 | C1103331 | h | Retroexcavadora sobre pneumàtics de 8 a 10 t, amb martell trencador | 85.3616 | 87.9225 | 90.5601
| PANP-107 | C1105A00 | h | Retroexcavadora amb martell trencador | 77.9316 | 80.2695 | 82.6776
| PANP-108 | C110A0G0 | h | Dipòsit d'aire comprimit de 180 m3/h | 3.3307 | 3.4306 | 3.5335
| PANP-109 | C110D000 | h | Carro de perforació HC-350 | 144.7015 | 149.0425 | 153.5138
| PANP-110 | C110F300 | h | Fresadora per a mur pantalla | 86.03 | 88.6109 | 91.2692
| PANP-111 | C110F900 | h | Fresadora per a paviment amb càrrega automàtica | 111.6618 | 115.0117 | 118.4621
| PANP-112 | C110F901 | dia | Fresadora petita IF-300 | 43.6221 | 44.9307 | 46.2787
| PANP-113 | C110F902 | dia | Fresadora gran IF-700 | 65.4443 | 67.4076 | 69.4298
| PANP-114 | C110U010 | h | Retroexcavadora de 50 hp, amb martell de 200 kg a 400 kg | 54.8729 | 56.5191 | 58.2147
| PANP-115 | C110U070 | h | Equip de màquina de serra de disc de diamant per a tallar | 20.0733 | 20.6755 | 21.2958
| PANP-116 | C110U080 | H | Fresadora de paviment (fins tall de 2m d'amplada) | 126.2657 | 130.0536 | 133.9552
| PANP-117 | C110U510 | h | Retroexcavadora tipus CAT-225 amb martell o equivalent | 120.0721 | 123.6743 | 127.3845
| PANP-118 | C110U520 | h | Retroexcavadora tipus JCB-220 amb martell o equivalent | 111.5059 | 114.8511 | 118.2966
| PANP-119 | C110U530 | h | Retroexcavadora tipus FIAT FE18 amb martell o equivalent | 88.3693 | 91.0203 | 93.7509
| PANP-120 | C110U540 | h | Retroexcavadora mixta amb martell | 77.9316 | 80.2695 | 82.6776
| PANP-121 | C1311121 | h | Pala carregadora,mitjana,s/pneumàtics (fins 200 CV) | 69.3208 | 71.4004 | 73.5424
| PANP-122 | C1311231 | h | Pala carregadora,gran,s/erugues (fins 480 CV) | 109.7236 | 113.0153 | 116.4057
| PANP-123 | C13113C0 | h | Pala carregadora sobre cadenes de 18 a 25 t | 151.296 | 155.8349 | 160.5099
| PANP-124 | C1311430 | h | Pala carregadora sobre pneumàtics de 8 a 14 t | 90.6528 | 93.3724 | 96.1736
| PANP-125 | C1311440 | h | Pala carregadora sobre pneumàtics de 15 a 20 t | 109.9464 | 113.2448 | 116.6421
| PANP-126 | C1312229 | h | Pala excavadora giratoria s/pneumàtica 8t | 73.1305 | 75.3244 | 77.5841
| PANP-127 | C1312233 | h | Excavadora sobre erugues,gran,cull.prens.,1100l | 138.9201 | 143.0877 | 147.3803
| PANP-128 | C1312330 | h | Pala excavadora giratoria sobre pneumàtics de 9 a 14 t | 73.6986 | 75.9096 | 78.1868
| PANP-129 | C1312340 | h | Pala excavadora giratoria sobre pneumàtics de 15 a 20 t | 103.9645 | 107.0834 | 110.2959
| PANP-130 | C1312342 | h | Pala excavadora giratoria sobre pneumàtics de 15 a 20 t, amb bivalva batiló | 114.547 | 117.9834 | 121.5229
| PANP-131 | C1312350 | h | Pala excavadora giratoria sobre pneumàtics de 21 a 25 t | 122.5451 | 126.2214 | 130.0081
| PANP-132 | C13124A0 | h | Pala excavadora giratoria sobre cadenes de 12 a 20 t | 103.9645 | 107.0834 | 110.2959
| PANP-133 | C13124B0 | h | Pala excavadora giratoria sobre cadenes de 21 a 30 t | 140.0452 | 144.2465 | 148.5739
| PANP-134 | C13124C0 | h | Pala excavadora giratoria sobre cadenes de 31 a 40 t | 183.01 | 188.5003 | 194.1553
| PANP-135 | C1313330 | h | Retroexcavadora sobre pneumàtics de 8 a 10 t | 61.5232 | 63.3689 | 65.2699
| PANP-136 | C1313332 | h | Retroexcavadora sobre pneumàtics de 8 a 10 t, amb bivalva batiló | 61.5232 | 63.3689 | 65.2699
| PANP-137 | C1316100 | h | Minicarregadora sobre pneumàtics de 2 a 5,9 t | 54.3828 | 56.0143 | 57.6947
| PANP-138 | C131610N | h | Minicarregadora tipo BOBCAT 753 sobre pneumàtics fins a 1.500 kg | 49.2364 | 50.7135 | 52.2349
| PANP-139 | C13161C0 | h | Minicarregadora sobre pneumàtics de 2 a 5.9 t, amb barrina de 15 a 61 cm de diàmetre | 59.1728 | 60.9479 | 62.7764
| PANP-140 | C13161E0 | h | Minicarregadora sobre pneumàtics de 2 a 5.9 t, amb accessori retroexcavador de 40 a 60 cm d'amplària | 58.5712 | 60.3284 | 62.1382
| PANP-141 | C13161G0 | h | Minicarregadora sobre pneumàtics de 2 a 5,9 t, amb accessori per a treballs específics | 60.0416 | 61.8429 | 63.6982
| PANP-142 | C13161K0 | h | Minicarregadora sobre pneumàtics de 2 a 5.9 t, amb escombradora | 74.1999 | 76.4259 | 78.7186
| PANP-143 | C1317430 | h | Miniexcavadora sobre cadenes de 2 a 5.9 t | 60.6654 | 62.4854 | 64.36
| PANP-144 | C1317433 | h | Miniexcavadora sobre cadenes de 2 a 5.9 t, amb fresadora | 71.7269 | 73.8787 | 76.0951
| PANP-145 | C131A020 | h | Mototragella mitjana | 195.074 | 200.9263 | 206.9541
| PANP-146 | C131B2A0 | h | Bulldòzer sobre cadenes, de 7 a 10 t | 61.746 | 63.5984 | 65.5063
| PANP-147 | C131B2C0 | h | Bulldòzer sobre cadenes, de 18 a 25 t | 140.4573 | 144.671 | 149.0112
| PANP-148 | C131PN01 | h | Minicarregadora lleugera telecomandada. | 89.8508 | 92.5463 | 95.3227
| PANP-149 | C131PN03 | h | Giratòria de cadenes de 40 t amb braç de 18 m | 166.0669 | 171.0489 | 176.1804
| PANP-150 | C131U010 | h | Tractor tipus D-9 o equivalent | 140.5353 | 144.7514 | 149.0939
| PANP-151 | C131U020 | h | Retroexcavadora de 50 hp, tipus CAT-416 o equivalent | 44.9811 | 46.3305 | 47.7204
| PANP-152 | C131U070 | h | Pala carregadora tipus CAT-950 o equivalent | 67.9841 | 70.0236 | 72.1243
| PANP-153 | C131U080 | h | Pala carregadora tipus CAT-980 o equivalent | 113.4776 | 116.8819 | 120.3884
| PANP-154 | C131U300 | h | Rasadora tipus RC-700/100, per a una excavació de rasa d'una amplada màxima d'un metre i una profunditat de fins a 250cm. | 395.651 | 407.5205 | 419.7461
| PANP-155 | C131U520 | h | Retroexcavadora tipus CAT-225 o equivalent | 100.567 | 103.584 | 106.6915
| PANP-156 | C131U530 | h | Retroexcavadora tipus CAT-225 amb bivalva o equivalent | 104.8334 | 107.9784 | 111.2177
| PANP-157 | C131U540 | h | Retroexcavadora tipus JCB-220 o equivalent | 87.1885 | 89.8041 | 92.4983
| PANP-158 | C131U550 | h | Retroexcavadora tipus FIAT FE18 o equivalent | 71.5153 | 73.6607 | 75.8705
| PANP-159 | C1315B20 | h | Retroexcavadora mitjana amb bivalva batilon ( fins 150CV) | 80.0926 | 82.4954 | 84.9703
| PANP-160 | C1315010 | h | Retroexcavadora mixta | 56.2542 | 57.9418 | 59.6801
| PANP-161 | C1315020 | h | Retroexcavadora mitjana (fins 150 CV) | 83.5459 | 86.0523 | 88.6338
| PANP-162 | C1315220 | h | Retroexcavadora mitjana sobre erugues ( fins 150C) | 84.2142 | 86.7407 | 89.3429
| PANP-163 | C1331100 | h | Motoanivelladora petita | 72.5512 | 74.7278 | 76.9696
| PANP-164 | C1331200 | h | Motoanivelladora mitjana | 80.204 | 82.6102 | 85.0885
| PANP-165 | C1331300 | h | Motoanivelladora gran | 92.1344 | 94.8984 | 97.7454
| PANP-166 | C1335010 | h | Corró vibratori autopropulsat, de 1.5 a 2.5 t | 48.0222 | 49.4628 | 50.9467
| PANP-167 | C1335080 | h | Corró vibratori autopropulsat, de 8 a 10 t | 62.0467 | 63.9081 | 65.8254
| PANP-168 | C13350A0 | h | Corró vibratori autopropulsat, de 10 a 12 t | 72.7629 | 74.9458 | 77.1941
| PANP-169 | C13350C0 | h | Corró vibratori autopropulsat, de 12 a 14 t | 81.4517 | 83.8952 | 86.4121
| PANP-170 | C13350E0 | h | Corró vibratori autopropulsat, de 14 a 16 t | 91.6777 | 94.428 | 97.2608
| PANP-171 | C133A030 | h | Picó vibrant dúplex de 1300 kg | 13.6681 | 14.0781 | 14.5005
| PANP-172 | C133A0J0 | h | Picó vibrant amb placa de 30x33 cm | 9.8027 | 10.0968 | 10.3997
| PANP-173 | C133A0K0 | h | Picó vibrant amb placa de 60 cm | 6.7394 | 6.9415 | 7.1498
| PANP-174 | C133M0Q0 | h | Minicarregadora sobre pneumàtics amb accessori anivellador | 53.6253 | 55.2341 | 56.8911
| PANP-175 | C133U520 | h | Corró compactador de 18 t | 97.1806 | 100.096 | 103.0989
| PANP-176 | C133U540 | h | Corró tàndem 2500 kg | 22.2009 | 22.867 | 23.553
| PANP-177 | C133U550 | h | Corró compactador doble | 9.5576 | 9.8444 | 10.1397
| PANP-178 | C133U600 | h | Taula vibratòria | 7.0736 | 7.2858 | 7.5043
| PANP-179 | C1342260 | h | Minirasadora manual, per a rases de fins a 15 cm d'amplària i fins a 60 cm de fondària | 17.7117 | 18.2431 | 18.7904
| PANP-180 | C1501000 | h | Camió per a treballs generals neteja i transport d'eines de 5 t de càrrega | 37.2169 | 38.3334 | 39.4834
| PANP-181 | C1501111 | h | Camió grua per a treballs generals, neteja i transport d'eines de 3 t de càrrega, 7 m d'abast vertical, 5 d'abast horitzontal i 25 kNm de moment d'elevació | 42.2631 | 43.531 | 44.8369
| PANP-182 | C1501500 | h | Camió per a transport de 5 t | 38.1192 | 39.2628 | 40.4407
| PANP-183 | C1501700 | h | Camió per a transport de 7 t | 39.7121 | 40.9035 | 42.1306
| PANP-184 | C1501800 | h | Camió per a transport de 12 t | 47.3427 | 48.7629 | 50.2258
| PANP-185 | C1501900 | h | Camió per a transport de 20 t | 59.3287 | 61.1086 | 62.9418
| PANP-186 | C15019U0 | h | Camió de 250 hp, de 20 t (9,6 m3) | 55.9535 | 57.6321 | 59.361
| PANP-187 | C1501A00 | h | Camió per a transport de 24 t | 64.9319 | 66.8798 | 68.8862
| PANP-188 | C1502000 | h | Camió per a treballs generals neteja i transport d'eines de 7 t de càrrega | 38.6984 | 39.8594 | 41.0552
| PANP-189 | C15021P1 | h | Camió cisterna 28 m3 | 92.7916 | 95.5754 | 98.4426
| PANP-190 | C1502221 | h | Camió grua per a treballs generals, neteja i transport d'eines de 5 t de càrrega, 12 m d'abast vertical, 9 d'abast horitzontal i 25 kNm de moment d'elevació | 47.4875 | 48.9121 | 50.3795
| PANP-191 | C1502D00 | h | Camió cisterna de 6 m3 | 50.885 | 52.4116 | 53.9839
| PANP-192 | C1502E00 | h | Camió cisterna de 8 m3 | 52.3777 | 53.949 | 55.5675
| PANP-193 | C1502F00 | h | Camió cisterna de 10 m3 | 57.6689 | 59.399 | 61.181
| PANP-194 | C1502H00 | h | Camió cisterna de 20 m3 | 84.7935 | 87.3373 | 89.9574
| PANP-195 | C1502U10 | h | Camió cisterna de 6000l | 36.4037 | 37.4958 | 38.6207
| PANP-196 | C1503000 | h | Camió grua | 54.8952 | 56.5421 | 58.2383
| PANP-197 | C150315T | h | Camió grua 15t 4X4 | 77.9762 | 80.3154 | 82.7249
| PANP-198 | C1503300 | h | Camió grua de 3 t | 52.0101 | 53.5704 | 55.1775
| PANP-199 | C1503500 | h | Camió grua de 5 t | 57.7803 | 59.5137 | 61.2991
| PANP-200 | C1503510 | h | Camió Grua especial abast longitudinal 40 metres | 100.5113 | 103.5266 | 106.6324
| PANP-201 | C1503A02 | h | Camió grua 12t | 58.4821 | 60.2366 | 62.0437
| PANP-202 | C1503A05 | h | Camió grua de 15 t | 72.6292 | 74.8081 | 77.0523
| PANP-203 | C1503B04 | h | Camió grua de 24 t | 77.4637 | 79.7876 | 82.1813
| PANP-204 | C1503H00 | h | Camió grua de 80 t | 138.6862 | 142.8467 | 147.1321
| PANP-205 | C1504R00 | h | Camió cistella de 10 m d'alçària com a màxim | 47.9108 | 49.3481 | 50.8285
| PANP-206 | C1504S00 | h | Camió cistella de 10 a 19 m d'alçària | 65.8898 | 67.8665 | 69.9025
| PANP-207 | C1505120 | h | Dúmper d'1,5 t de càrrega útil, amb mecanisme hidràulic | 29.7757 | 30.669 | 31.5891
| PANP-208 | C1506200 | h | Carretó autopropulsat de capacitat 1 m3 | 31.714 | 32.6654 | 33.6454
| PANP-209 | C1506J22 | h | Carretó autopropulsat de capacitat 600 a 1000 l, amb mecanisme hidràulic de descàrrega i gir de la tremuja de 180° | 34.3206 | 35.3503 | 36.4108
| PANP-210 | C1507M00 | h | Dúmper extravial, de 32 t de càrrega útil | 108.1195 | 111.3631 | 114.704
| PANP-211 | C150AE00 | h | Transp.contenidor 4-6m3 | 13.3785 | 13.7798 | 14.1932
| PANP-212 | C150D111 | h | Dúmper d'1,5 t de càrrega, 0,58 m3 de volum de càrrega, 13 CV de potència i 480 mm d'alçària de descàrrega | 32.9059 | 33.8931 | 34.9099
| PANP-213 | C150D112 | u | Transport de dúmper d'1,5 t de càrrega, 0,58 m3 de volum de càrrega, 13 CV de potència i 480 mm d'alçària de descàrrega | 50.7513 | 52.2739 | 53.8421
| PANP-214 | C150G111 | mes | Grua de 30 m de ploma, 40 m d'alçària i 1 t de pes en punta | 1474.529 | 1518.7649 | 1564.3278
| PANP-215 | C150G112 | mes | Grua de 30 m de ploma, 40 m d'alçària i 2 t de pes en punta | 2165.7207 | 2230.6924 | 2297.6131
| PANP-216 | C150G121 | mes | Grua de 35 m de ploma, 40 m d'alçària i 1 t de pes en punta | 1612.7696 | 1661.1527 | 1710.9872
| PANP-217 | C150G122 | mes | Grua de 35 m de ploma, 40 m d'alçària i 2 t de pes en punta | 2257.8774 | 2325.6137 | 2395.3821
| PANP-218 | C150G211 | u | Muntatge i desmuntatge de grua de 30 m de ploma, 40 m d'alçària i 1 t de pes en punta | 5744.6255 | 5916.9643 | 6094.4732
| PANP-219 | C150G212 | u | Muntatge i desmuntatge de grua de 30 m de ploma, 40 m d'alçària i 2 t de pes en punta | 5744.6255 | 5916.9643 | 6094.4732
| PANP-220 | C150G221 | u | Muntatge i desmuntatge de grua de 35 m de ploma, 40 m d'alçària i 1 t de pes en punta | 5953.4345 | 6132.0375 | 6315.9987
| PANP-221 | C150G222 | u | Muntatge i desmuntatge de grua de 35 m de ploma, 40 m d'alçària i 2 t de pes en punta | 5953.4345 | 6132.0375 | 6315.9987
| PANP-222 | C150G231 | u | Muntatge i desmuntatge de grua de 40 m de ploma, 40 m d'alçària i 1 t de pes en punta | 6182.417 | 6367.8895 | 6558.9262
| PANP-223 | C150G800 | h | Grua autopropulsada de 12 t | 60.2644 | 62.0724 | 63.9345
| PANP-224 | C150G810 | h | Grua autopropulsada 100t | 245.0679 | 252.4199 | 259.9925
| PANP-225 | C150G900 | h | Grúa autopropulsada de 20 t | 63.5728 | 65.48 | 67.4444
| PANP-226 | C150GA00 | h | Grua autopropulsada de 24 t | 78.6 | 80.958 | 83.3867
| PANP-227 | C150GB00 | h | Grua autopropulsada de 40 t | 99.5644 | 102.5513 | 105.6279
| PANP-228 | C150GB06 | h | Grua autopropulsada de 40 t i 20 de llargària | 119.4706 | 123.0547 | 126.7464
| PANP-229 | C150GT00 | h | Grua autopropulsada de 30 t | 82.7884 | 85.272 | 87.8302
| PANP-230 | C150GU00 | h | Grua autopropulsada de 60 t | 135.1995 | 139.2555 | 143.4332
| PANP-231 | C150H000 | h | Camió amb góndola per a transports especials | 96.1112 | 98.9945 | 101.9643
| PANP-232 | C150J800 | h | Camió trailer per a transports especials de 12 t | 52.3666 | 53.9376 | 55.5557
| PANP-233 | C150J900 | h | Camió trailer per a transports especials de 20 t | 71.7603 | 73.9131 | 76.1305
| PANP-234 | C150JA00 | h | Camió trailer per a transports especials de 24 t | 74.9685 | 77.2176 | 79.5341
| PANP-235 | C150MC10 | h | Lloguer de plataforma autopropulsada amb cistella sobre braç articulat per a una alçària de treball de 12 m , sense operari | 12.2088 | 12.5751 | 12.9524
| PANP-236 | C150MC30 | h | Lloguer de plataforma autopropulsada amb cistella sobre braç articulat per a una alçària de treball de 16 m , sense operari | 16.4864 | 16.981 | 17.4904
| PANP-237 | C150MC50 | h | Lloguer de plataforma autopropulsada amb cistella sobre braç articulat per a una alçària de treball de 21 m , sense operari | 26.7124 | 27.5138 | 28.3392
| PANP-238 | C150MC70 | h | Lloguer de plataforma autopropulsada amb cistella sobre braç articulat per a una alçària de treball de 25 m , sense operari | 36.6265 | 37.7253 | 38.8571
| PANP-239 | C150MKA0 | h | Camió semiremolc per a transports especials de 25 t de càrrega útil, amb plataforma | 46.3958 | 47.7877 | 49.2213
| PANP-240 | C150MKB0 | h | Camió semiremolc per a transports especials de 25 t de càrrega útil, amb plataforma extensible | 58.9722 | 60.7414 | 62.5637
| PANP-241 | C150MLC6 | h | Camió semiremolc per a transports especials de 35 t de càrrega útil, amb dolly i 20 m de llargària | 83.7798 | 86.2932 | 88.882
| PANP-242 | C150MNC7 | h | Camió semiremolc per a transports especials de 45 t de càrrega útil, amb dolly i 25 m de llargària | 108.5985 | 111.8565 | 115.2121
| PANP-243 | C150MPC8 | h | Camió semiremolc per a transports especials de 60 t de càrrega útil, amb dolly i 30 m de llargària | 124.1269 | 127.8507 | 131.6862
| PANP-244 | C150MQC9 | h | Camió semiremolc per a transports especials de 75 t de càrrega útil, amb dolly i 35 m de llargària | 155.1614 | 159.8162 | 164.6107
| PANP-245 | C150N000 | h | Vagoneta | 23.9832 | 24.7027 | 25.4438
| PANP-246 | C150NC10 | u | Transport de plataforma autopropulsada amb cistella sobre braç articulat per a una alçària de treball de 12 m | 257.7 | 265.431 | 273.394
| PANP-247 | C150NC30 | u | Transport de plataforma autopropulsada amb cistella sobre braç articulat per a una alçària de treball de 16 m | 325.517 | 335.2825 | 345.341
| PANP-248 | C150NC50 | u | Transport de plataforma autopropulsada amb cistella sobre braç articulat per a una alçària de treball de 21 m | 325.517 | 335.2825 | 345.341
| PANP-249 | C150NC70 | u | Transport de plataforma autopropulsada amb cistella sobre braç articulat per a una alçària de treball de 25 m | 325.517 | 335.2825 | 345.341
| PANP-250 | C150NC71 | dia | Braç articulat elèctric Haulotte HA16E o similar 17 mts | 70.1785 | 72.2839 | 74.4524
| PANP-251 | C150NC72 | dia | Braç articulat elèctric Haulotte HA12L o similar 12 mts | 61.267 | 63.105 | 64.9981
| PANP-252 | C150NC73 | dia | Braç articulat elèctric Haulotte H25 o similar 25 mts | 97.7153 | 100.6467 | 103.6661
| PANP-253 | C150NC74 | dia | Plataforma elèctrica Tissores Sky Jack SJIII-3219 o similar . Per alçada de treball de 8 m | 33.4184 | 34.4209 | 35.4535
| PANP-254 | C150NC75 | dia | Plataforma elèctrica Tissores JLG Toucan 800A o similar . Per alçada de treball de 8 m | 50.1275 | 51.6314 | 53.1803
| PANP-255 | C150NC76 | dia | Braç articulat 4*4 per treballs en pendents alçada de treball 12m | 61.267 | 63.105 | 64.9981
| PANP-256 | C150T001 | mes | Lloguer de grua torre tipus Liebherr Turmdrehkran 20 H o similar incloent-hi transports, instal·lació i desmuntatge, legalització, certifiicats i visats, revisions i manteniment | 1462.0528 | 1505.9144 | 1551.0918
| PANP-257 | C150U060 | h | Camió cisterna per a reg asfàltic | 57.0785 | 58.7909 | 60.5546
| PANP-258 | C150U080 | mes | Vehicle industrial lleuger tipus furgoneta | 612.6698 | 631.0498 | 649.9813
| PANP-259 | C150U081 | mes | Vehicle tot-terreny amb tracció 4 x 4 | 668.367 | 688.418 | 709.0706
| PANP-260 | C150U082 | any | Camió Neteja Dipòsits | 201178.467 | 207213.821 | 213430.2356
| PANP-261 | C1502FP1P | h | Camio aigua potable 10-12 m³ H.Normal treballs programats>48h | 82.8775 | 85.3638 | 87.9247
| PANP-262 | C1502FP2P | h | Camio aigua potable 10-12 m³ H.Especial per treballs programats > 48h | 91.466 | 94.21 | 97.0363
| PANP-263 | C1502FP3P | h | Camio aigua potable 10-12 m³ H.Normals per treballs no programats | 92.7916 | 95.5754 | 98.4426
| PANP-264 | C1502FP4P | h | Camio aigua potable 10-12 m³ H.Especial (treballs programats) | 106.7159 | 109.9174 | 113.2149
| PANP-265 | C1502GP1P | h | Camio aigua potable 18 m³ H.Normal treballs programats>48h | 86.1636 | 88.7486 | 91.411
| PANP-266 | C1502GP2P | h | Camio aigua potable 18 m³ H.Especial per treballs programats > 48h | 99.0854 | 102.058 | 105.1197
| PANP-267 | C1502GP3P | h | Camio aigua potable 18 m³ H.Normal (Serveis no programats ) | 99.4196 | 102.4022 | 105.4742
| PANP-268 | C1502GP4P | h | Camio aigua potable 18 m³ H.Especial (treballs programats) | 114.3353 | 117.7654 | 121.2983
| PANP-269 | C1502IP2P | h | Camio aigua potable 28 m³ H.Especial per treballs programats > 48h | 106.7159 | 109.9174 | 113.2149
| PANP-270 | C1502IP3P | h | Camio aigua potable 28 m³ H.Normal (Serveis no programats ) | 106.0476 | 109.229 | 112.5059
| PANP-271 | C1502IP4P | h | Camio aigua potable 28 m³ H.Especial (treballs programats) | 121.9547 | 125.6133 | 129.3817
| PANP-272 | C150G806 | h | Grua autopropulsada de 40 t i 20 de llargària | 119.4706 | 123.0547 | 126.7464
| PANP-273 | C150G815 | h | Grua autopropulsada 150t | 300.7652 | 309.7881 | 319.0817
| PANP-274 | C150G820 | h | Grua autopropulsada 200t | 445.578 | 458.9453 | 472.7137
| PANP-275 | C150G805 | h | Grua autopropulsada 50t | 139.2431 | 143.4204 | 147.723
| PANP-276 | C150G807 | h | Grua autopropulsada 70t | 172.6615 | 177.8413 | 183.1766
| PANP-277 | C1700006 | h | Vibrador intern de formigó | 2.1165 | 2.18 | 2.2454
| PANP-278 | C1700TR1 | h | Desplaçament de maquinaria d'aglomerat a obra | 2450.679 | 2524.1994 | 2599.9254
| PANP-279 | C1701100 | h | Camió amb bomba de formigonar | 187.5549 | 193.1816 | 198.977
| PANP-280 | C1702D00 | h | Camió cisterna per a reg asfàltic | 33.9976 | 35.0175 | 36.0681
| PANP-281 | C1704100 | h | Mesclador continu amb sitja per a morter preparat a granel | 2.0497 | 2.1111 | 2.1745
| PANP-282 | C1704200 | h | Mesclador continu per a morter preparat en sacs | 1.7155 | 1.7669 | 1.8199
| PANP-283 | C1705600 | h | Formigonera de 165 l | 2.1499 | 2.2144 | 2.2808
| PANP-284 | C1705700 | h | Formigonera de 250 l | 3.4755 | 3.5798 | 3.6872
| PANP-285 | C1705900 | h | Formigonera de 430 l | 5.1576 | 5.3123 | 5.4717
| PANP-286 | C1709A00 | h | Estenedora per a paviments de formigó | 94.3066 | 97.1358 | 100.0499
| PANP-287 | C1709B00 | h | Estenedora per a paviments de mescla bituminosa | 64.9319 | 66.8798 | 68.8862
| PANP-288 | C1709G00 | h | Estenedora de granulat | 47.6434 | 49.0727 | 50.5449
| PANP-289 | C170D0A0 | h | Corró vibratori per a formigons i betums autopropulsat pneumàtic | 74.4672 | 76.7012 | 79.0023
| PANP-290 | C170E000 | h | Escombradora autopropulsada | 50.5731 | 52.0903 | 53.653
| PANP-291 | C170E001 | dia | Escombradora | 22.2789 | 22.9473 | 23.6357
| PANP-292 | C170G000 | h | Màquina per a gunitar | 20.7305 | 21.3524 | 21.993
| PANP-293 | C170H000 | h | Màquina tallajunts amb disc de diamant per a paviment | 10.226 | 10.5328 | 10.8488
| PANP-294 | C170MM00 | h | Camió formigonera de 6 m3 | 54.8284 | 56.4732 | 58.1674
| PANP-295 | C170S000 | h | Maquinària per a perforació de tub maniguet de 60,3 mm de diàmetre exterior, per a reforç del terreny | 64.3637 | 66.2947 | 68.2835
| PANP-296 | C170U100 | h | Vibrador intern de formigó d'alta freqüència | 1.6932 | 1.744 | 1.7963
| PANP-297 | C170U101 | u | Injector autonom de morter, amb plaques | 7.2741 | 7.4923 | 7.7171
| PANP-298 | C170U300 | h | Equip de projectar formigó | 44.6024 | 45.9404 | 47.3186
| PANP-299 | C170V020 | h | Escombradora autopropulsada | 25.2531 | 26.0107 | 26.791
| PANP-300 | C17A20Q0 | h | Planta de formigó per a 60 m3/h | 110.8152 | 114.1397 | 117.5639
| PANP-301 | C17A3F50 | h | Planta asfàltica en fred per a 60 t/h | 99.2748 | 102.253 | 105.3206
| PANP-302 | C1811300 | h | Equip per a tesat de cables amb cric hidràulic de 2000 kN | 42.2742 | 43.5424 | 44.8487
| PANP-303 | C1811B00 | h | Equip per a tesat de cables amb cric hidràulic de 200 kN | 34.3206 | 35.3503 | 36.4108
| PANP-304 | C1812000 | h | Equip per a injecció de beurada | 18.4803 | 19.0348 | 19.6058
| PANP-305 | C1813C00 | h | Equip per a ancoratge de perns amb compressor | 25.8658 | 26.6418 | 27.441
| PANP-306 | C1814000 | h | Llançadora per a manipulació i formació de tendons de pretesat | 28.3499 | 29.2004 | 30.0764
| PANP-307 | C1A03BD0 | h | Fregadora amb cap de tall axial amb pes comprès entre 30 i 40 t i potència de tall de 132 kW | 345.1336 | 355.4876 | 366.1522
| PANP-308 | C1A04CG0 | h | Fregadora amb cap de tall radial amb pes comprès entre 40 i 60 t i potència de tall de 200 kW | 385.7146 | 397.286 | 409.2046
| PANP-309 | C1A05000 | h | Jumbo hidràulic dos braços | 303.1713 | 312.2664 | 321.6344
| PANP-310 | C1A0T001 | h | Robot gunitador per material impermeabilizant Masterseal 345 o similar | 292.7559 | 301.5386 | 310.5847
| PANP-311 | C1A0U000 | h | Robot' de gunitat per a túnel (jornada de 24 h) | 55.9869 | 57.6665 | 59.3965
| PANP-312 | C1B02A00 | h | Màquina per a pintar bandes de vial, autopropulsada | 42.0291 | 43.29 | 44.5887
| PANP-313 | C1B02B00 | h | Màquina per a pintar bandes de vial, d'accionament manual | 32.1373 | 33.1014 | 34.0945
| PANP-314 | C1B05A00 | h | Màquina per a pintar bandes de vial amb termoplàstic en calent mitjançant extrusió, autopropulsada | 87.0214 | 89.632 | 92.321
| PANP-315 | C1B0A000 | h | Màquina per a clavar muntants metàl·lics | 51.2526 | 52.7902 | 54.3739
| PANP-316 | C1B0J000 | h | Maquinària per a formació de barrera rígida tipus New Jersey | 180.693 | 186.1138 | 191.6972
| PANP-317 | C1B0UV10 | h | Màquina per a pintar marcas vials, amb pintura termoplàstica | 41.6504 | 42.8999 | 44.1869
| PANP-318 | C1B0UV20 | h | Equip de camió de 13 t amb calderes per a pintura termoplàstica | 37.8519 | 38.9874 | 40.157
| PANP-319 | C1B0V100 | h | Màquina per fresat de pintures de marca vial d'accionament manual | 16.1299 | 16.6138 | 17.1122
| PANP-320 | C1B0V200 | h | Màquina de granallat per a eliminació de pintures de marca vial autopropulasada | 52.1549 | 53.7196 | 55.3311
| PANP-321 | C1R1M2R1 | h | Matxucadora mat.petri, sobre erugues, capaciatat:2-6 m3/h + cinta càrrega mat.triturat | 13.5233 | 13.929 | 14.3469
| PANP-322 | C1R1M3R0 | h | Matxucadora de residus petris, sobre erugues amb capacitat per a tractar de 3 a 9 t/h, autopropulsada, amb cinta transportadora per a carregar material triturat | 17.8231 | 18.3578 | 18.9085
| PANP-323 | C1R1M6C1 | h | Matxucadora mat.petri, sobre erugues, capacitat:6-15 m3/h + cinta càrrega mat.triturat | 20.2849 | 20.8935 | 21.5203
| PANP-324 | C1R1M6R0 | h | Matxucadora de residus petris, sobre erugues amb capacitat per a tractar de 9 a 22 t/h, autopropulsada, amb cinta transportadora per a carregar material triturat | 49.9159 | 51.4134 | 52.9558
| PANP-325 | C1R1MAC1 | h | Matxucadora mat.petri, sobre erugues, capacitat:100-300 m3/h + cinta càrrega mat.triturat | 225.4736 | 232.2378 | 239.205
| PANP-326 | C1R1MAR0 | h | Matxucadora de residus petris, sobre erugues amb capacitat per a tractar de 100 a 450 t/h, autopropulsada, amb cinta transportadora per a carregar material triturat | 121.7542 | 125.4068 | 129.169
| PANP-327 | C1RA0001 | m3 | Subministrament i transport de contenidor metàl·lic de 5 m3 de capacitat i recollida amb residus carbó actiu usat | 24.1726 | 24.8978 | 25.6447
| PANP-328 | C1RA1100 | m3 | Subministrament de sac d'1 m3 de capacitat i recollida amb residus inerts o no especials | 56.7332 | 58.4352 | 60.1883
| PANP-329 | C1RA2500 | m3 | Subministrament de contenidor metàl·lic de 5 m3 de capacitat i recollida amb residus inerts o no especials | 27.3251 | 28.1448 | 28.9892
| PANP-330 | C1RA2C00 | m3 | Subministrament de contenidor metàl·lic de 12 m3 de capacitat i recollida amb residus inerts o no especials | 18.614 | 19.1724 | 19.7476
| PANP-331 | C1RABJ00 | m3 | Subministrament de bidó plàstic de 200 l de capacitat i recollida amb residus especials | 197.8701 | 203.8062 | 209.9203
| PANP-332 | C1RAN001 | m3 | Subministrament de sac d'1 m3 de capacitat i recollida | 61.267 | 63.105 | 64.9981
| PANP-333 | C1RAP100 | m3 | Subministrament de contenidor paletitzat amb estructura de reixa metàl·lica d'1 m3 de capacitat i recollida amb residus especials | 83.3899 | 85.8916 | 88.4684
| PANP-334 | C1ZR0 | h | Matxucadora mat.petri, sobre erugues, capaciatat:2-6 m3/h + cinta càrrega mat.triturat | 13.5233 | 13.929 | 14.3469
| PANP-335 | C1Z12500 | m3 | Subministrament de contenidor metàl·lic de 5 m3 de capacitat i recollida amb residus inerts o no especials, per a seguretat i salut | 27.3251 | 28.1448 | 28.9892
| PANP-336 | C1Z12800 | m3 | Subministrament de contenidor metàl·lic de 8 m3 de capacitat i recollida amb residus inerts o no especials, per a seguretat i salut | 22.045 | 22.7063 | 23.3875
| PANP-337 | C1Z12900 | m3 | Subministrament de contenidor metàl·lic de 9 m3 de capacitat i recollida amb residus inerts o no especials, per a seguretat i salut | 21.566 | 22.213 | 22.8793
| PANP-338 | C1Z12A00 | h | Màquina per a pintar bandes de vial, autopropulsada, per a seguretat i salut | 42.0291 | 43.29 | 44.5887
| PANP-339 | C1Z12B00 | h | Màquina per a pintar bandes de vial, d'accionament manual, per a seguretat i salut | 32.1373 | 33.1014 | 34.0945
| PANP-340 | C1Z12C00 | m3 | Subministrament de contenidor metàl·lic de 12 m3 de capacitat i recollida amb residus inerts o no especials, per a seguretat i salut | 18.614 | 19.1724 | 19.7476
| PANP-341 | C1Z13000 | h | Camió grua per a seguretat i salut | 54.8952 | 56.5421 | 58.2383
| PANP-342 | C1Z13430 | h | Pala carregadora sobre pneumàtics de 8 a 14 t, per a seguretat i salut | 90.6528 | 93.3724 | 96.1736
| PANP-343 | C1Z13440 | h | Pala carregadora sobre pneumàtics de 15 a 20 t, per a seguretat i salut | 109.9464 | 113.2448 | 116.6421
| PANP-344 | C1Z13500 | h | Camió grua de 5 t per a seguretat i salut | 57.7803 | 59.5137 | 61.2991
| PANP-345 | C1Z13700 | h | Camió per a transport de 7 t, per a seguretat i salut | 39.7121 | 40.9035 | 42.1306
| PANP-346 | C1Z15330 | h | Retroexcavadora sobre pneumàtics de 8 a 10 t, per a seguretat i salut | 61.5232 | 63.3689 | 65.2699
| PANP-347 | C1Z1A000 | h | Màquina per a clavar muntants metàl·lics, per a seguretat i salut | 51.2526 | 52.7902 | 54.3739
| PANP-348 | C1Z1A0J0 | h | Picó vibrant amb placa de 30x33 cm, per a seguretat i salut | 9.8027 | 10.0968 | 10.3997
| PANP-349 | C1Z1BJ00 | m3 | Subministrament de bidó plàstic de 200 l de capacitat i recollida amb residus especials, per a seguretat i salut | 197.8701 | 203.8062 | 209.9203
| PANP-350 | C1Z1M3R0 | h | Matxucadora de residus petris, sobre erugues amb capacitat per a tractar de 3 a 9 t/h, autopropulsada, amb cinta transportadora per a carregar material triturat, per a seguretat i salut | 17.8231 | 18.3578 | 18.9085
| PANP-351 | C1Z1M6R0 | h | Matxucadora de residus petris, sobre erugues amb capacitat per a tractar de 9 a 22 t/h, autopropulsada, amb cinta transportadora per a carregar material triturat, per a seguretat i salut | 49.9159 | 51.4134 | 52.9558
| PANP-352 | C1Z1MAR0 | h | Matxucadora de residus petris, sobre erugues amb capacitat per a tractar de 100 a 450 t/h, autopropulsada, amb cinta transportadora per a carregar material triturat, per a seguretat i salut | 121.7542 | 125.4068 | 129.169
| PANP-353 | C1Z1QB01 | u | Lloguer Poli-Klyn (Incluye portes) (Servei Mínim 60 dies) | 286.3284 | 294.9183 | 303.7658
| PANP-354 | C1Z1T600 | h | Trituradora de martells de residus no petris (cartró-guix, aïllaments, fusta), amb capacitat per a tractar de 10 a 25 m3/h, amb cinta d'alimentació, transportable manualment, per a seguretat i salut | 15.7178 | 16.1893 | 16.675
| PANP-355 | C1Z2S000 | h | Equip i elements auxiliars per a tall oxiacetilènic, per a seguretat i salut | 8.0427 | 8.284 | 8.5325
| PANP-356 | C1Z41110 | h | Foraborda de 4 m d'eslora amb motor foraborda d'11 kW, per a seguretat i salut | 26.4005 | 27.1925 | 28.0083
| PANP-357 | C1ZQB001 | u | Portes entrega/recollida Poli-Klyn | 198.8392 | 204.8044 | 210.9485
| PANP-358 | C1ZQB330 | u | Transport per entrega i retirada de mòdul prefabricat per a equipament sanitaris a obra de 2,4x2,6 m amb tancaments formats per placa de dues planxes d'acer prelacat i aïllament interior de 40mm de gruix i paviment format per tauler aglomarat hidròfug amb acabat de PVC sobre xapa galvanitzada i llana mineral de vidre, instal·lació elèctrica amb 1 punt de llum, interruptor, endolls i protecció diferencial, i equipat amb 1 inodor,2 dutxes,lavabo col·lectiu amb 1 aixeta i termos elèctric 50 litres | 220.2826 | 226.8911 | 233.6978
| PANP-359 | C1ZQB350 | u | Transport per entrega i retirada de mòdul prefabricat per a equipament sanitaris a obra de 3,7x2,4 m amb tancaments formats per placa de dues planxes d'acer prelacat i aïllament interior de 40mm de gruix i paviment format per tauler aglomarat hidròfug amb acabat de PVC sobre xapa galvanitzada i llana mineral de vidre, instal·lació elèctrica amb 1 punt de llum, interruptor, endolls i protecció diferencial, i equipat amb 2 inodors, 2 dutxes, lavabo col·lectiu amb 2 aixetes i termos elèctric 50 litres | 220.2826 | 226.8911 | 233.6978
| PANP-360 | C2001000 | h | Martell trencador manual | 3.9656 | 4.0846 | 4.2072
| PANP-361 | C2003000 | h | Remolinador mecànic | 5.8259 | 6.0007 | 6.1807
| PANP-362 | C2005000 | h | Regle vibratori | 5.3581 | 5.5188 | 5.6844
| PANP-363 | C2007000 | h | Polidora | 2.796 | 2.8799 | 2.9663
| PANP-364 | C2007001 | dia | Polidora manual HITACHI o similar | 6.6837 | 6.8842 | 7.0907
| PANP-365 | C2009000 | h | Abrillantadora | 2.3281 | 2.398 | 2.4699
| PANP-366 | C200B000 | h | Talladora amb disc de carborúndum | 3.9656 | 4.0846 | 4.2072
| PANP-367 | C200C000 | h | Màquina amb disc de punxes metàl·liques | 3.5646 | 3.6716 | 3.7817
| PANP-368 | C200D000 | h | Vibrador d'agulla | 1.4036 | 1.4457 | 1.489
| PANP-369 | C200F000 | h | Màquina taladradora | 4.077 | 4.1993 | 4.3253
| PANP-370 | C200F001 | h | Martell manual perforador amb broques especials | 89.4943 | 92.1792 | 94.9445
| PANP-371 | C200G000 | h | Màquina de fer regates | 2.0497 | 2.1111 | 2.1745
| PANP-372 | C200H000 | h | Màquina taladradora amb broca de diamant refrigerada amb aigua per a forats de 5 a 20 cm com a màxim | 9.9364 | 10.2345 | 10.5415
| PANP-373 | C200K000 | h | Soldadora automàtica d'extrusió autopropulsada | 16.4307 | 16.9236 | 17.4313
| PANP-374 | C200KD00 | h | Equip de tall d'estructures de formigó en massa o armat amb disc de diamant | 623.8092 | 642.5235 | 661.7992
| PANP-375 | C200KF00 | h | Equip de tall d'estructures de formigó en massa o armat amb fil de diamant | 668.367 | 688.418 | 709.0706
| PANP-376 | C200L000 | h | Equip de soldadura per a làmines de PVC, manual, per aire calent | 5.113 | 5.2664 | 5.4244
| PANP-377 | C200LU01 | h | Màquina de fregar amb disc de diamant | 6.3049 | 6.4941 | 6.6889
| PANP-378 | C200LU02 | dia | Mola disc de diamant circular | 21.7999 | 22.4539 | 23.1275
| PANP-379 | C200N000 | h | Màquina pneumàtica d'abuixardar amb compressor portàtil | 2.9631 | 3.052 | 3.1435
| PANP-380 | C200P000 | h | Equip i elements auxiliars per a soldadura elèctrica | 3.754 | 3.8666 | 3.9826
| PANP-381 | C200P001 | dia | Lloguer trepant magnètic | 40.5922 | 41.8099 | 43.0642
| PANP-382 | C200P002 | dia | Trepant batidor 800W amb regulador ( petit) | 55.6973 | 57.3682 | 59.0892
| PANP-383 | C200PU00 | h | Equip+elem aux.p/soldadura elèctrica | 3.0077 | 3.0979 | 3.1908
| PANP-384 | C200S000 | h | Equip i elements auxiliars per a tall oxiacetilènic | 8.0427 | 8.284 | 8.5325
| PANP-385 | C200S811 | h | Màquina pulverizació sense aire, amb un cabal de 8 a 12 l/min a 3000 psi (206 bar), relació min. 28:1 | 10.5825 | 10.9 | 11.227
| PANP-386 | C200S812 | dia | Màquina pulverizació AIRLESS O SIMILAR | 25.9438 | 26.7221 | 27.5238
| PANP-387 | C200U000 | h | Equip de làser per a netejes | 46.2399 | 47.6271 | 49.0559
| PANP-388 | C200U002 | h | Màquina per a doblegar rodó d'acer | 2.0497 | 2.1111 | 2.1745
| PANP-389 | C200U003 | h | Cisalla elèctrica | 2.2056 | 2.2718 | 2.3399
| PANP-390 | C200U050 | h | Equip d'ultrasons per a netejes | 53.1909 | 54.7866 | 56.4302
| PANP-391 | C200U101 | h | Bombí per a proves de canonades | 3.353 | 3.4536 | 3.5572
| PANP-392 | C200U210 | h | Equip i elements per a soldadura d'acer | 12.5987 | 12.9767 | 13.366
| PANP-393 | C200U300 | u | Eina pneumàtica amb pistó i adaptadors per canvi de juntes tub de pressió Osmosi | 1726.7818 | 1778.5853 | 1831.9429
| PANP-394 | C200U500 | h | Màquina de soldar PE tipus PT160 o equivalent | 8.2878 | 8.5364 | 8.7925
| PANP-395 | C200U510 | h | Màquina de soldar PE tipus PT200 o equivalent | 10.0589 | 10.3607 | 10.6715
| PANP-396 | C200U520 | h | Màquina de soldar PE tipus PT250 o equivalent | 14.2362 | 14.6633 | 15.1032
| PANP-397 | C200U530 | h | Màquina de soldar PE tipus PT315 o equivalent | 16.5978 | 17.0957 | 17.6086
| PANP-398 | C200U540 | u | Pistola termoencoladora STANLEY 6GR25. | 33.1176 | 34.1111 | 35.1344
| PANP-399 | C200U550 | dia | Agranalladora | 65.4443 | 67.4076 | 69.4298
| PANP-400 | C200U560 | dia | Màquina llança. Inclou aspirador petit | 43.4439 | 44.7472 | 46.0896
| PANP-401 | C200U570 | dia | Màquina radial juntes | 50.1275 | 51.6314 | 53.1803
| PANP-402 | C200V000 | h | Equip d'injecció manual de resines | 1.9048 | 1.962 | 2.0209
| PANP-403 | C200X000 | h | Barrejadora-bombejadora per a morters i guixos projectats | 5.4361 | 5.5991 | 5.7671
| PANP-404 | C3114233 | h | Excavadora sobre erugues,gran,cull.prens.,1100l | 138.9201 | 143.0877 | 147.3803
| PANP-405 | C3115001 | m | Equip de personal i maquinària per a clavament horitzontal de tub de 200 mm de diàmetre nominal, amb martell pneumàtic percussor, en terreny fluix | 191.8102 | 197.5645 | 203.4914
| PANP-406 | C3119111 | m | Equip de personal i maquinària per a clavament horitzontal de tub de 400 mm de diàmetre nominal, amb empenta de cric hidràulic amb excavació mitjançant barrina helicoïdal i extracció de terres per la pròpia barrina, en terreny fluix | 268.4719 | 276.526 | 284.8218
| PANP-407 | C3119112 | m | Equip de personal i maquinària per a clavament horitzontal de tub de 400 mm de diàmetre nominal, amb empenta de cric hidràulic amb excavació mitjançant barrina helicoïdal i extracció de terres per la pròpia barrina, en terreny compacte | 274.3201 | 282.5497 | 291.0262
| PANP-408 | C311H302 | m | Equip de personal i maquinària per a clavament horitzontal de tub de 1000 mm de diàmetre nominal, amb empenta de cric hidràulic amb excavació mitjançant capçal retroexcavador, en terreny compacte | 696.3493 | 717.2398 | 738.757
| PANP-409 | C311H306 | m | Equip de personal i maquinària per a clavament horitzontal de tub de 1000 mm de diàmetre nominal, amb empenta de cric hidràulic amb excavació mitjançant capçal retroexcavador, en terreny sorrenc | 724.1422 | 745.8665 | 768.2425
| PANP-410 | C311H331 | m | Equip de personal i maquinària per a clavament horitzontal de tub de 1000 mm de diàmetre nominal, amb empenta de cric hidràulic amb excavació mitjançant capçal retroexcavador i extracció de terres per cinta transportadora, en terreny fluix | 667.966 | 688.005 | 708.6451
| PANP-411 | C311Q336 | m | Equip de personal i maquinària per a clavament horitzontal de tub de 2000 mm de diàmetre nominal, amb empenta de cric hidràulic amb excavació mitjançant capçal retroexcavador i extracció de terres per cinta transportadora, en terreny sorrenc | 1859.8983 | 1915.6952 | 1973.1661
| PANP-412 | C311Q351 | m | Equip de personal i maquinària per a clavament horitzontal de tub de 2000 mm de diàmetre nominal, amb empenta de cric hidràulic amb excavació mitjançant capçal retroexcavador i extracció de terres en vagonetes, en terreny fluix | 1765.7811 | 1818.7545 | 1873.3171
| PANP-413 | C311Q352 | m | Equip de personal i maquinària per a clavament horitzontal de tub de 2000 mm de diàmetre nominal, amb empenta de cric hidràulic amb excavació mitjançant capçal retroexcavador i extracció de terres en vagonetes, en terreny compacte | 1812.5779 | 1866.9552 | 1922.9639
| PANP-414 | C3E57600 | m | Perforació i col·locació de materials, amb equip de personal i maquinària per a pilons barrinats sense entubació, de diàmetre 65 cm | 49.1584 | 50.6331 | 52.1521
| PANP-415 | C3E57800 | m | Perforació i col·locació de materials, amb equip de personal i maquinària per a pilons barrinats sense entubació, de diàmetre 85 cm | 100.8232 | 103.8479 | 106.9633
| PANP-416 | C3E57A00 | m | Perforació i col·locació de materials, amb equip de personal i maquinària per a pilons barrinats sense entubació, de diàmetre 100 cm | 126.0429 | 129.8242 | 133.7189
| PANP-417 | C3E57C00 | m | Perforació i col·locació de materials, amb equip de personal i maquinària per a pilons barrinats sense entubació, de diàmetre 125 cm | 157.5452 | 162.2716 | 167.1397
| PANP-418 | C3E57E00 | m | Perforació i col·locació de materials, amb equip de personal i maquinària per a pilons barrinats sense entubació, de diàmetre 150 cm | 252.0746 | 259.6369 | 267.426
| PANP-419 | C3E57G00 | m | Perforació i col·locació de materials, amb equip de personal i maquinària per a pilons barrinats sense entubació, de diàmetre 200 cm | 571.5763 | 588.7236 | 606.3853
| PANP-420 | C3E58600 | m | Perforació i col·locació de materials, amb equip de personal i maquinària per a pilons barrinats formigonats pel tub central de la barrina, de diàmetre 65 cm | 40.3025 | 41.5116 | 42.757
| PANP-421 | C3E61000 | h | Martinet de caiguda lliure i efecte simple | 60.9773 | 62.8067 | 64.6909
| PANP-422 | C3E62000 | h | Martell percussor d'efecte doble amb motor | 243.8983 | 251.2152 | 258.7517
| PANP-423 | C3EZ1000 | u | Desplaçament, muntatge i desmuntatge a obra de l'equip de màquina de sondejos | 585.8905 | 603.4672 | 621.5712
| PANP-424 | C3EZ3000 | u | Desplaçament, muntatge i desmuntatge a obra de martell percussor d'efecte doble, amb motor | 11119.399 | 11452.981 | 11796.5704
| PANP-425 | C3G52800 | m2 | Perforació i col·locació de materials, amb equip de personal i maquinària, i equip de tractament de llots tixotròpics, per a pantalles de 80 cm de gruix | 91.8559 | 94.6116 | 97.4499
| PANP-426 | C3G52A00 | m2 | Perforació i col·locació de materials, amb equip de personal i maquinària, i equip de tractament de llots tixotròpics, per a pantalles de 100 cm de gruix | 119.5263 | 123.1121 | 126.8055
| PANP-427 | C3G54800 | m2 | Perforació i col·locació de materials, amb equip de personal i maquinària, per a pantalles de 80 cm de gruix | 79.7362 | 82.1283 | 84.5921
| PANP-428 | C3G54A00 | m2 | Perforació i col·locació de materials, amb equip de personal i maquinària, per a pantalles de 100 cm de gruix | 101.3913 | 104.433 | 107.566
| PANP-429 | C3G54C00 | m2 | Perforació i col·locació de materials, amb equip de personal i maquinària, per a pantalles de 120 cm de gruix | 159.4835 | 164.268 | 169.1961
| PANP-430 | C3G5T000 | h | Equip de personal i maquinària per a excavació de pantalla amb trepant de zones dures del terreny no excavables amb equip bibalva | 259.2707 | 267.0488 | 275.0603
| PANP-431 | C3G5U010 | h | Equip de perforació de pantalles | 345.1336 | 355.4876 | 366.1522
| PANP-432 | C3G5U020 | h | Martell percussor de doble efecte amb motor | 143.465 | 147.7689 | 152.202
| PANP-433 | C3H11110 | h | Equip per a injeccions profundes, amb bomba de pressió alta (500 kg/cm2) i carro de perforació per a barrines de 60 mm de diàmetre | 520.3237 | 535.9334 | 552.0114
| PANP-434 | C3H11250 | h | Equip per a injeccions profundes, amb bomba de pressió baixa i carro de perforació per a barrines fins a 200 mm de diàmetre | 120.7628 | 124.3857 | 128.1172
| PANP-435 | C3HZ1000 | u | Desplaçament, muntatge i desmuntatge a obra d'equip d'injeccions profundes de beurada de ciment a pressió alta | 11328.0743 | 11667.9165 | 12017.954
| PANP-436 | C3HZ2000 | u | Desplaçament, muntatge i desmuntatge a obra d'equip d'execució de micropilons | 2396.7084 | 2468.6096 | 2542.6679
| PANP-437 | CF110001 | h | Maquinària i aprovisionaments per a la perforació horitzontal dirigida sota la carretera C-55 i les vies de Ferrocarrils de la Generalitat de Catalunya de Barcelona a Manresa en el terme municipal d'Abrera, mitjançant una beina de PE Ø450mm i tub conductat de PE Ø355mm. Inclou: - Transport de maquinaria, emplaçament i retirada de l´equip de Casing. - Clava mitjançant camisa d'acer inclinat ´´Casing´´ de Ø813x13,9mm, per penetració i estabilització de les graves per prosseguir la PHD. - Transport de maquinaria, emplaçament i retirada de l´equip de perforació de 50Tn. - Perforació pilot en terreny roca suau, eixamplament i col·locació de 1 beina de Ø450mm+(1xØ355mm). - Treballs de Manipulació i Soldadura. - Confecció de les cates d´inici i final de la perforació. - Abastament d´aigua neta. - Eliminació de fangs-detritus procedents de la perforació. - Jornades de vigilància a obra de maquinaria i materials. Contractació del servei de seguretat. | 564.9261 | 581.8738 | 599.3301
| PANP-438 | CF110002 | h | Maquinària i aprovisionaments per a la perforació horitzontal dirigida sota la carretera A-2 en el terme municipal d'Abrera, mitjançant una beina de PE Ø450mm i tub conductat de PE Ø355mm. Inclou: - Canvi d'emplaçament equip de perforació - Perforació pilot en terreny roca suau, eixamplament i col·locació de 1 beina de Ø450mm+(1xØ355mm). - Treballs de Manipulació i Soldadura. - Confecció de les cates d´inici i final de la perforació. - Abastament d´aigua neta. - Eliminació de fangs-detritus procedents de la perforació. - Jornades de vigilància a obra de maquinaria i materials. Contractació del servei de seguretat. | 494.9146 | 509.7621 | 525.0549
| PANP-439 | CF115002 | m | Equip de personal i maquinària per a clavament horitzontal de tub de 200 mm de diàmetre nominal, amb martell pneumàtic percussor, en terreny compacte | 307.6827 | 316.9132 | 326.4206
| PANP-440 | CF119112 | m | Equip de personal i maquinària per a clavament horitzontal de tub de 400 mm de diàmetre nominal, amb empenta de cric hidràulic amb excavació mitjançant barrina helicoïdal i extracció de terres per la pròpia barrina, en terreny compacte | 274.3201 | 282.5497 | 291.0262
| PANP-441 | CF11H302 | m | Equip de personal i maquinària per a clavament horitzontal de tub de 1000 mm de diàmetre nominal, amb empenta de cric hidràulic amb excavació mitjançant capçal retroexcavador, en terreny compacte | 696.3493 | 717.2398 | 738.757
| PANP-442 | CF11U020 | h | Maquinària per perforació dirigida, inclòs soldadura de PE, fins 400mm de diàmetre en roca | 1486.7267 | 1531.3285 | 1577.2683
| PANP-443 | CF11U030 | h | Maquinària per perforació dirigida, inclòs de soldadura PE, fins 400mm de diàmetre en terres | 473.8054 | 488.0195 | 502.6601
| PANP-444 | CF11U100 | m | Empenta i perforació de canonada d'acer de 300mm de diàmetre en terres | 185.7615 | 191.3343 | 197.0743
| PANP-445 | CF11U111 | m | Empenta i perforació de canonada d'acer de 300mm de diàmetre en roca | 552.539 | 569.1152 | 586.1886
| PANP-446 | CF11U120 | m | Empenta i perforació de canonada d'acer de 400mm de diàmetre en terres | 209.5331 | 215.819 | 222.2936
| PANP-447 | CF11U130 | m | Empenta i perforació de canonada d'acer de 400mm de diàmetre en roca | 750.4536 | 772.9672 | 796.1562
| PANP-448 | CF11U140 | m | Empenta i perforació de canonada d'acer de 500mm de diàmetre en terres | 282.5744 | 291.0517 | 299.7832
| PANP-449 | CF11U150 | m | Empenta i perforació de canonada d'acer de 500mm de diàmetre en roca | 919.9181 | 947.5156 | 975.9411
| PANP-450 | CF11U160 | m | Empenta i perforació de canonada d'acer de 600mm de diàmetre en terres | 353.2208 | 363.8174 | 374.732
| PANP-451 | CF11U170 | m | Empenta i perforació de canonada d'acer de 600mm de diàmetre en roca | 1053.0902 | 1084.6829 | 1117.2234
| PANP-452 | CF11U180 | m | Empenta i perforació de canonada d'acer de 800mm de diàmetre en terres | 401.6217 | 413.6704 | 426.0805
| PANP-453 | CF11U190 | m | Empenta i perforació de canonada d'acer de 800mm de diàmetre en roca | 1283.3983 | 1321.9003 | 1361.5573
| PANP-454 | CF11U200 | m | Empenta i perforació de canonada d'acer de 1000mm de diàmetre en terres | 439.4513 | 452.6348 | 466.2139
| PANP-455 | CF11U210 | m | Empenta i perforació de canonada d'acer de 1000mm de diàmetre en roca | 1623.8533 | 1672.5689 | 1722.746
| PANP-456 | CF11U300 | h | Equip d'empenta per a canonada de formigó armat entre diàmetres 1200mm i 1800mm inclusivament | 181.1275 | 186.5613 | 192.1581
| PANP-457 | CF1Z1200 | u | Desplaçament a obra, muntatge i desmuntatge d'equip de clavament de tubs per a barrinat amb barrines | 13691.6985 | 14102.4495 | 14525.5229
| PANP-458 | CF1ZU010 | u | Transport de maquinària per a perforació dirigida fins 400mm de diàmetre | 2387.496 | 2459.1209 | 2532.8945
| PANP-459 | CF1ZU020 | u | Transport de maquinària per a perforació i empenta de canonada metàllica fins a 1000mm de diàmetre inclòs | 2387.496 | 2459.1209 | 2532.8945
| PANP-460 | CF1ZU030 | u | Transport de maquinària per a equip de perforació i empenta de canonada de formigó armat entre diàmetres 1200mm i 1800mm inclòs | 3315.9692 | 3415.4483 | 3517.9117
| PANP-461 | CF211210 | h | Equip de barrinat amb broca de diamant intercambiable, entre 100 i 400 mm de diàmetre | 351.1712 | 361.7063 | 372.5575
| PANP-462 | CF2Z1000 | u | Desplaçament a obra, muntatge i desmuntatge d'equip de barrinat per a formació de passamurs | 3440.965 | 3544.1939 | 3650.5197
| PANP-463 | CF31U010 | h | Màquina de centrifugat per a revestiment interior de tuberies amb morter | 23.6379 | 24.3471 | 25.0775
| PANP-464 | CL400001 | dia | Lloguer de plataforma suspesa d'alumini de 400 x 70 cm de longitud, amb elevadors elèctrics motoritzats per a 60 m de fondària màxima de treball, de 720 kg de capacitat de càrrega màxima total. Inclou lloguer de pescant contrapesat ´´5S´´, lloguer de contrapesos de 25 kg/u, lloguer de cables D 8,4mm i 60 m de longitud amb sistema de doble cable combinat amb els anticaigudes de seguretat i lloguer de rodes de recolzament a la paret. | 75.1913 | 77.447 | 79.7704
| PANP-465 | CL400002 | u | Transport, muntatge, desmuntatge i retirada de plataforma suspesa d'alumini de 400 x 70 cm de longitud, amb elevadors elèctrics motoritzats per a 60 m de fondària màxima de treball, de 720 kg de capacitat de càrrega màxima total. Inclou lloguer de pescant contrapesat ´´5S´´, lloguer de contrapesos de 25 kg/u, lloguer de cables D 8,4mm i 60 m de longitud amb sistema de doble cable combinat amb els anticaigudes de seguretat i lloguer de rodes de recolzament a la paret. | 2457.3627 | 2531.0836 | 2607.0161
| PANP-466 | CL40AAA1 | h | Tractor grua fins a 1,5 t | 7.8088 | 8.043 | 8.2843
| PANP-467 | CL40AAA2 | dia | Plataforja elèctrica Tissora MArtlift J25FP o similar 10 mts | 38.9881 | 40.1577 | 41.3624
| PANP-468 | CL40AAAA | h | Plataforma elevadora telescòpica articulada, autopropulsada amb motor de gasoil de 10 m d'alçària màxima de treball i 9,8 m en horitzontal, de 227 kg de càrrega útil, de dimensions 700x245x245 cm en repós, amb cistella de dimensions 150x75 cm | 47.6768 | 49.1072 | 50.5804
| PANP-469 | CR112500 | h | Desbrossadora manual de braç amb capçal de fil o disc | 5.0128 | 5.1631 | 5.318
| PANP-470 | CR118836 | h | Desbrossadora autopropulsada trinxadora, de 4.4 kW (6 CV) de potència, amb una amplària de treball de 0.6 a 1 m | 26.3337 | 27.1237 | 27.9374
| PANP-471 | CR11A869 | h | Desbrossadora autopropulsada autoportant, de fins a 14,7 kW (fins a 20 CV) de potència, amb una amplària de treball de 0.9 a 1.2 m | 44.4018 | 45.7339 | 47.1059
| PANP-472 | CR11B700 | h | Tractor de 73,5 kW (100 CV) de potència, amb braç desbrossador | 56.0871 | 57.7697 | 59.5028
| PANP-473 | CR113000 | h | ESBROSSADORA CAPÇAL SERRA | 1.0694 | 1.1015 | 1.1345
| PANP-474 | CR118011 | h | SBROSSADORA AUTOPROPULSADA TRINX.,AMPL.=0,6-1M,BRAÇ HIDRA.LLARG.=3-4M | 31.2239 | 32.1606 | 33.1254
| PANP-475 | CR121600 | h | Tractor amb braç triturador de soques de 69.9 a 94.9 kW (95 a 129CV), amb pneumàtics | 73.8323 | 76.0472 | 78.3287
| PANP-476 | CR221452 | h | Tractor sobre pneumàtics de 40,5 a 50,7 kW ( 55 a 69 CV) de potència, amb equip subsolador amb 5 braços i d'una amplària de treball de 1,51 a 1,99 m | 55.6527 | 57.3223 | 59.0419
| PANP-477 | CR231333 | h | Tractor sobre pneumàtics de 40,5 a 50,7 kW (55 a 69 CV) de potència amb equip despedregador tipus rampí amb aparell elevador i dos remolcs i d'una amplària de treball de més de 2,66 m | 57.6912 | 59.4219 | 61.2046
| PANP-478 | CR232472 | h | Tractor sobre erugues de 51.5 a 69.1 kW (70 a 94 CV) de potència amb equip despedregador tipus triturador i d'una amplària de treball de 1.66 a 2.65 m | 65.2438 | 67.2011 | 69.2171
| PANP-479 | CR241212 | h | Tractor sobre pneumàtics de 25,7 a 39,7 kW ( 35 a 54 CV) de potència, amb equip de llaurada i una amplària de treball d'1,2 a 1,79 m | 42.4524 | 43.726 | 45.0378
| PANP-480 | CR242313 | h | Tractor sobre erugues de 40.5 a 50.7 kW ( 55 a 69 CV) de potència, amb equip de llaurada i una amplària de treball de 1.8 a 2.39 m | 55.2628 | 56.9207 | 58.6283
| PANP-481 | CR261213 | h | Tractor sobre pneumàtics de 25.7 a 39.7 kW (35 a 54 CV) de potència, amb equip de fresatge i d'una amplària de treball de 2 a 2.99 m | 40.8595 | 42.0853 | 43.3478
| PANP-482 | CR2B1225 | h | Tractor sobre pneumàtics de 25,7 a 39,7 kW (35 a 54 CV) de potència, amb equip per a rasclar i amb una amplària de treball de 300 cm | 39.9906 | 41.1903 | 42.4261
| PANP-483 | CR311020 | h | Tractor sobre pneumàtics, amb adobadora de 2 plats centrífugs | 39.2554 | 40.4331 | 41.6461
| PANP-484 | CR711500 | h | Sembradora de tracció mecànica | 22.5574 | 23.2341 | 23.9311
| PANP-485 | CR712210 | h | Tractor sobre pneumàtics de 25.7 a 39.7 kW (35 a 54 CV) de potència, amb sembradora | 47.7325 | 49.1645 | 50.6395
| PANP-486 | CR713300 | h | Hidrosembradora muntada sobre camió, amb dipòsit de 2500 l, amb bomba incorporada de 15 a 20 kW | 42.9092 | 44.1964 | 45.5223
| PANP-487 | CR717300 | h | Tractor amb accessori per implantar gespa en rotlles de 36 a 45 kW de potència | 68.0063 | 70.0465 | 72.1479
| PANP-488 | CR71R000 | h | Tractor amb rizosembradora | 108.5985 | 111.8565 | 115.2121
| PANP-489 | CR71U100 | h | Hidrosembradora sobre camió | 42.5081 | 43.7834 | 45.0969
| PANP-490 | CRE23000 | h | Motoserra | 3.9322 | 4.0502 | 4.1717
| PANP-491 | CRH13030 | h | Tallagespa rotativa autopropulsada, de 66 a 90 cm d'amplària de treball | 26.5899 | 27.3876 | 28.2092
| PANP-492 | CRL19100 | h | Equip motobomba a pressió graduable per a tractaments fitosanitaris i herbicides | 60.5429 | 62.3592 | 64.23
| PANP-493 | CT000100 | h | Equip perforació diamantat DD EC 1 | 4.7343 | 4.8763 | 5.0226
| PANP-494 | CT000101 | h | Desbastadora tipus Hilti DG 150 amb aspiració | 10.0812 | 10.3836 | 10.6951
| PANP-495 | CT000102 | h | Esmoladora angular 230 mm | 1.281 | 1.3195 | 1.3591
| PANP-496 | CT000103 | h | pistolete pneumàtic | 15.094 | 15.5468 | 16.0132
| PANP-497 | CT000104 | ml | calaix estanquitat | 3.353 | 3.4536 | 3.5572
| PANP-498 | CT000105 | h | Equip d'injecció | 18.3801 | 18.9315 | 19.4994
| PANP-499 | CT000106 | h | Hidrodemolició | 79.0901 | 81.4628 | 83.9067
| PANP-500 | CT000107 | h | Hidronetejadora 500 bar | 16.2079 | 16.6941 | 17.195
| PANP-501 | CT000108 | h | torres il · luminació | 9.5131 | 9.7985 | 10.0924
| PANP-502 | CT000109 | h | plataforma elevadora elèctrica 10 m | 10.8498 | 11.1753 | 11.5106
| PANP-503 | CT000110 | h | Assecador elèctric d'aire calent 6 kW per a la rehabilitació de caldereria | 3.2639 | 3.3618 | 3.4626
| PANP-504 | CT000111 | ut | Obturador pneumàtic, manguera d'inflat, inflador de l'obturador | 6343.4155 | 6533.718 | 6729.7295
| PANP-505 | CT000112 | h | Màquina de xorrejat de sorra per a la rehabilitació de caldereria | 11.1395 | 11.4736 | 11.8178
| PANP-506 | CZ111000 | h | Grup electrògen d'1 a 5 kVA | 2.8294 | 2.9143 | 3.0017
| PANP-507 | CZ111001 | dia | GRUP ELECTRÒGEN DE 100KVA amb 30m de cable | 121.42 | 125.0626 | 128.8145
| PANP-508 | CZ111002 | dia | GRUP ELECTRÒGEN DE 120KVA amb 30m de cable | 155.9523 | 160.6309 | 165.4498
| PANP-509 | CZ111003 | dia | GRUP ELECTRÒGEN DE 150KVA amb 30m de cable | 199.3962 | 205.378 | 211.5394
| PANP-510 | CZ112000 | h | Grup electrògen de 20 a 30 kVA | 10.3263 | 10.6361 | 10.9551
| PANP-511 | CZ113000 | h | Grup electrògen de 30 a 60 kVA | 16.7203 | 17.2219 | 17.7386
| PANP-512 | CZ114000 | h | Grup electrògen de 60 a 200 kVA | 28.4836 | 29.3381 | 30.2182
| PANP-513 | CZ11T001 | mes | Lloguer de grup electrògen de 150kVA insonoritzat per a treballar de manera continua 24h incloent-hi transports, instal·lació i desmuntatge, legalització, certifiicats i visats, revisions, manteniment i consums | 10637.0608 | 10956.1726 | 11284.8578
| PANP-514 | CZ11U006 | h | Grup electrògen de 600 kVA, amb consums inclosos | 33.6968 | 34.7077 | 35.749
| PANP-515 | CZ11U007 | dia | Suplement del 7% d'alçada per embastida de torre móbil d'alumini ATZ41 | 1.6709 | 1.721 | 1.7727
| PANP-516 | CZ11U008 | u | Bateria 120 Ah EN 850 A EN per a grup electrògen | 228.6706 | 235.5307 | 242.5967
| PANP-517 | CZ121410 | h | Compressor portàtil entre 7 i 10 m3/min de cabal i 8 bar de pressió | 18.7588 | 19.3216 | 19.9012
| PANP-518 | CZ121411 | dia | Compressor d'aire petit | 23.1478 | 23.8422 | 24.5575
| PANP-519 | CZ121412 | dia | Compressor d'aire gran | 69.4545 | 71.5381 | 73.6842
| PANP-520 | CZ13E001 | Ut | mitjans auxiliars i maquinària per a injeccions | 36.2032 | 37.2893 | 38.408
| PANP-521 | CZ13GA01 | h | Electrobomba submergible amb diàmetre d'impulsió DN-entre 80 i 150 mm, amb motor de 8 kW de potència i muntada amb guardamotor | 5.0239 | 5.1746 | 5.3298
| PANP-522 | CZ13LD01 | h | Electrobomba submergible amb diàmetre d'impulsió DN-entre 100 i 150 mm, amb motor de 20 kW de potència i muntada amb guardamotor | 8.6554 | 8.915 | 9.1825
| PANP-523 | CZ13U010 | h | Bomba 7,5 CV | 6.873 | 7.0792 | 7.2916
| PANP-524 | CZ15C180 | h | Equip per a reducció del nivell freàtic en 2 m i 75 m de llargària amb una llança de succió per metre de 3 m de fondària amb bomba de 22 kW i 320 m3/h de cabal màxim | 40.4696 | 41.6837 | 42.9342
| PANP-525 | CZ15Z200 | m3 | CANON MANTENIMENT ABOCADOR I ABOCAMENT DE MIXTES D | 22.2789 | 22.9473 | 23.6357
| PANP-526 | CZ171000 | h | Equip de raig de sorra | 4.8345 | 4.9796 | 5.1289
| PANP-527 | CZ171211 | h | Equip extra d'hidroneteja (Camió + xofer + oficial 1ª) | 100.7897 | 103.8134 | 106.9278
| PANP-528 | CZ172000 | h | Màquina de raig d'aigua a pressió | 4.4892 | 4.6239 | 4.7626
| PANP-529 | CZ172001 | dia | Màquina de raig d'aigua a pressió KARCHER O SILIMAR 380w (VERMELLA) | 30.7337 | 31.6558 | 32.6054
| PANP-530 | CZ172002 | h | Màquina de raig d'aigua a pressió KARCHER O SILIMAR 380w (Gris) | 30.7337 | 31.6558 | 32.6054
| PANP-531 | CZ174000 | h | Equip de raig d'aire a pressió | 3.3641 | 3.465 | 3.569
| PANP-532 | CZ182000 | h | Equip per a injecció a pressió amb broquetes de pressió alta per a producte hidrofugant | 11.184 | 11.5195 | 11.8651
| PANP-533 | CZ192501 | dia | Lloguer de torre d'iluminacio de 6 projectors halògens de 400 watt i de 5,5 m d'alçada | 68.3071 | 70.3563 | 72.467
| PANP-534 | CZ1G4000 | h | Equip per aspiració de sorres | 6.3383 | 6.5285 | 6.7244
| PANP-535 | CZ1G4001 | h | Extractor de ventilació | 0.70179 | 0.72284 | 0.74452
| PANP-536 | CZ1G4002 | dia | Aspiradora gran 220W | 32.3044 | 33.2735 | 34.2717
| PANP-537 | CZ1G4003 | dia | Aspiradora gran 380W | 32.3044 | 33.2735 | 34.2717
| PANP-538 | CZ1UU005 | h | Màquina de confecció d'unions soldades | 3.5201 | 3.6257 | 3.7344
| PANP-539 | CZ1WU001 | dia | Alquiler dia de equipo de apriete HYTORC (hidráulico) o similar | 121.8656 | 125.5216 | 129.2872
| PANP-540 | CZ1WU002 | dia | Lloguer d'agitador marca FLYGT model 4650 o similar de 3,7kW | 61.6012 | 63.4492 | 65.3527
| PANP-541 | CZ1WU003 | dia | Equip de topografia | 10.0255 | 10.3263 | 10.6361
| PANP-542 | CZ20001 | dia | Equip per preparació de superfície per impermeabilització, incloent aspirador mecànic i disc de carborundum | 564.9261 | 581.8738 | 599.3301
| PANP-543 | CZ20002 | dia | Equip per aplicació uniforme de doble capa de imprimació bicomponent tipus Aquapro® Primer PU01 o equivalent | 165.2872 | 170.2458 | 175.3531
| PANP-544 | CZ20003 | dia | Equip per aplicació uniforme de membrana contínua bicomponent de poliurea 100% pura | 507.4911 | 522.7158 | 538.3973
| PANP-545 | CZ20004 | dia | Equip per aplicació de dues capes de segellat a base de pintura de poliuretà alifàtic bicomponent | 162.3018 | 167.1708 | 172.186
| PANP-546 | CZ20005 | dia | Equip per aplicació de tractament mitges canyes en interior canal | 79.5691 | 81.9562 | 84.4148
| PANP-547 | CZ410801 | h | Vehivcle pilot | 33.4184 | 34.4209 | 35.4535
| PANP-548 | CZ41UZ41 | dia | Embastida de torre móbil d'alumini de 1,80 m x 0,75 m x 4,10 m (ATZ41) | 23.8607 | 24.5765 | 25.3138
Material | PANP-549 | B00801 | kg | Inhibidor de corrosió migratori tipus MCI 2020, en dotació de 0,27 lt/m2 | 15.8737 | 16.3499 | 16.8404
| PANP-550 | B0STB0 | kg | Quitrà tipus BQ-30 | 0.7909 | 0.81463 | 0.83907
| PANP-551 | B0U010 | t | Granulats granítics | 23.6936 | 24.4044 | 25.1366
| PANP-552 | B0U510 | t | Bloc de pedra per a formació d'esculleres de 100 a 800 kg de pes | 14.6929 | 15.1337 | 15.5877
| PANP-553 | B0U520 | t | Bloc de pedra per a formació d'esculleres de 800 a 3000 kg de pes | 17.8788 | 18.4152 | 18.9676
| PANP-554 | B00IS001 | u | Suplement per protocol de comunicació | 1188.5793 | 1224.2367 | 1260.9638
| PANP-555 | B0111000 | m3 | Aigua | 1.9717 | 2.0308 | 2.0918
| PANP-556 | B0111100 | l | Aigua desionitzada no polaritzada | 0.37874 | 0.3901 | 0.40181
| PANP-557 | B0121000 | l | Lleixiu | 0.18937 | 0.19505 | 0.2009
| PANP-558 | B0122100 | kg | Detergent especial per a neteja de pedra | 8.5885 | 8.8462 | 9.1116
| PANP-559 | B0122110 | kg | Detergent especial per a neteja de paraments amb pH neutre | 12.0306 | 12.3915 | 12.7633
| PANP-560 | B0122210 | kg | Detergent especial per a neteja de paraments amb pH àcid | 4.5115 | 4.6468 | 4.7862
| PANP-561 | B012U002 | kg | Netejador industrial, ADI-Net, a base d'àcids minerals, tòxic i corrosiu, per a eliminar residus calcaris i restes de ciment, densitat 1,15 g/cm3, per a la neteja de façanes de maó vist, pedre, formigoneres, etc. pot de 5 kg, ref. 4751-12 de la serie Additius per a morters i formigons d'ASFALTEX | 1.4815 | 1.526 | 1.5718
| PANP-562 | B0122210LBLW | kg | Netejador industrial, ADI-Net, a base d'àcids minerals, tòxic i corrosiu, per a eliminar residus calcaris i restes de ciment, densitat 1,15 g/cm3, per a la neteja de façanes de maó vist, pedre, formigoneres, etc. bidó de 25 kg, ref. 4751-16 de la serie Additius per a morters i formigons d'ASFALTEX | 1.1919 | 1.2277 | 1.2645
| PANP-563 | B013U010 | l | Àcid acètic | 0.81318 | 0.83758 | 0.8627
| PANP-564 | B0170001 | u | Desatascador Professional Ciclon 2 kg | 24.4065 | 25.1387 | 25.8929
| PANP-565 | B0170002 | kg | Desatascador Ciclon Forte en bote de 1 kg | 9.1566 | 9.4313 | 9.7143
| PANP-566 | B0171100 | l | Dissolvent desengreixant, per a tubs de PVC | 5.8148 | 5.9892 | 6.1689
| PANP-567 | B0172000 | l | Dissolvent universal | 5.0016 | 5.1517 | 5.3062
| PANP-568 | B0173000 | l | Dissolvent desengreixant de tricloretilè | 14.7486 | 15.1911 | 15.6468
| PANP-569 | B0174000 | l | Alcohol etílic | 1.0026 | 1.0326 | 1.0636
| PANP-570 | B0181000 | kg | Diluent | 5.2355 | 5.3926 | 5.5544
| PANP-571 | B0182100 | l | Diluent de pintura mineral al silicat, per a interiors i exteriors | 11.1729 | 11.5081 | 11.8533
| PANP-572 | B0182200 | l | Diluent de pintura mineral al silicat, per a veladura de pedra natural | 14.1694 | 14.5945 | 15.0323
| PANP-573 | B0182300 | l | Diluent de pintura mineral al silicat, per a protecció del formigó | 14.5927 | 15.0305 | 15.4814
| PANP-574 | B019U100 | u | Beslux Greix Spray Universal | 41.461 | 42.7049 | 43.986
| PANP-575 | B019U200 | u | Greix Cogelsa Ultraplex FG 0 5kg | 29.5975 | 30.4854 | 31.4
| PANP-576 | B0211000 | kg | Explosiu tipus goma-2 EC amb part proporcional de metxa i detonant | 6.0933 | 6.2761 | 6.4644
| PANP-577 | B021U001 | u | Material auxiliar de perforació | 0.20051 | 0.20653 | 0.21272
| PANP-578 | B021U010 | kg | Explosius amb part proporcional de metxa i detonant | 5.5697 | 5.7368 | 5.9089
| PANP-579 | B032500 | m3 | Pedra granítica de més de 150 mm, per a reblert de gabions | 22.8359 | 23.5209 | 24.2266
| PANP-580 | B0302502 | m3 | Material procedent de demolicions reciclat en la pròpia obra amb màquina matxucadora | 2.7849 | 2.8684 | 2.9545
| PANP-581 | B030U010 | t | Granulats granítics | 23.6936 | 24.4044 | 25.1366
| PANP-582 | B0310020 | t | Sorra de pedrera per a morters | 20.6414 | 21.2606 | 21.8985
| PANP-583 | B0310400 | t | Sorra de pedrera de 0 a 5 mm | 20.0844 | 20.687 | 21.3076
| PANP-584 | B0310500 | t | Sorra de pedrera de 0 a 3,5 mm | 20.1958 | 20.8017 | 21.4257
| PANP-585 | B0310600 | u | Sac sorra 0-4mm 25 kg | 1.5595 | 1.6063 | 1.6545
| PANP-586 | B0311010 | t | Sorra de pedrera de pedra calcària per a formigons | 19.2267 | 19.8035 | 20.3976
| PANP-587 | B0312500 | t | Sorra de pedrera de pedra granítica de 0 a 3,5 mm | 21.1538 | 21.7884 | 22.4421
| PANP-588 | B0313000 | t | Sorra de marbre blanc | 131.7129 | 135.6642 | 139.7342
| PANP-589 | B0313500 | m3 | Sorra de riu (0-5 mm) a dojo | 21.7219 | 22.3736 | 23.0448
| PANP-590 | B0314400 | t | Sorra de sílice de 0 a 5 mm | 196.8118 | 202.7162 | 208.7976
| PANP-591 | B0314500 | t | Sorra de sílice de 0 a 3,5 mm | 197.8478 | 203.7832 | 209.8967
| PANP-592 | B0314501 | t | Sorra de sílice de 0 a 3,5 mm, subministrada en sacs de 0.8 m3 | 221.9758 | 228.6351 | 235.4941
| PANP-593 | B0315600 | t | Sorra de riu rentada de 0.1 a 0.5 mm | 46.4738 | 47.868 | 49.304
| PANP-594 | B0315601 | t | Sorra de riu rentada de 0.1 a 0.5 mm, subministrada en sacs de 0.8 m3 | 74.9908 | 77.2405 | 79.5577
| PANP-595 | B0315PP1 | m3 | Increment de preu per subministrament de qualsevol mena d'arids en big-bag | 5.0128 | 5.1631 | 5.318
| PANP-596 | B031R400 | t | Sorra de material reciclat de formigó de 0 a 5 mm | 11.7855 | 12.1391 | 12.5033
| PANP-597 | B031S400 | t | Sorra de material reciclat mixt de formigó-ceràmica de 0 a 5 mm | 9.8139 | 10.1083 | 10.4115
| PANP-598 | B031U510 | m3 | Sorra per a reblerts | 22.6242 | 23.3029 | 24.002
| PANP-599 | B031V004 | t | Sorra porfídica, de 0 a 3 mm | 21.5994 | 22.2474 | 22.9148
| PANP-600 | B0321000 | m3 | Sauló sense garbellar | 20.0956 | 20.6984 | 21.3194
| PANP-601 | B0321001 | m3 | Sauló sense garbellar, subministrat en sacs de 0.8 m3 | 45.6049 | 46.9731 | 48.3822
| PANP-602 | B0322000 | m3 | Sauló garbellat | 22.1007 | 22.7637 | 23.4466
| PANP-603 | B0330020 | t | Grava de pedrera, per a drens | 20.9533 | 21.5819 | 22.2294
| PANP-604 | B0330300 | t | Grava de pedrera, de 50 a 70 mm | 20.7639 | 21.3869 | 22.0285
| PANP-605 | B0330400 | t | Grava de pedrera, de 30 a 50 mm | 21.2207 | 21.8573 | 22.513
| PANP-606 | B0330401 | t | Grava de pedrera, de 30 a 50 mm, subministrada en sacs de 0.8 m3 | 56.4436 | 58.1369 | 59.881
| PANP-607 | B0330A00 | t | Grava de pedrera, de 5 a 12 mm | 21.7665 | 22.4195 | 23.0921
| PANP-608 | B0330H00 | t | Grava de pedrera, de 40 a 60 mm | 19.5275 | 20.1133 | 20.7167
| PANP-609 | B0331020 | t | Grava de pedrera de pedra calcària, per a drens | 19.3381 | 19.9182 | 20.5158
| PANP-610 | B0331300 | t | Grava de pedrera de pedra calcària, de 50 a 70 mm | 19.1487 | 19.7232 | 20.3149
| PANP-611 | B0331301 | t | Grava de pedrera de pedra calcària, de 50 a 70 mm, subministrada en sacs de 0.8 m3 | 52.5225 | 54.0982 | 55.7211
| PANP-612 | B0331400 | t | Grava de pedrera de pedra calcària, de 30 a 50 mm | 19.3381 | 19.9182 | 20.5158
| PANP-613 | B0331401 | t | Grava de pedrera de pedra calcària, de 30 a 50 mm, subministrada en sacs de 0.8 m3 | 53.5808 | 55.1882 | 56.8438
| PANP-614 | B0331600 | t | Grava de pedrera de pedra calcària, de 18 a 25 mm | 19.4383 | 20.0215 | 20.6221
| PANP-615 | B0331601 | t | Grava de pedrera de pedra calcària, de 18 a 25 mm, subministrada en sacs de 0.8 m3 | 54.639 | 56.2782 | 57.9665
| PANP-616 | B0331800 | t | Grava de pedrera de pedra calcària, de 12 a 18 mm | 19.5275 | 20.1133 | 20.7167
| PANP-617 | B0331801 | t | Grava de pedrera de pedra calcària, de 12 a 18 mm, subministrada en sacs de 0.8 m3 | 55.7418 | 57.4141 | 59.1365
| PANP-618 | B0331A00 | t | Grava de pedrera de pedra calcària, de 5 a 12 mm | 20.0621 | 20.664 | 21.2839
| PANP-619 | B0331A01 | t | Grava de pedrera de pedra calcària, de 5 a 12 mm, subministrada en sacs de 0.8 m3 | 56.8001 | 58.5041 | 60.2592
| PANP-620 | B0331C00 | t | Grava de pedrera de pedra calcària, de 3 a 6 mm | 20.129 | 20.7329 | 21.3548
| PANP-621 | B0331H00 | t | Grava de pedrera de pedra calcària, de 40 a 60 mm | 19.2378 | 19.815 | 20.4094
| PANP-622 | B0331M00 | t | Grava de pedrera de pedra calcària, de 12 a 25 mm | 19.4829 | 20.0674 | 20.6694
| PANP-623 | B0331P10 | t | Grava de pedrera de pedra calcària, de grandària màxima 40 mm, per a formigons | 18.7477 | 19.3101 | 19.8894
| PANP-624 | B0331Q10 | t | Grava de pedrera de pedra calcària, de grandària màxima 20 mm, per a formigons | 18.9371 | 19.5052 | 20.0903
| PANP-625 | B0331R10 | t | Grava de pedrera de pedra calcària, de grandària màxima 16 mm, per a formigons | 19.0485 | 19.6199 | 20.2085
| PANP-626 | B0331S10 | t | Grava de pedrera de pedra calcària, de grandària màxima 12 mm, per a formigons | 19.1487 | 19.7232 | 20.3149
| PANP-627 | B0332020 | t | Grava de pedrera de pedra granítica, per a drens | 22.6019 | 23.28 | 23.9784
| PANP-628 | B0332502 | m3 | Material procedent de demolicions reciclat en la pròpia obra amb màquina matxucadora | 2.7849 | 2.8684 | 2.9545
| PANP-629 | B0332A00 | t | Grava de pedrera de pedra granítica, de 5 a 12 mm | 23.4485 | 24.152 | 24.8766
| PANP-630 | B0332D10 | m3 | Grava de pedrera de pedra granítica, de grandària màxima 20-40 mm, a dojo | 35.0893 | 36.1419 | 37.2262
| PANP-631 | B0332F13 | m3 | Grava de pedrera de pedra calcària, de 40 a 80 mm a dojo | 37.707 | 38.8382 | 40.0034
| PANP-632 | B0332Q10 | t | Grava de pedrera de pedra granítica, de grandària màxima 20 mm, per a formigons | 22.1341 | 22.7981 | 23.4821
| PANP-633 | B033F13 | m3 | Grava de pedrera de pedra granítica, de grandària màxima 20-40 mm, a dojo | 35.0893 | 36.1419 | 37.2262
| PANP-634 | B033R500 | t | Grava de granulat reciclat de formigó de 20 a 40 mm | 14.9046 | 15.3517 | 15.8123
| PANP-635 | B033RJ00 | t | Grava de granulat reciclat de formigó de 40 a 70 mm | 15.2499 | 15.7074 | 16.1786
| PANP-636 | B033S500 | t | Grava de granulat reciclat mixt de formigó-ceràmica de 20 a 40 mm | 12.064 | 12.4259 | 12.7987
| PANP-637 | B033SJ00 | t | Grava de granulat reciclat mixt de formigó-ceràmica de 40 a 70 mm | 12.064 | 12.4259 | 12.7987
| PANP-638 | B033U010 | t | Granulats granítics | 23.6936 | 24.4044 | 25.1366
| PANP-639 | B033U230 | t | Grava de pedrera de pedra granítica, de 60 a 100 mm | 21.2429 | 21.8802 | 22.5366
| PANP-640 | B033U510 | m3 | Grava 5-25 mm | 21.7553 | 22.408 | 23.0802
| PANP-641 | B033V005 | t | Grava porfídica, de 3 a 8 mm | 24.9746 | 25.7239 | 26.4956
| PANP-642 | B0351000 | t | Palet de riera de diàmetre 16 a 32 mm | 25.6542 | 26.4238 | 27.2165
| PANP-643 | B035A000 | t | Palet de riera de diàmetre < 10 mm | 26.122 | 26.9057 | 27.7128
| PANP-644 | B0361000 | t | Ull de perdiu de diàmetre 3 a 7 mm | 20.1847 | 20.7902 | 21.4139
| PANP-645 | B0362F12 | m3 | Ull de perdiu 20-40mm a dojo | 37.707 | 38.8382 | 40.0034
| PANP-646 | B0371000 | m3 | Tot-u natural | 20.4186 | 21.0312 | 21.6621
| PANP-647 | B0372000 | m3 | Tot-u artificial | 18.692 | 19.2528 | 19.8303
| PANP-648 | B037R000 | m3 | Tot-u artificial procedent de granulats reciclats de formigó | 12.6321 | 13.0111 | 13.4014
| PANP-649 | B0381121 | m3 | Conglomerat de sòl-ciment SC40, amb una dotació de 3% sobre pes sec de ciment CEM II/B-L 32,5 N, elaborat a central | 35.7911 | 36.8648 | 37.9707
| PANP-650 | B0381131 | m3 | Conglomerat de sòl-ciment SC40, amb una dotació de 3% sobre pes sec de ciment CEM III/B 32,5 N, elaborat a central | 37.0498 | 38.1613 | 39.3061
| PANP-651 | B0381141 | m3 | Conglomerat de sòl-ciment SC40, amb una dotació de 3% sobre pes sec de ciment CEM IV/B 32,5 N, elaborat a central | 37.2169 | 38.3334 | 39.4834
| PANP-652 | B0381221 | m3 | Conglomerat de sòl-ciment SC20, amb una dotació de 3% sobre pes sec de ciment CEM II/B-L 32,5 N, elaborat a central | 36.6488 | 37.7483 | 38.8807
| PANP-653 | B0381231 | m3 | Conglomerat de sòl-ciment SC20, amb una dotació de 3% sobre pes sec de ciment CEM III/B 32,5 N, elaborat a central | 37.8741 | 39.0104 | 40.1807
| PANP-654 | B0381241 | m3 | Conglomerat de sòl-ciment SC20, amb una dotació de 3% sobre pes sec de ciment CEM IV/B 32,5 N, elaborat a central | 38.0524 | 39.1939 | 40.3697
| PANP-655 | B0382300 | m3 | Conglomerat de grava-ciment GC25, amb una dotació de 3.5% sobre pes sec de ciment CEM II/B-L 25 N, elaborat a central | 26.3114 | 27.1007 | 27.9137
| PANP-656 | B0382322 | m3 | Conglomerat de grava-ciment GC32, amb una dotació de 3.5% sobre pes sec de ciment CEM II/B-L 32,5 N, elaborat a central | 39.9572 | 41.1559 | 42.3906
| PANP-657 | B0382332 | m3 | Conglomerat de grava-ciment GC32, amb una dotació de 3.5% sobre pes sec de ciment CEM III/B 32,5 N, elaborat a central | 41.4053 | 42.6475 | 43.9269
| PANP-658 | B0382342 | m3 | Conglomerat de grava-ciment GC32, amb una dotació de 3.5% sobre pes sec de ciment CEM IV/B 32,5 N, elaborat a central | 41.6058 | 42.854 | 44.1396
| PANP-659 | B0382400 | M3 | GRAVA-CIMENT GC20 | 34.989 | 36.0387 | 37.1198
| PANP-660 | B0382422 | m3 | Conglomerat de grava-ciment GC20, amb una dotació de 3.5% sobre pes sec de ciment CEM II/B-L 32,5 N, elaborat a central | 41.9623 | 43.2212 | 44.5178
| PANP-661 | B0382432 | m3 | Conglomerat de grava-ciment GC20, amb una dotació de 3.5% sobre pes sec de ciment CEM III/B 32,5 N, elaborat a central | 43.3882 | 44.6898 | 46.0305
| PANP-662 | B0382442 | m3 | Conglomerat de grava-ciment GC20, amb una dotació de 3.5% sobre pes sec de ciment CEM IV/B 32,5 N, elaborat a central | 43.5664 | 44.8734 | 46.2196
| PANP-663 | B038U010 | m3 | Terra-ciment | 60.9439 | 62.7722 | 64.6554
| PANP-664 | B038U020 | m3 | Mescla de ciment, àrid i additiu per a formigó projectat | 103.2404 | 106.3376 | 109.5278
| PANP-665 | B03D1000 | m3 | Terra seleccionada | 11.4959 | 11.8408 | 12.196
| PANP-666 | B03D4000 | m3 | Terra sense classificar | 6.9844 | 7.194 | 7.4098
| PANP-667 | B03D5000 | m3 | Terra adequada | 6.8173 | 7.0219 | 7.2325
| PANP-668 | B03D6000 | m3 | Terra tolerable | 4.6674 | 4.8075 | 4.9517
| PANP-669 | B03DU510 | m3 | Terra de préstec | 2.473 | 2.5471 | 2.6236
| PANP-670 | B03H3000 | t | Granulats calcaris per a mescles bituminoses de paviments bituminosos | 22.3792 | 23.0505 | 23.742
| PANP-671 | B03H4000 | t | Granulats granítics per a mescles bituminoses de paviments bituminosos | 23.727 | 24.4388 | 25.172
| PANP-672 | B03HA000 | t | Granulats granítics per a tractaments superficials de paviments bituminosos | 24.5068 | 25.242 | 25.9993
| PANP-673 | B0431100 | m3 | Pedra granítica per a maçoneria | 33.6411 | 34.6504 | 35.6899
| PANP-674 | B0432100 | m3 | Pedra calcària per a maçoneria | 32.4604 | 33.4342 | 34.4372
| PANP-675 | B0433100 | m3 | Pedra sorrenca per a maçoneria | 33.0396 | 34.0308 | 35.0517
| PANP-676 | B043U010 | m3 | Pedra per a emmacat | 19.8616 | 20.4575 | 21.0712
| PANP-677 | B0441600 | t | Bloc de pedra per a formació d'esculleres de pedra granítica de 100 a 400 kg de pes | 15.5061 | 15.9713 | 16.4504
| PANP-678 | B0441700 | t | Bloc de pedra per a formació d'esculleres de pedra granítica de 400 a 800 kg de pes | 15.8737 | 16.3499 | 16.8404
| PANP-679 | B0441800 | t | Bloc de pedra per a formació d'esculleres de pedra granítica de 800 a 1200 kg de pes | 16.5978 | 17.0957 | 17.6086
| PANP-680 | B0441900 | t | Bloc de pedra per a formació d'esculleres de pedra granítica de 1200 a 4000 kg de pes | 17.3107 | 17.83 | 18.3649
| PANP-681 | B0441B00 | t | Bloc de pedra per a formació d'esculleres de pedra granítica de 6000 a 8000 kg de pes | 18.0348 | 18.5758 | 19.1331
| PANP-682 | B0442600 | t | Bloc de pedra per a formació d'esculleres de pedra calcària de 100 a 400 kg de pes | 13.9577 | 14.3765 | 14.8078
| PANP-683 | B0442700 | t | Bloc de pedra per a formació d'esculleres de pedra calcària de 400 a 800 kg de pes | 14.2808 | 14.7092 | 15.1505
| PANP-684 | B0442800 | t | Bloc de pedra per a formació d'esculleres de pedra calcària de 800 a 1200 kg de pes | 14.938 | 15.3861 | 15.8477
| PANP-685 | B0442900 | t | Bloc de pedra per a formació d'esculleres de pedra calcària de 1200 a 4000 kg de pes | 15.5952 | 16.0631 | 16.545
| PANP-686 | B0442G00 | t | Bloc de pedra per a formació d'esculleres de pedra calcària sense classificar | 11.0392 | 11.3704 | 11.7115
| PANP-687 | B044U510 | t | Bloc de pedra per a formació d'esculleres de 100 a 800 kg de pes | 14.6929 | 15.1337 | 15.5877
| PANP-688 | B044U520 | t | Bloc de pedra per a formació d'esculleres de 800 a 3000 kg de pes | 17.8788 | 18.4152 | 18.9676
| PANP-689 | B0511301 | t | Ciment pòrtland CEM I 32,5 N segons UNE-EN 197-1, en sacs | 126.3548 | 130.1454 | 134.0498
| PANP-690 | B0511302 | t | Ciment pòrtland CEM I 32,5 N segons UNE-EN 197-1, a granel | 110.6816 | 114.002 | 117.4221
| PANP-691 | B0511401 | t | Ciment pòrtland CEM I 32,5 R segons UNE-EN 197-1, en sacs | 128.8612 | 132.727 | 136.7088
| PANP-692 | B0511601 | t | Ciment pòrtland CEM I 42,5 R segons UNE-EN 197-1, en sacs | 136.4583 | 140.552 | 144.7686
| PANP-693 | B0511801 | t | Ciment pòrtland CEM I 52,5 R segons UNE-EN 197-1, en sacs | 145.3475 | 149.708 | 154.1992
| PANP-694 | B0512401 | t | Ciment pòrtland amb filler calcari CEM II/B-L 32,5 R segons UNE-EN 197-1, en sacs | 124.851 | 128.5965 | 132.4544
| PANP-695 | B0512402 | t | Ciment pòrtland amb filler calcari CEM II/B-L 32,5 R segons UNE-EN 197-1, a granel | 109.3783 | 112.6596 | 116.0394
| PANP-696 | B0514301 | t | Ciment pòrtland amb escòria CEM II/B-S 32,5 N segons UNE-EN 197-1, en sacs | 121.8099 | 125.4642 | 129.2281
| PANP-697 | B051D601 | t | Ciment pòrtland blanc amb filler calcari BL II/A-L 42,5 R segons UNE 80305, en sacs | 205.8905 | 212.0672 | 218.4292
| PANP-698 | B051E201 | t | Ciment blanc de ram de paleta BL 22,5 X segons UNE 80305, en sacs | 193.5702 | 199.3773 | 205.3586
| PANP-699 | B0521100 | kg | Guix de designació B1/20/2, segons la norma UNE-EN 13279-1 | 0.14481 | 0.14916 | 0.15363
| PANP-700 | B0521200 | kg | Guix de designació C6/20/2, segons la norma UNE-EN 13279-1 | 0.14481 | 0.14916 | 0.15363
| PANP-701 | B0522300 | kg | Guix escaiola de designació A, segons la norma UNE-EN 13279-1 | 0.14481 | 0.14916 | 0.15363
| PANP-702 | B0523300 | kg | Guix escaiola amb additius de designació A, segons la norma UNE-EN 13279-1 | 0.33418 | 0.34421 | 0.35454
| PANP-703 | B0532310 | kg | Calç aèria hidratada CL 90-S, en sacs | 0.26735 | 0.27537 | 0.28363
| PANP-704 | B0533510 | kg | Calç hidràulica natural NHL 3,5, en sacs | 0.3119 | 0.32126 | 0.3309
| PANP-705 | B0533610 | kg | Calç hidràulica natural NHL 5, en sacs | 0.30077 | 0.30979 | 0.31908
| PANP-706 | B0550801 | kg | Inhibidor de corrosió migratori tipus MCI 2020, en dotació de 0,27 lt/m2 | 15.8737 | 16.3499 | 16.8404
| PANP-707 | B0551120 | kg | Emul.Bitum.Aniònica EAR-1 | 0.30077 | 0.30979 | 0.31908
| PANP-708 | B0552100 | kg | Emulsió bituminosa catiònica amb un 60% de betum asfàltic, per a reg d'adherència tipus C60B3/B2 ADH, segons UNE-EN 13808 | 0.28963 | 0.29831 | 0.30726
| PANP-709 | B0552300 | kg | Emulsió bituminosa catiònica amb un 60% de betum asfàltic, per a reg de curat tipus C60B3/B2 CUR, segons UNE-EN 13808 | 0.30077 | 0.30979 | 0.31908
| PANP-710 | B0552420 | kg | Emulsió Bituminosa Catiònica ECR-1 | 0.30077 | 0.30979 | 0.31908
| PANP-711 | B0552460 | kg | Emulsió bituminosa catiònica amb un 50% de betum asfàltic, per a reg d'imprimació tipus C50BF4 IMP amb un contingut de fluidificant >3%, segons UNE-EN 13808 | 0.30077 | 0.30979 | 0.31908
| PANP-712 | B0552B00 | kg | Emulsió Catiònica ECI | 0.44558 | 0.45895 | 0.47271
| PANP-713 | B055B100 | kg | Emulsió bituminosa catiònica modificada amb polímers amb un 60% de betum asfàltic, per a reg d'adherència tipus C60BP3/BP4 ADH(ECR-1-m) | 0.35646 | 0.36716 | 0.37817
| PANP-714 | B055ES0A | kg | Emulsió anticorrosiva a base de resines sintètiques | 14.8823 | 15.3288 | 15.7886
| PANP-715 | B055JJQ0 | t | Betum asfàltic convencional tipus 35/50, segons UNE-EN 12591 | 492.2412 | 507.0084 | 522.2186
| PANP-716 | B055KKJ0 | kg | Betum Fluidificant FM-100 | 0.34532 | 0.35568 | 0.36635
| PANP-717 | B055STB0 | kg | Quitrà tipus BQ-30 | 0.7909 | 0.81463 | 0.83907
| PANP-718 | B055U510 | kg | Emulsió ECR-1 | 0.89116 | 0.91789 | 0.94543
| PANP-719 | B05A1000 | l | Beurada de ciment per a injectar | 0.14481 | 0.14916 | 0.15363
| PANP-720 | B05A2203 | kg | Material per a rejuntat de rajoles ceràmiques CG2 segons norma UNE-EN 13888, de color | 1.0917 | 1.1244 | 1.1581
| PANP-721 | B05AU010 | m3 | Beurada de ciment per a injectar a trasdós de canonades | 954.5395 | 983.1757 | 1012.6709
| PANP-722 | B05AU100 | m3 | Injecció de beurada de ciment en reforç de terreny | 954.5395 | 983.1757 | 1012.6709
| PANP-723 | B05B1001 | kg | Ciment ràpid CNR4 en sacs | 0.16709 | 0.1721 | 0.17727
| PANP-724 | B05EU001 | u | Resines ancoratge epoxiacrilato CE300 ml | 11.5739 | 11.9211 | 12.2787
| PANP-725 | B05Z5R21 | kg | Pont d'unió de resines per a l' adherència d'enguixats sobre suports absorbents | 3.0745 | 3.1667 | 3.2617
| PANP-726 | B06E26B | m3 | Formigó HM-30/B/20/I+E de consistència tova, grandària màxima del granulat 20 mm, amb >= 275 kg/m3 de ciment, apte per a classe d'exposició I+E | 86.4421 | 89.0354 | 91.7065
| PANP-727 | B060U320 | m3 | Formigó HM-20, consistència fluida i granulat màxim 20 mm, inclòs transport a l'obra | 71.6935 | 73.8443 | 76.0596
| PANP-728 | B060U450 | m3 | Formigó HA-30, consistència fluida i granulat màxim 20 mm, inclòs transport a l'obra | 82.4097 | 84.8819 | 87.4284
| PANP-729 | B064100A | m3 | Formigó HM-20/F/10/I de consistència fluïda, grandària màxima del granulat 10 mm, amb >= 200 kg/m3 de ciment, apte per a classe d'exposició I | 76.7619 | 79.0648 | 81.4368
| PANP-730 | B064100C | m3 | Formigó HM-20/P/10/I de consistència plàstica, grandària màxima del granulat 10 mm, amb >= 200 kg/m3 de ciment, apte per a classe d'exposició I | 74.1665 | 76.3915 | 78.6832
| PANP-731 | B064100D | m3 | Formigó HM-20/S/10/I de consistència seca, grandària màxima del granulat 10 mm, amb >= 200 kg/m3 de ciment, apte per a classe d'exposició I | 73.6095 | 75.8178 | 78.0923
| PANP-732 | B0641060 | m3 | Formigó HM-15/P/10/I de consistència fluïda, grandària màxima del granulat 10 mm, amb >= 150 kg/m3 de ciment, apte per a classe d'exposició I | 82.9889 | 85.4786 | 88.0429
| PANP-733 | B0641061 | m2 | Formigó HM-15/P/10/I, grandària màxima del granulat 10 mm, amb >= 150 kg/m3 de ciment, apte per a classe d'exposició I, inclou transport amb camió formigonera a peu d'obra | 82.9889 | 85.4786 | 88.0429
| PANP-734 | B0641070 | m3 | Formigó HM-20/P/10/I,>200kg/m3 | 101.926 | 104.9837 | 108.1333
| PANP-735 | B0641071 | m3 | Formigó HM-20/P/10/I, grandària màxima del granulat 10 mm, amb >= 200 kg/m3 de ciment, apte per a classe d'exposició I, inclou transport amb camió formigonera a peu d'obra | 101.926 | 104.9837 | 108.1333
| PANP-736 | B0641141 | m3 | Formigó HM-30/B/10/I+Qa, grandària màxima del granulat 10 mm, amb >= 275 kg/m3 de ciment, apte per a classe d'exposició I+Qa, inclou transport amb camió | 110.6147 | 113.9332 | 117.3512
| PANP-737 | B0641151 | m3 | Formigó HM-30/B/20/I+Qa de consistència tova, grandària màxima del granulat 20 mm, amb >= 275 kg/m3 de ciment, apte per a classe d'exposició I+Qa, inclou tranpost amb camió formigonera a peu d'obra. | 110.6147 | 113.9332 | 117.3512
| PANP-738 | B0641331 | m3 | Formigó HM-30/B/20/I+E de consistència tova, grandària màxima del granulat 20 mm, amb >= 275 kg/m3 de ciment, apte per a classe d'exposició I+qc, inclou transport amb camió formigonera a peu d'obra | 117.9334 | 121.4714 | 125.1155
| PANP-739 | B0641381 | m3 | Formigó HM-35/P/40/I+Qc de consistència plàstica, grandària màxima del granulat 40 mm, amb >= 325 kg/m3 de ciment, apte per a classe d'exposició I+Qc, inclou tranport amb camió formigonera a peu d'obra | 115.2376 | 118.6947 | 122.2556
| PANP-740 | B064300B | m3 | Formigó HM-20/B/20/I de consistència tova, grandària màxima del granulat 20 mm, amb >= 200 kg/m3 de ciment, apte per a classe d'exposició I | 73.7766 | 75.9899 | 78.2696
| PANP-741 | B064300C | m3 | Formigó HM-20/P/20/I de consistència plàstica, grandària màxima del granulat 20 mm, amb >= 200 kg/m3 de ciment, apte per a classe d'exposició I | 73.7766 | 75.9899 | 78.2696
| PANP-742 | B064500B | m3 | Formigó HM-20/B/40/I de consistència tova, grandària màxima del granulat 40 mm, amb >= 200 kg/m3 de ciment, apte per a classe d'exposició I | 71.9051 | 74.0623 | 76.2842
| PANP-743 | B064500C | m3 | Formigó HM-20/P/40/I de consistència plàstica, grandària màxima del granulat 40 mm, amb >= 200 kg/m3 de ciment, apte per a classe d'exposició I | 71.9051 | 74.0623 | 76.2842
| PANP-744 | B064C21K | m3 | Formigó HM-30/P/10/I+Qa de consistència plàstica, grandària màxima del granulat 10 mm, amb >= 275 kg/m3 de ciment, additiu hidròfug, apte per a classe d'exposició I+Qa | 97.459 | 100.3828 | 103.3943
| PANP-745 | B064C26B | m3 | Formigó HM-30/B/10/I+E de consistència tova, grandària màxima del granulat 10 mm, amb >= 275 kg/m3 de ciment, apte per a classe d'exposició I+E | 95.2646 | 98.1225 | 101.0662
| PANP-746 | B064E21B | m3 | Formigó HM-30/B/20/I+Qa de consistència tova, grandària màxima del granulat 20 mm, amb >= 275 kg/m3 de ciment, apte per a classe d'exposició I+Qa | 93.2372 | 96.0343 | 98.9153
| PANP-747 | B064E21J | m3 | Formigó HM-30/B/20/I+Qa de consistència tova, grandària màxima del granulat 20 mm, amb >= 275 kg/m3 de ciment, additiu hidròfug, apte per a classe d'exposició I+Qa | 96.9689 | 99.878 | 102.8743
| PANP-748 | B064E26B | m3 | Formigó HM-30/B/20/I+E de consistència tova, grandària màxima del granulat 20 mm, amb >= 275 kg/m3 de ciment, apte per a classe d'exposició I+E | 94.7856 | 97.6291 | 100.558
| PANP-749 | B064E26C | m3 | Formigó HM-30/P/20/I+E de consistència plàstica, grandària màxima del granulat 20 mm, amb >= 275 kg/m3 de ciment, apte per a classe d'exposició I+E | 94.7856 | 97.6291 | 100.558
| PANP-750 | B064E35B | m3 | Formigó HM-30/B/20/I+F de consistència tova, grandària màxima del granulat 20 mm, amb >= 300 kg/m3 de ciment, apte per a classe d'exposició I+F | 92.8362 | 95.6213 | 98.4899
| PANP-751 | B064G21A | m3 | Formigó HM-30/F/40/I+Qa de consistència fluïda, grandària màxima del granulat 40 mm, amb >= 275 kg/m3 de ciment, apte per a classe d'exposició I+Qa | 94.0392 | 96.8604 | 99.7662
| PANP-752 | B064G35A | m3 | Formigó HM-30/F/40/I+F de consistència fluïda, grandària màxima del granulat 40 mm, amb >= 300 kg/m3 de ciment, apte per a classe d'exposició I+F | 93.6494 | 96.4588 | 99.3526
| PANP-753 | B064N43A | m3 | Formigó HM-35/F/40/I+Qc de consistència fluïda, grandària màxima del granulat 40 mm, amb >= 325 kg/m3 de ciment, apte per a classe d'exposició I+Qc | 103.8085 | 106.9228 | 110.1305
| PANP-754 | B064N43C | m3 | Formigó HM-35/P/40/I+Qc de consistència plàstica, grandària màxima del granulat 40 mm, amb >= 325 kg/m3 de ciment, apte per a classe d'exposició I+Qc | 100.2885 | 103.2971 | 106.396
| PANP-755 | B064U010 | m3 | Formigó HM-15/B/20 | 64.0518 | 65.9734 | 67.9526
| PANP-756 | B064U020 | m3 | Formigó HM-20/B/20 | 66.937 | 68.9451 | 71.0134
| PANP-757 | B0651070 | m3 | Formigó HA-25/P/10/I>250kg/m3 | 106.4931 | 109.6879 | 112.9786
| PANP-758 | B0651071 | m3 | Formigó HA-25/P/10/I de consistència plàstica, grandària màxima del granulat 10 mm, amb >= 250 kg/m3 de ciment, additiu hidròfug, apte per a classe d'exposició I,inclou transport amb camió | 106.4931 | 109.6879 | 112.9786
| PANP-759 | B0651080 | m3 | Formigó HA-25/P/20/I, grandària màxima del granulat 20 mm, amb >= 250 kg/m3 de ciment, apte per a classe d'exposició I, inclou transport amb camió formigonera a peu d'obra | 103.8754 | 106.9916 | 110.2014
| PANP-760 | B0652081 | m3 | Formigó HA-25/P/20/IIa, grandària màxima del granulat 20 mm, amb >= 275 kg/m3 de ciment, apte per a classe d'exposició IIa, inclou transport amb camió | 105.1564 | 108.3111 | 111.5604
| PANP-761 | B0652150 | m3 | Formigó HA-30/B/20/II1+Qa>325 Kg/m3 | 111.1717 | 114.5069 | 117.9421
| PANP-762 | B0652151 | m3 | Formigó HA-30/B/20/IIa+Qa, grandària màxima del granulat 20 mm, amb >= 325 kg/m3 de ciment, apte per a classe d'exposició IIa+Qa, inclou transport amb camió formigonera a peu d'obra | 112.7312 | 116.1132 | 119.5966
| PANP-763 | B065710B | m3 | Formigó HA-25/B/10/I de consistència tova, grandària màxima del granulat 10 mm, amb >= 250 kg/m3 de ciment, apte per a classe d'exposició I | 83.7687 | 86.2817 | 88.8702
| PANP-764 | B065710K | m3 | Formigó HA-25/P/10/I de consistència plàstica, grandària màxima del granulat 10 mm, amb >= 250 kg/m3 de ciment, additiu hidròfug, apte per a classe d'exposició I | 87.1216 | 89.7353 | 92.4273
| PANP-765 | B065760A | m3 | Formigó HA-25/F/10/IIa de consistència fluïda, grandària màxima del granulat 10 mm, amb >= 275 kg/m3 de ciment, apte per a classe d'exposició IIa | 87.3667 | 89.9877 | 92.6873
| PANP-766 | B065760C | m3 | Formigó HA-25/P/10/IIa de consistència plàstica, grandària màxima del granulat 10 mm, amb >= 275 kg/m3 de ciment, apte per a classe d'exposició IIa | 84.4259 | 86.9587 | 89.5674
| PANP-767 | B065770E | m3 | Formigó HA-25/L/10/IIa de consistència líquida, grandària màxima del granulat 10 mm, amb >= 300 kg/m3 de ciment, additiu superplastificant, apte per a classe d'exposició IIa | 84.7935 | 87.3373 | 89.9574
| PANP-768 | B0658050 | m3 | Formigó HA-35/B/20/IIIq>300Kg/m3 | 118.9693 | 122.5384 | 126.2146
| PANP-769 | B0658051 | m3 | Formigó HA-35/B/20/IIIa, grandària màxima del granulat 20 mm, amb >= 300 kg/m3 de ciment, apte per a classe d'exposició IIIa, inclou transport amb camió | 122.8681 | 126.5542 | 130.3508
| PANP-770 | B065910C | m3 | Formigó HA-25/P/20/I de consistència plàstica, grandària màxima del granulat 20 mm, amb >= 250 kg/m3 de ciment, apte per a classe d'exposició I | 80.7387 | 83.1609 | 85.6557
| PANP-771 | B065910D | m3 | Formigó HA-25/S/20/I de consistència seca, grandària màxima del granulat 20 mm, amb >= 250 kg/m3 de ciment, apte per a classe d'exposició I | 80.1372 | 82.5413 | 85.0176
| PANP-772 | B065910K | m3 | Formigó HA-25/P/20/I de consistència plàstica, grandària màxima del granulat 20 mm, amb >= 250 kg/m3 de ciment, additiu hidròfug, apte per a classe d'exposició I | 83.958 | 86.4768 | 89.0711
| PANP-773 | B065960B | m3 | Formigó HA-25/B/20/IIa de consistència tova, grandària màxima del granulat 20 mm, amb >= 275 kg/m3 de ciment, apte per a classe d'exposició IIa | 81.3625 | 83.8034 | 86.3175
| PANP-774 | B065960C | m3 | Formigó HA-25/P/20/IIa de consistència plàstica, grandària màxima del granulat 20 mm, amb >= 275 kg/m3 de ciment, apte per a classe d'exposició IIa | 81.3625 | 83.8034 | 86.3175
| PANP-775 | B065960D | m3 | Formigó HA-25/S/20/IIa de consistència seca, grandària màxima del granulat 20 mm, amb >= 275 kg/m3 de ciment, apte per a classe d'exposició IIa | 80.761 | 83.1838 | 85.6794
| PANP-776 | B065960K | m3 | Formigó HA-25/P/20/IIa de consistència plàstica, grandària màxima del granulat 20 mm, amb >= 275 kg/m3 de ciment, additiu hidròfug, apte per a classe d'exposició IIa | 84.6153 | 87.1537 | 89.7683
| PANP-777 | B065970C | m3 | Formigó HA-25/P/20/IIa de consistència plàstica, grandària màxima del granulat 20 mm, amb >= 300 kg/m3 de ciment, apte per a classe d'exposició IIa | 83.479 | 85.9834 | 88.5629
| PANP-778 | B065970D | m3 | Formigó HA-25/S/20/IIa de consistència seca, grandària màxima del granulat 20 mm, amb >= 300 kg/m3 de ciment, apte per a classe d'exposició IIa | 82.8664 | 85.3524 | 87.9129
| PANP-779 | B065980D | m3 | Formigó HA-25/S/20/IIa de consistència seca, grandària màxima del granulat 20 mm, amb >= 325 kg/m3 de ciment, apte per a classe d'exposició IIa | 84.6041 | 87.1422 | 89.7565
| PANP-780 | B065990D | m3 | Formigó HA-25/S/20/IIa de consistència seca, grandària màxima del granulat 20 mm, amb >= 350 kg/m3 de ciment, apte per a classe d'exposició IIa | 85.874 | 88.4502 | 91.1037
| PANP-781 | B065A051 | m3 | Formigó HA-45/B/20/IIIa, grandària màxima del granulat 20 mm, amb >= 300 kg/m3 de ciment, apte per a classe d'exposició IIIa, inclou transport amb camió | 129.0951 | 132.9679 | 136.957
| PANP-782 | B065A10D | m3 | Formigó HA-25/S/40/I de consistència seca, grandària màxima del granulat 40 mm, amb >= 250 kg/m3 de ciment, apte per a classe d'exposició I | 79.9144 | 82.3118 | 84.7812
| PANP-783 | B065A70D | m3 | Formigó HA-25/S/40/IIa de consistència seca, grandària màxima del granulat 40 mm, amb >= 300 kg/m3 de ciment, apte per a classe d'exposició IIa | 82.6436 | 85.1229 | 87.6766
| PANP-784 | B065A80D | m3 | Formigó HA-25/S/40/IIa de consistència seca, grandària màxima del granulat 40 mm, amb >= 325 kg/m3 de ciment, apte per a classe d'exposició IIa | 84.3813 | 86.9128 | 89.5202
| PANP-785 | B065A90D | m3 | Formigó HA-25/S/40/IIa de consistència seca, grandària màxima del granulat 40 mm, amb >= 350 kg/m3 de ciment, apte per a classe d'exposició IIa | 85.6512 | 88.2208 | 90.8674
| PANP-786 | B065C76B | m3 | Formigó HA-30/B/10/IIa+E de consistència tova, grandària màxima del granulat 10 mm, amb >= 300 kg/m3 de ciment, apte per a classe d'exposició IIa+E | 103.3852 | 106.4868 | 109.6814
| PANP-787 | B065CD0C | m3 | Formigó HA-30/P/10/IIb de consistència plàstica, grandària màxima del granulat 10 mm, amb >= 300 kg/m3 de ciment, apte per a classe d'exposició IIb | 95.2089 | 98.0651 | 101.0071
| PANP-788 | B065E70B | m3 | Formigó HA-30/B/20/IIa de consistència tova, grandària màxima del granulat 20 mm, amb >= 300 kg/m3 de ciment, apte per a classe d'exposició IIa | 87.7009 | 90.3319 | 93.0419
| PANP-789 | B065E76B | m3 | Formigó HA-30/B/20/IIa+E de consistència tova, grandària màxima del granulat 20 mm, amb >= 300 kg/m3 de ciment, apte per a classe d'exposició IIa+E | 99.6424 | 102.6317 | 105.7106
| PANP-790 | B065E81A | m3 | Formigó HA-30/F/20/IIa+Qa de consistència fluïda, grandària màxima del granulat 20 mm, amb >= 325 kg/m3 de ciment, apte per a classe d'exposició IIa+Qa | 104.8334 | 107.9784 | 111.2177
| PANP-791 | B065E81B | m3 | Formigó HA-30/B/20/IIa+Qa de consistència tova, grandària màxima del granulat 20 mm, amb >= 325 kg/m3 de ciment, apte per a classe d'exposició IIa+Qa | 101.2799 | 104.3183 | 107.4478
| PANP-792 | B065E81H | m3 | Formigó HA-30/F/20/IIa+Qa de consistència fluïda, grandària màxima del granulat 20 mm, amb >= 325 kg/m3 de ciment, additiu hidròfug, apte per a classe d'exposició IIa+Qa | 109.0329 | 112.3039 | 115.673
| PANP-793 | B065ED0B | m3 | Formigó HA-30/B/20/IIb de consistència tova, grandària màxima del granulat 20 mm, amb >= 300 kg/m3 de ciment, apte per a classe d'exposició IIb | 91.7556 | 94.5083 | 97.3436
| PANP-794 | B065ED0C | m3 | Formigó HA-30/P/20/IIb de consistència plàstica, grandària màxima del granulat 20 mm, amb >= 300 kg/m3 de ciment, apte per a classe d'exposició IIb | 91.7556 | 94.5083 | 97.3436
| PANP-795 | B065EH0F | m3 | Formigó HA-30/B/20/IIIa de consistència tova, grandària màxima del granulat 20 mm, amb >= 300 kg/m3 de ciment, additiu superfluidificant, apte per a classe d'exposició IIIa | 86.431 | 89.0239 | 91.6946
| PANP-796 | B065EV0A | m3 | Formigó HA-30/F/20/IV de consistència fluïda, grandària màxima del granulat 20 mm, amb >= 325 kg/m3 de ciment, apte per a classe d'exposició IV | 99.9209 | 102.9185 | 106.006
| PANP-797 | B065EV0B | m3 | Formigó HA-30/B/20/IV de consistència tova, grandària màxima del granulat 20 mm, amb >= 325 kg/m3 de ciment, apte per a classe d'exposició IV | 96.5456 | 99.442 | 102.4252
| PANP-798 | B065LH0B | m3 | Formigó HA-35/B/20/IIIa de consistència tova, grandària màxima del granulat 20 mm, amb >= 300 kg/m3 de ciment, apte per a classe d'exposició IIIa | 95.5208 | 98.3864 | 101.338
| PANP-799 | B065LH4B | m3 | Formigó HA-35/B/20/IIIa+H de consistència tova, grandària màxima del granulat 20 mm, amb >= 300 kg/m3 de ciment, apte per a classe d'exposició IIIa+H | 102.2602 | 105.328 | 108.4878
| PANP-800 | B065LH6B | m3 | Formigó HA-35/B/20/IIIa+E de consistència tova, grandària màxima del granulat 20 mm, amb >= 300 kg/m3 de ciment, apte per a classe d'exposició IIIa+E | 108.5317 | 111.7876 | 115.1412
| PANP-801 | B065LK3B | m3 | Formigó HA-35/B/20/IIIa+Qc de consistència tova, grandària màxima del granulat 20 mm, amb >= 350 kg/m3 de ciment, apte per a classe d'exposició IIIa+Qc | 115.984 | 119.4635 | 123.0474
| PANP-802 | B065LK3J | m3 | Formigó HA-35/B/20/IIIa+Qc de consistència tova, grandària màxima del granulat 20 mm, amb >= 350 kg/m3 de ciment, additiu hidròfug, apte per a classe d'exposició IIIa+Qc | 120.618 | 124.2365 | 127.9636
| PANP-803 | B065LV0B | m3 | Formigó HA-35/B/20/IV de consistència tova, grandària màxima del granulat 20 mm, amb >= 325 kg/m3 de ciment, apte per a classe d'exposició IV | 100.255 | 103.2627 | 106.3606
| PANP-804 | B065RH0B | m3 | Formigó HA-40/B/20/IIIa de consistència tova, grandària màxima del granulat 20 mm, amb >= 300 kg/m3 de ciment, apte per a classe d'exposició IIIa | 99.0631 | 102.035 | 105.0961
| PANP-805 | B065RH4B | m3 | Formigó HA-40/B/20/IIIa+H de consistència tova, grandària màxima del granulat 20 mm, amb >= 300 kg/m3 de ciment, apte per a classe d'exposició IIIa+H | 106.0476 | 109.229 | 112.5059
| PANP-806 | B065RH6B | m3 | Formigó HA-40/B/20/IIIa+E de consistència tova, grandària màxima del granulat 20 mm, amb >= 300 kg/m3 de ciment, apte per a classe d'exposició IIIa+E | 112.553 | 115.9296 | 119.4075
| PANP-807 | B065RJ5B | m3 | Formigó HA-40/B/20/IIIa+F de consistència tova, grandària màxima del granulat 20 mm, amb >= 325 kg/m3 de ciment, apte per a classe d'exposició IIIa+F | 111.3499 | 114.6904 | 118.1312
| PANP-808 | B065U020 | m3 | Formigó per a pantalles excavades amb llots bentonítics | 86.6649 | 89.2649 | 91.9428
| PANP-809 | B065U025 | u | Formigó en sec H-25, en sacs de 25Kg | 3.9991 | 4.119 | 4.2426
| PANP-810 | B065U026 | u | Formigó en sec H-25, Big-bag 1.000Kg | 83.5125 | 86.0178 | 88.5984
| PANP-811 | B065WH0B | m3 | Formigó HA-45/B/20/IIIa de consistència tova, grandària màxima del granulat 20 mm, amb >= 300 kg/m3 de ciment, apte per a classe d'exposició IIIa | 102.5832 | 105.6607 | 108.8305
| PANP-812 | B065WH4B | m3 | Formigó HA-45/B/20/IIIa+H de consistència tova, grandària màxima del granulat 20 mm, amb >= 300 kg/m3 de ciment, apte per a classe d'exposició IIIa+H | 109.835 | 113.13 | 116.5239
| PANP-813 | B065WH6B | m3 | Formigó HA-45/B/20/IIIa+E de consistència tova, grandària màxima del granulat 20 mm, amb >= 300 kg/m3 de ciment, apte per a classe d'exposició IIIa+E | 116.5743 | 120.0716 | 123.6737
| PANP-814 | B065WJ5B | m3 | Formigó HA-45/B/20/IIIa+F de consistència tova, grandària màxima del granulat 20 mm, amb >= 325 kg/m3 de ciment, apte per a classe d'exposició IIIa+F | 115.3267 | 118.7865 | 122.3501
| PANP-815 | B0675H0F | m3 | Formigó autocompactant HAF-30/AC/12/IIIa, grandària màxima del granulat 12 mm, amb >= 300 kg/m3 de ciment, additiu superplastificant, apte per a classe d'exposició IIIa, amb addició de fibres d'acer | 113.3662 | 116.7672 | 120.2702
| PANP-816 | B0676M07 | m3 | Formigó autocompactant HA-30/AC-E3/16/IIIb, classe d'escorriment E3, grandària màxima del granulat 16 mm, amb >= 325 kg/m3 de ciment, additiu superplastificant, apte per a classe d'exposició IIIb | 124.5168 | 128.2523 | 132.0998
| PANP-817 | B06B1300 | m3 | Formigó per a paviments HF-3.5 MPa de resistència a flexotracció i consistència plàstica | 77.7422 | 80.0745 | 82.4767
| PANP-818 | B06B2300 | m3 | Formigó per a paviments HF-4 MPa de resistència a flexotracció i consistència plàstica | 82.6102 | 85.0885 | 87.6411
| PANP-819 | B06E0006 | m3 | Formigó per a projectar de 30 N/mm2 de resistència, amb 4% de microsílice, de consistència plàstica i granulat màxim 12 mm, amb tots els additius previs a la projecció, inclòs transport a l'obra | 247.7971 | 255.231 | 262.8879
| PANP-820 | B06E2220 | m3 | FORMIGO ARLÍTIC DE RESISTENCIA 10 N/MM2 I 1250 KG/M3 | 148.3106 | 152.76 | 157.3428
| PANP-821 | B06NLA1B | m3 | Formigó de neteja, amb una dosificació de 150 kg/m3 de ciment, consistència tova i grandària màxima del granulat 10 mm, HL-150/B/10 | 74.4561 | 76.6898 | 78.9905
| PANP-822 | B06NLA2B | m3 | Formigó de neteja, amb una dosificació de 150 kg/m3 de ciment, consistència tova i grandària màxima del granulat 20 mm, HL-150/B/20 | 71.8383 | 73.9935 | 76.2133
| PANP-823 | B06NN12B | m3 | Formigó d'ús no estructural de resistència a compressió15 N/mm2, consistència tova i grandària màxima del granulat 20 mm, HNE-15/B/20 | 70.9694 | 73.0985 | 75.2915
| PANP-824 | B06NN12C | m3 | Formigó d'ús no estructural de resistència a compressió15 N/mm2, consistència plàstica i grandària màxima del granulat 20 mm, HNE-15/P/20 | 72.0054 | 74.1656 | 76.3905
| PANP-825 | B06NN14C | m3 | Formigó d'ús no estructural de resistència a compressió15 N/mm2, consistència plàstica i grandària màxima del granulat 40 mm, HNE-15/P/40 | 70.6464 | 72.7658 | 74.9488
| PANP-826 | B06NPF2P | m3 | Formigó d'ús no estructural amb granulat reciclat, de consistència plàstica i grandària màxima del granulat 20 mm, amb 235 kg/m3 de ciment, HNE- 235/ P/ 20, amb una substitució del 50% del granulat gruixut per granulat reciclat mixt amb marcat CE, procedent de plantes de reciclat de residus de la construcció o demolició autoritzades | 74.2779 | 76.5062 | 78.8014
| PANP-827 | B06SI239 | dm3 | Massilla elàstica monocomponent a base de poliuretà de mòdul mitjà, MASTERFLEX 474, de BASF-CC, ref. P06SI239 de la sèrie Massilles de poliuretà de BASF-CC | 12.6544 | 13.034 | 13.4251
| PANP-828 | B06SI400 | dm3 | Imprimació de poliuretà per preparació del suport en segellats de junts,MASTERFLEX PRIMER P, de BASF-CC, ref. P06SI400 de la sèrie Massilles de poliuretà de BASF-CC | 22.4794 | 23.1538 | 23.8484
| PANP-829 | B078100 | kg | Morter bicomponent elàstic MAPELASTIC SMART o equivalent impermeable, aplicat manualment en dos capes fins un gruix mínim de 2 mm. | 4.3889 | 4.5206 | 4.6562
| PANP-830 | B07FA36 | t | Pasta d'unió amb base ciment per a la col.locació en tancaments o zonas humides de maons de gran format, ref. HPHPUE de la serie Pastes d'unió de HISPALAM | 178.2312 | 183.5781 | 189.0855
| PANP-831 | B07M01 | kg | Morter hidràulic amb fibres i inhibidor | 1.2253 | 1.2621 | 1.3
| PANP-832 | B07U050 | kg | Productes per a rebliment i segellat de buits en formigó | 4.5115 | 4.6468 | 4.7862
| PANP-833 | B0704201 | t | Morter M-4a (4 N/mm2) granel | 26.3002 | 27.0892 | 27.9019
| PANP-834 | B0708201 | t | Morter M-8a (8 N/mm2) granel | 28.6952 | 29.5561 | 30.4428
| PANP-835 | B0708202 | kg | Morter M-8a (8 N/mm2) en sacs 25 kgs | 2.7849 | 2.8684 | 2.9545
| PANP-836 | B070U010 | m3 | Morter de ciment 1:4 | 92.502 | 95.2771 | 98.1354
| PANP-837 | B070U020 | m3 | Morter de ciment mixt 1:2:10 | 92.502 | 95.2771 | 98.1354
| PANP-838 | B070U030 | m3 | Morter de ciment 1:1 | 130.8885 | 134.8152 | 138.8596
| PANP-839 | B0710150 | t | Morter per a ram de paleta, classe M 5 (5 N/mm2), en sacs, de designació (G) segons norma UNE-EN 998-2 | 41.2605 | 42.4983 | 43.7733
| PANP-840 | B07101A0 | t | Morter per a ram de paleta, classe M 10 (10 N/mm2), en sacs, de designació (G) segons norma UNE-EN 998-2 | 43.533 | 44.839 | 46.1841
| PANP-841 | B0710220 | t | Morter per a ram de paleta, classe M 2.5 (2.5 N/mm2), a granel, de designació (G) segons norma UNE-EN 998-2 | 36.6377 | 37.7368 | 38.8689
| PANP-842 | B0710250 | t | Morter per a ram de paleta, classe M 5 (5 N/mm2), a granel, de designació (G) segons norma UNE-EN 998-2 | 37.7627 | 38.8956 | 40.0625
| PANP-843 | B0710280 | t | Morter per a ram de paleta, classe M 7.5 (7.5 N/mm2), a granel, de designació (G) segons norma UNE-EN 998-2 | 38.3643 | 39.5152 | 40.7006
| PANP-844 | B0711020 | kg | Adhesiu cimentós tipus C2 segons norma UNE-EN 12004 | 0.75748 | 0.78021 | 0.80361
| PANP-845 | B0711024 | kg | Adhesiu cimentós tipus C2 TE segons norma UNE-EN 12004 | 0.96913 | 0.99821 | 1.0282
| PANP-846 | B0714000 | kg | Morter sintètic epoxi de resines epoxi | 2.9854 | 3.0749 | 3.1672
| PANP-847 | B0715000 | kg | Morter polimèric de ciment amb resines sintètiques i fibres | 0.99141 | 1.0212 | 1.0518
| PANP-848 | B0715100 | kg | Morter polimèric de ciment amb resines sintètiques i fibres, tixotròpic i de retracció controlada per a reparació | 1.036 | 1.067 | 1.0991
| PANP-849 | B071510P | kg | Morter de reparació estructural de mòdul mitjà, modificat amb polímers i reforçat amb fibres, sulforesistent. | 1.6709 | 1.721 | 1.7727
| PANP-850 | B0716000 | kg | Morter expansiu | 0.7909 | 0.81463 | 0.83907
| PANP-851 | B0717000 | kg | Morter polimèric de ciment amb resines epoxi per a imprimació anticorrosiva i pont d'unió | 6.951 | 7.1595 | 7.3743
| PANP-852 | B0718100 | kg | Morter bicomponent elàstic MAPELASTIC SMART o equivalent impermeable, aplicat manualment en dos capes fins un gruix mínim de 2 mm. | 4.3889 | 4.5206 | 4.6562
| PANP-853 | B071N000 | kg | Morter de reparació | 2.2168 | 2.2833 | 2.3518
| PANP-854 | B071U004 | m3 | Morter de ciment pòrtland, MCP-5, dosif. 1:4 | 84.2254 | 86.7521 | 89.3547
| PANP-855 | B071U04H | kg | Morter hidrofug | 1.6709 | 1.721 | 1.7727
| PANP-856 | B071U050 | kg | Productes per a rebliment i segellat de buits en formigó | 4.5115 | 4.6468 | 4.7862
| PANP-857 | B071U070 | kg | Morter fluid sense retracció per a reblerts i ancoratges de precisió, MASTERFLOW 952, de BASF-CC, ref. P01ME513 de la sèrie Reblerts d'alta precisió de BASF-CC | 0.71292 | 0.73431 | 0.75634
| PANP-858 | B071U080 | u | Morter en sec M-7,5 ( sac 25 kg ) | 2.4507 | 2.5242 | 2.5999
| PANP-859 | B071UA02 | kg | Morter adhesiu p/muntatge+rejuntat qualsevol format.WEBER.TEC GLASS,ref.30682500, | 22.3123 | 22.9817 | 23.6711
| PANP-860 | B071UA03 | kg | Morter autonivelant ADICEM SF O SIMILAR | 2.8294 | 2.9143 | 3.0017
| PANP-861 | B071UA04 | kg | Morter per la reparació de façanes i parets marca ARDEX F3 o similar | 4.6786 | 4.8189 | 4.9635
| PANP-862 | B0710150FA36 | t | Pasta d'unió amb base ciment per a la col.locació en tancaments o zonas humides de maons de gran format, ref. HPHPUE de la serie Pastes d'unió de HISPALAM | 178.2312 | 183.5781 | 189.0855
| PANP-863 | B0710150M01 | kg | Morter hidràulic amb fibres i inhibidor | 1.2253 | 1.2621 | 1.3
| PANP-864 | B0711000 | kg | Morter amb additiu | 0.24507 | 0.25242 | 0.25999
| PANP-865 | B0712000 | kg | Morter amb resines sintètiques per a junts d'enrajolats de gres | 1.3813 | 1.4227 | 1.4654
| PANP-866 | B072U010 | kg | Microformigó d'alta resistencia, fck>60N/mm2, baixa retracció i consistència fluida | 0.32304 | 0.33274 | 0.34272
| PANP-867 | B0731961 | kg | Pasta autoanivellant de ciment tipus CT amb classe C40 de resistència a compressió, classe F6 de resistència a flexió i classe A22 de resistència al desgast Böhme, segons UNE-EN 13813 | 1.5484 | 1.5948 | 1.6427
| PANP-868 | B0800001 | u | Sac de 600 g de fibres de polipropilè multifilament per al reforç de formigó i morters | 4.8679 | 5.014 | 5.1644
| PANP-869 | B0811020 | kg | Additiu inclusor d'aire per a formigó, segons la norma UNE-EN 934-2 | 1.7712 | 1.8243 | 1.879
| PANP-870 | B0813020 | kg | Additiu reductor d'aigua/plastificant per a formigó, segons la norma UNE-EN 934-2 | 1.8937 | 1.9505 | 2.009
| PANP-871 | B0815020 | kg | Additiu inhibidor d'adormiment per a formigó, segons la norma UNE-EN 934-2 | 2.1165 | 2.18 | 2.2454
| PANP-872 | B0817000 | kg | Additiu per a gunitats | 2.3838 | 2.4554 | 2.529
| PANP-873 | B0818120 | kg | Colorant en pols per a formigó | 3.8208 | 3.9355 | 4.0535
| PANP-874 | B081P020 | t | Cendres volants per a formigó | 54.7281 | 56.37 | 58.0611
| PANP-875 | B081Q020 | t | Escòria granulada per a formigó | 110.158 | 113.4628 | 116.8666
| PANP-876 | B081U010 | l | Superfluidificant | 0.88002 | 0.90642 | 0.93361
| PANP-877 | B081U011 | l | Líquid accelerador | 1.9494 | 2.0079 | 2.0681
| PANP-878 | B0901000 | kg | Adhesiu en dispersió aquosa | 3.3196 | 3.4191 | 3.5217
| PANP-879 | B0905000 | kg | Adhesiu de poliuretà | 6.1601 | 6.3449 | 6.5353
| PANP-880 | B0906000 | kg | Adhesiu de PVC | 5.2244 | 5.3811 | 5.5426
| PANP-881 | B0906001 | kg | Netejador PVC | 7.107 | 7.3202 | 7.5398
| PANP-882 | B0907100 | kg | Adhesiu de resines epoxi sense dissolvents, de dos components, per a ús estructural | 15.6621 | 16.1319 | 16.6159
| PANP-883 | B0907200 | kg | Adhesiu de resines epoxi sense dissolvents, de dos components i baixa viscositat, per a ús estructural per a injectar | 18.7588 | 19.3216 | 19.9012
| PANP-884 | B09414C0 | kg | Oxiasfalt en sacs tipus OA 90/40 d'aplicació en calent | 1.3367 | 1.3768 | 1.4181
| PANP-885 | B09V5A00 | m | Cinta adhesiva doble cara de 12.5 mm d'amplària , resistent a la humitat, productes químics i temperatures extremes | 1.1919 | 1.2277 | 1.2645
| PANP-886 | B09VU001 | u | CINTA UNEX 2221-0 NEGRA (101 X 2,5 MM) | 0.011139 | 0.011474 | 0.011818
| PANP-887 | B09VU002 | u | CINTA UNEX 2233-0 NEGRA (142 X 3,6 MM) | 0.033418 | 0.034421 | 0.035454
| PANP-888 | B09VU003 | u | CINTA UNEX 2244-0 NEGRA (188 X 4,8 MM) | 0.044558 | 0.045895 | 0.047271
| PANP-889 | B09VU004 | u | CINTA UNEX 2247-0 NEGRA (287 X 4,8 MM) | 0.066837 | 0.068842 | 0.070907
| PANP-890 | B09VU005 | u | CINTA UNEX 2271-0 NEGRA (210 X 7,6 MM) | 0.12253 | 0.12621 | 0.13
| PANP-891 | B09VU006 | u | CINTA UNEX 2272-0 NEGRA (299 X 7,6 MM) | 0.15595 | 0.16063 | 0.16545
| PANP-892 | B09VU007 | u | CINTA UNEX 2273-0 NEGRA (376 X 7,6 MM) | 0.18937 | 0.19505 | 0.2009
| PANP-893 | B09VU008 | u | CINTA UNEX 2278-0 NEGRA (706 X 7,6 MM) | 0.4233 | 0.436 | 0.44908
| PANP-894 | B09VU009 | u | Rotllo cinta aillant 13mmX19mmX25mts | 1.515 | 1.5604 | 1.6072
| PANP-895 | B09Z0001 | u | Broquet d'injecció per a resines | 0.57925 | 0.59663 | 0.61453
| PANP-896 | B09Z0002 | u | Adhesiu termofusible transparent bossa. 71124-2. | 28.2831 | 29.1316 | 30.0055
| PANP-897 | B09ZU001 | u | Tub silicona transparent 280ml S15 | 4.2553 | 4.3829 | 4.5144
| PANP-898 | B0A5BC0 | u | Junta plana amb orelletes EPDM DN315 | 7.0513 | 7.2628 | 7.4807
| PANP-899 | B0AU010 | kg | Filferro de 3 mm | 0.94685 | 0.97526 | 1.0045
| PANP-900 | B0AU020 | kg | Filferro d'1,3 mm | 1.0137 | 1.0441 | 1.0754
| PANP-901 | B0A12000 | kg | Filferro acer galvanitzat | 2.317 | 2.3865 | 2.4581
| PANP-902 | B0A14200 | kg | Filferro recuit de diàmetre 1.3 mm | 1.4704 | 1.5145 | 1.56
| PANP-903 | B0A142U0 | m2 | Malla electrosoldada de barres corrugades d'acer ME 15x15 cm, D:6-6 mm, B 500 T | 3.9545 | 4.0731 | 4.1953
| PANP-904 | B0A14300 | kg | Filferro recuit de diàmetre 3 mm | 1.3367 | 1.3768 | 1.4181
| PANP-905 | B0A236SA | m2 | Tela metàl·lica de triple torsió de filferro galvanitzat de 50 mm de pas de malla i de D 1.5 mm | 0.99141 | 1.0212 | 1.0518
| PANP-906 | B0A236VF | m2 | Tela metàl·lica de triple torsió de filferro galvanitzat de 80 mm de pas de malla i de D 2,4 mm | 1.6041 | 1.6522 | 1.7018
| PANP-907 | B0A27001 | m2 | Tela d'acer inoxidable tipus mosquitera 1 mm de pas, D<0'50mm | 29.4638 | 30.3478 | 31.2582
| PANP-908 | B0A2A6VF | m2 | Tela metàl·lica de triple torsió de filferro galvanitzat de 80 mm de pas de malla i de D 2.4 mm, per a seguretat i salut | 1.6041 | 1.6522 | 1.7018
| PANP-909 | B0A2U010 | m2 | Tela metàllica de simple torsió electrosoldada, galvanitzada en calent de 50 x 300 x 6,3mm | 3.8542 | 3.9699 | 4.089
| PANP-910 | B0A30B00 | cu | Claus d'impacte d'acer | 22.0673 | 22.7293 | 23.4111
| PANP-911 | B0A31000 | kg | Clau acer | 1.6486 | 1.6981 | 1.749
| PANP-912 | B0A32000 | kg | Clau acer galvanitzat | 2.0274 | 2.0882 | 2.1508
| PANP-913 | B0A44AVP | u | Visos p/guix lam.,cadmiats,4,2x25mm C/Avell.Pozid 4x25 BICRO | 0.022279 | 0.022947 | 0.023636
| PANP-914 | B0A5A400 | u | Cargol A-4 INOX 31 M16x60mm | 1.0582 | 1.09 | 1.1227
| PANP-915 | B0A5A401 | u | Volandera Volandera DIN -127 M-16 A-4 INOX 316 GLOBER | 0.11139 | 0.11474 | 0.11818
| PANP-916 | B0A5A410 | u | Volandera DIN -127 M-16 A-4 INOX 316 PLANA | 0.089116 | 0.091789 | 0.094543
| PANP-917 | B0A5A411 | u | Volandera vulcanitzada acer-epdm galvanitzada P18 | 0.033418 | 0.034421 | 0.035454
| PANP-918 | B0A5A412 | u | Volandera DIN -125 Zincada M27 | 0.3676 | 0.37863 | 0.38999
| PANP-919 | B0A5A413 | u | Volandera DIN -125 Zincada M20 | 0.089116 | 0.091789 | 0.094543
| PANP-920 | B0A5A414 | u | Volandera DIN -125 Zincada M22 | 0.11139 | 0.11474 | 0.11818
| PANP-921 | B0A5A415 | u | Volandera DIN -125 Zincada M16 | 0.055697 | 0.057368 | 0.059089
| PANP-922 | B0A5A416 | u | Volandera DIN -125 Zincada M18 | 0.13367 | 0.13768 | 0.14181
| PANP-923 | B0A5A417 | u | Volandera DIN -125 Zincada M10 | 0.022279 | 0.022947 | 0.023636
| PANP-924 | B0A5A418 | u | Volandera DIN -125 Zincada M33 | 0.60153 | 0.61958 | 0.63816
| PANP-925 | B0A5A421 | u | Volandera M24 zincada | 0.23393 | 0.24095 | 0.24817
| PANP-926 | B0A5A422 | u | Volandera M22 zincada | 0.25621 | 0.26389 | 0.27181
| PANP-927 | B0A5A430 | u | Volandera M20 zincada | 0.34532 | 0.35568 | 0.36635
| PANP-928 | B0A5A431 | u | Volandera DIN -125 INOX A2 M8 | 0.16709 | 0.1721 | 0.17727
| PANP-929 | B0A5A435 | u | Volandera ampla M8 INOX | 0.16709 | 0.1721 | 0.17727
| PANP-930 | B0A5A436 | u | Volandera plana DIN -125 INOX A2 M14 | 0.14481 | 0.14916 | 0.15363
| PANP-931 | B0A5A437 | u | Volandera INOX Plana DIN-9021 20mm | 0.44558 | 0.45895 | 0.47271
| PANP-932 | B0A5AA00 | u | Cargol autoroscant amb volandera | 0.18937 | 0.19505 | 0.2009
| PANP-933 | B0A5AA01 | u | Cargol avellanat M10x70 (antic PC13-035-0302) | 0.71292 | 0.73431 | 0.75634
| PANP-934 | B0A5AA02 | u | Cargol avellanat M16x70 | 1.8157 | 1.8702 | 1.9263
| PANP-935 | B0A5AA03 | u | Cargol autotaladrant cap hexagonal DIN-7504-K 6,3x25 mm zincat | 0.066837 | 0.068842 | 0.070907
| PANP-936 | B0A5AA04 | u | Cargol autotaladrant cap hexagonal DIN-7504-K 6,3x80 mm zincat | 0.16709 | 0.1721 | 0.17727
| PANP-937 | B0A5AA05 | u | Cargol DIN 933 8.8 Zincat M20x90 | 2.4618 | 2.5357 | 2.6117
| PANP-938 | B0A5AA06 | u | Cargol DIN 933 8.8 Zincat M16x80 | 1.1362 | 1.1703 | 1.2054
| PANP-939 | B0A5AA07 | u | Cargol DIN 933 8.8 Zincat M22x100 | 2.6289 | 2.7078 | 2.789
| PANP-940 | B0A5AA08 | u | Cargol DIN 933 8.8 Zincat M16x100 | 1.515 | 1.5604 | 1.6072
| PANP-941 | B0A5AA12 | u | Cargol DIN 931 8.8 Zincat M16x90 | 0.91343 | 0.94084 | 0.96906
| PANP-942 | B0A5AA13 | u | Cargol DIN 931 8.8 Zincat M30x110 | 5.6588 | 5.8286 | 6.0035
| PANP-943 | B0A5AA14 | u | Cargol DIN 931 8.8 Zincat M33x140 | 10.5156 | 10.8311 | 11.156
| PANP-944 | B0A5AA18 | u | Cargol DIN 933 8.8 Zincat M10x100 mm | 0.4233 | 0.436 | 0.44908
| PANP-945 | B0A5AA19 | u | Cargol DIN933 INOX A2 M8x70 | 0.479 | 0.49337 | 0.50817
| PANP-946 | B0A5AA21 | u | Cargol DIN933 INOX A2 M8x60 | 0.41216 | 0.42452 | 0.43726
| PANP-947 | B0A5AA22 | u | Cargols rosca xapa inox DIN7981A2 4.8x32 (aixa 500 unitats) | 30.4664 | 31.3804 | 32.3218
| PANP-948 | B0A5AA23 | u | Cargol 4,2 mm PH rosca de 1 a/2´´x45 de llautó. | 0.022279 | 0.022947 | 0.023636
| PANP-949 | B0A5AA24 | u | Cargol rosca xapa 6*32 amb arandela. Inoxidable. | 0.37874 | 0.3901 | 0.40181
| PANP-950 | B0A5AA25 | u | Cargol M6X15/30 amb arandeles i femella | 0.37874 | 0.3901 | 0.40181
| PANP-951 | B0A5AA26 | u | Caixa de 1.000 unitats de cargols tirafons de 6. | 57.3459 | 59.0663 | 60.8383
| PANP-952 | B0A5AA27 | u | Caixa cargols allen inox de 5x10 | 54.3494 | 55.9799 | 57.6593
| PANP-953 | B0A5B030 | u | Tap PVC Femella DN110 | 15.339 | 15.7992 | 16.2732
| PANP-954 | B0A5BB01 | u | Junta Klinger 3 mm DN 80 PN 10-16 | 4.311 | 4.4403 | 4.5735
| PANP-955 | B0A5BB02 | u | Junta Klinger 3 mm DN 100 PN 10-16 | 4.9014 | 5.0484 | 5.1999
| PANP-956 | B0A5BB03 | u | Junta Klinger 3 mm DN 150 PN 10-16 | 7.6862 | 7.9168 | 8.1543
| PANP-957 | B0A5BB04 | u | Junta Klinger 3 mm DN 200 PN 10-16 | 8.9561 | 9.2248 | 9.5015
| PANP-958 | B0A5BB05 | u | Junta Klinger 3 mm DN 250 PN 10-16 | 18.536 | 19.0921 | 19.6649
| PANP-959 | B0A5BB06 | u | Junta Klinger 3 mm DN 300 PN 10-16 | 19.7725 | 20.3657 | 20.9767
| PANP-960 | B0A5BB07 | u | Junta Klinger 3 mm DN 350 PN 10-16 | 20.9422 | 21.5704 | 22.2175
| PANP-961 | B0A5BB08 | u | Junta Klinger 3 mm DN 600 PN 10-16 | 50.1052 | 51.6084 | 53.1567
| PANP-962 | B0A5BB09 | u | Junta Klinger 3 mm DN 500 PN 25 | 66.4691 | 68.4632 | 70.5171
| PANP-963 | B0A5BB10 | u | Junta Klinger 3 mm DN 600 PN 25 | 51.4308 | 52.9738 | 54.563
| PANP-964 | B0A5BB11 | u | Junta Klinger 3 mm DN 800 PN 40 | 77.9427 | 80.281 | 82.6894
| PANP-965 | B0A5BC01 | u | Junta plana plastic DN80 PN10-16 | 2.4507 | 2.5242 | 2.5999
| PANP-966 | B0A5BC02 | u | Junta plana plastic DN100 PN10-16 | 2.4841 | 2.5586 | 2.6354
| PANP-967 | B0A5BC03 | u | Junta plana plastic DN200 PN10-16 | 4.5226 | 4.6583 | 4.798
| PANP-968 | B0A5BC04 | u | Junta ´´retén´´ 40x52x7 | 4.1884 | 4.3141 | 4.4435
| PANP-969 | B0A5BC06 | u | Junta ´´reten´´ 50x90x10 | 7.3075 | 7.5267 | 7.7525
| PANP-970 | B0A5BC07 | u | 60x100x10 | 8.5997 | 8.8576 | 9.1234
| PANP-971 | B0A5BC08 | u | Junta ´´reten´´50x65x8 | 33.8416 | 34.8569 | 35.9026
| PANP-972 | B0A5BC09 | u | Junta EPDM shore 80 3´´ O-RING | 1.5929 | 1.6407 | 1.69
| PANP-973 | B0A5BC10 | u | Junta tòrica per enllaç +GF+D110 | 8.0427 | 8.284 | 8.5325
| PANP-974 | B0A5C000 | u | Cargol autoroscant d'acer inoxidable | 0.98027 | 1.0097 | 1.04
| PANP-975 | B0A5C001 | u | Cargol 160 mm, femella i arandela M36 qualitat 8.8 | 26.4896 | 27.2843 | 28.1028
| PANP-976 | B0A5C002 | u | Elements de fixació, cargols i femelles per a perfils laminats | 0.3119 | 0.32126 | 0.3309
| PANP-977 | B0A5C009 | u | Kit Festo DNC-80-PPVA | 143.1642 | 147.4591 | 151.8829
| PANP-978 | B0A5C011 | u | JUNTA TORICA VITON ENLLAÇ 3P D40 | 10.2372 | 10.5443 | 10.8606
| PANP-979 | B0A5C012 | u | JUNTA TORICA VITON ENLLAÇ 3P D32 | 5.0907 | 5.2435 | 5.4008
| PANP-980 | B0A5C05 | u | Junta ´´reten´´ 60x110x10 | 10.1926 | 10.4984 | 10.8133
| PANP-981 | B0A5D000 | u | Cargol Unex DIN 603 M8x22 en U23X, per unir peces a la safata (M8 DIN 603 ISO 8677). No utilitzar en posicions on suporti el pes de la safata. En instal·lacions sotmeses a vibració s'han d'utilitzar cargols metàl·lics amb femelles autoblocants. Color: Gris . Material aïllant. Seguretat, facilitat i rapidesa de muntatge., ref. 66809 de la sèrie Accesoris per a Safata aïllant 66 de UNEX. | 0.33418 | 0.34421 | 0.35454
| PANP-982 | B0A5E000 | u | Anella elevadora femella zincada DIN 582 AEH M12 | 2.0385 | 2.0997 | 2.1627
| PANP-983 | B0A5E001 | u | Anell retenció 6121343 inox 316 2 espirals | 27.3028 | 28.1219 | 28.9655
| PANP-984 | B0A5E002 | u | Anell retenció 6121373 inox 316 4 espirals | 35.0002 | 36.0502 | 37.1317
| PANP-985 | B0A5F000 | u | Femella Hexagonal DIN934.5 ZIncada M16 | 0.21165 | 0.218 | 0.22454
| PANP-986 | B0A5F001 | u | Femella Hexagonal DIN934.5 Zincada M27 | 67.9506 | 69.9892 | 72.0888
| PANP-987 | B0A5F002 | u | Femella Hexagonal DIN934.5 Zincada M22 | 0.30077 | 0.30979 | 0.31908
| PANP-988 | B0A5F003 | u | Femella Hexagonal DIN934.5 Zincada M20 | 0.28963 | 0.29831 | 0.30726
| PANP-989 | B0A5F004 | u | Femella Hexagonal DIN934.5 Zincada M24 | 0.62381 | 0.64252 | 0.6618
| PANP-990 | B0A5F005 | u | Femella Hexagonal DIN934.5 INOX A2 M8 | 0.089116 | 0.091789 | 0.094543
| PANP-991 | B0A5F006 | u | Femella Hexagonal DIN934.5 Zincada M18 | 0.30077 | 0.30979 | 0.31908
| PANP-992 | B0A5F007 | u | Femella Hexagonal DIN934 Zincada M10 | 0.055697 | 0.057368 | 0.059089
| PANP-993 | B0A5F008 | u | Femella Hexagonal DIN934.10 Zincada M30 | 0.62381 | 0.64252 | 0.6618
| PANP-994 | B0A5F009 | u | Femella Hexagonal DIN934.5 Zincada M33 | 1.4147 | 1.4572 | 1.5009
| PANP-995 | B0A5F010 | u | Femella M36 zincada | 3.5869 | 3.6945 | 3.8053
| PANP-996 | B0A5F011 | u | Femella M16 zincada | 0.18937 | 0.19505 | 0.2009
| PANP-997 | B0A5F012 | u | Femella M20 zincada | 0.34532 | 0.35568 | 0.36635
| PANP-998 | B0A5F013 | u | Femella M8 zincada | 0.011139 | 0.011474 | 0.011818
| PANP-999 | B0A5F014 | u | Femella Zincada M12 | 0.089116 | 0.091789 | 0.094543
| PANP-1000 | B0A5F015 | u | Femella M14 zincada | 0.089116 | 0.091789 | 0.094543
| PANP-1001 | B0A5F016 | u | Femella hexagonal DIN934 INOX A2 M14 | 0.44558 | 0.45895 | 0.47271
| PANP-1002 | B0A5F017 | u | Femella hexagonal INOX DIN-934 M12 | 0.20051 | 0.20653 | 0.21272
| PANP-1003 | B0A5F020 | u | Femella autoblocant DIN-985 ZN M-8 | 0.044558 | 0.045895 | 0.047271
| PANP-1004 | B0A5F021 | u | Femella reduïda hexagonal F241 llautó 1 1/2´´ a 1 1/4´´ | 4.1662 | 4.2911 | 4.4199
| PANP-1005 | B0A5F022 | u | Cargol 8*35,inclou arandelas, tuercas autoblocantes. Inoxidable | 1.0248 | 1.0556 | 1.0872
| PANP-1006 | B0A5F023 | u | Cargol amb femella autoblocant d'acer inoxidable. Metric 10*50 | 1.1474 | 1.1818 | 1.2172
| PANP-1007 | B0A5F024 | u | Femella reduïda hexagonal M/H llautó 1´´ a 1/2´´ | 2.8294 | 2.9143 | 3.0017
| PANP-1008 | B0A5F025 | u | Femella reduïda hexagonal M/H llautó 3x2 a 1/2´´ | 13.178 | 13.5733 | 13.9805
| PANP-1009 | B0A5F026 | u | Contrafemella ´´GADI´´ M 20x1,5 | 0.32304 | 0.33274 | 0.34272
| PANP-1010 | B0A5F027 | u | Contrafemella ´´GADI´´ M 16x1,5 | 0.22279 | 0.22947 | 0.23636
| PANP-1011 | B0A5F028 | u | Contrafemella ´´GADI´´ M 25x1,5 | 0.53469 | 0.55073 | 0.56726
| PANP-1012 | B0A5F029 | u | Contrafemella ´´GADI´´ M 32x1,5 | 0.7909 | 0.81463 | 0.83907
| PANP-1013 | B0A5F030 | u | TAP DE PVC FEMELLA DN63 | 1.437 | 1.4801 | 1.5245
| PANP-1014 | B0A5F031 | u | Tap Femella PVC Dn 16 mm Gris per encolar | 0.74634 | 0.76873 | 0.7918
| PANP-1015 | B0A5F032 | u | Tap Femella PVC Dn 20 mm Gris per encolar | 0.21165 | 0.218 | 0.22454
| PANP-1016 | B0A5F033 | u | Tap Femella PVC Dn 25 mm Gris per encolar | 0.57925 | 0.59663 | 0.61453
| PANP-1017 | B0A5F034 | u | Tap Femella PVC Dn 32 mm Gris per encolar | 1.2031 | 1.2392 | 1.2763
| PANP-1018 | B0A5F035 | u | Tap Femella PVC Dn 40 mm Gris per encolar | 1.8826 | 1.939 | 1.9972
| PANP-1019 | B0A5F036 | u | Tap Femella PVC Dn 50 mm Gris per encolar | 2.718 | 2.7996 | 2.8836
| PANP-1020 | B0A5F037 | u | Tap Femella PVC Dn 63 mm Gris per encolar | 2.4507 | 2.5242 | 2.5999
| PANP-1021 | B0A5F038 | u | Tap obturador Plastic ZB5SZ3 | 4.6117 | 4.7501 | 4.8926
| PANP-1022 | B0A5F039 | u | Tap mascle llautó 3/4´´ | 1.6932 | 1.744 | 1.7963
| PANP-1023 | B0A5U011 | u | Ràcord unió recte TN-98 INOX | 49.0136 | 50.484 | 51.9985
| PANP-1024 | B0A5U012 | u | Ràcord unió recte TN-98 acer | 9.4463 | 9.7296 | 10.0215
| PANP-1025 | B0A5U013 | u | Ràcord transició TN-98 50x1 1/2´´ | 24.4065 | 25.1387 | 25.8929
| PANP-1026 | B0A5U014 | u | Premsaestopes ´´GADI´´ IP68 M 20x1,5 (Ref. 363.2000 Gaestopas) | 0.32304 | 0.33274 | 0.34272
| PANP-1027 | B0A5U015 | u | Premsaestopes ´´GADI´´ IP68 M 16x1,5 (Ref. 363.1500 Gaestopas) | 0.98027 | 1.0097 | 1.04
| PANP-1028 | B0A5U016 | u | Premsaestopes ´´GADI´´ IP68 M 25x1,5 (Ref. 363.2500 Gaestopas) | 1.9271 | 1.9849 | 2.0445
| PANP-1029 | B0A5U017 | u | Premsaestopes ´´GADI´´ IP68 M 32x1,5 (Ref. 363.3200 Gaestopas) | 3.8542 | 3.9699 | 4.089
| PANP-1030 | B0A5U018 | u | Contrafemella ´´GADI´´ M 16x1,5 (Ref. 793.1500.0 Gaestopas) | 0.22279 | 0.22947 | 0.23636
| PANP-1031 | B0A5U019 | u | Contrafemella ´´GADI´´ M 25x1,5 (Ref. 793.2500.0 Gaestopas) | 0.53469 | 0.55073 | 0.56726
| PANP-1032 | B0A5U020 | u | Contrafemella ´´GADI´´ M 32x1,5 (Ref. 793.3200.0 Gaestopas) | 0.7909 | 0.81463 | 0.83907
| PANP-1033 | B0A5U025 | u | Espàrrec allen DIN 914 INOX 5x10 | 0.12253 | 0.12621 | 0.13
| PANP-1034 | B0A5U026 | u | Brida Nylon dentada 4,8x370 negra | 0.089116 | 0.091789 | 0.094543
| PANP-1035 | B0A5U027 | u | Brida Nylon dentada 7,6x540 negra | 0.25621 | 0.26389 | 0.27181
| PANP-1036 | B0A5U028 | u | Brida nylon dentada N 4,8x200 mm | 0.055697 | 0.057368 | 0.059089
| PANP-1037 | B0A5U029 | u | Brida Nylon dentada 4,8x180 negra | 0.044558 | 0.045895 | 0.047271
| PANP-1038 | B0A5U030 | u | Mascle doble rosca PVC 3/8´´ gris | 1.5038 | 1.5489 | 1.5954
| PANP-1039 | B0A5U031 | u | Mascle doble rosca PVC 1/2´´ gris | 1.5038 | 1.5489 | 1.5954
| PANP-1040 | B0A5U032 | u | Mascle doble rosca PVC 1´´ gris | 2.1165 | 2.18 | 2.2454
| PANP-1041 | B0A5U033 | u | Mascle doble rosca PVC 2´´ gris | 5.0239 | 5.1746 | 5.3298
| PANP-1042 | B0A60605 | u | Pern de connexió tipus Nelson de 1/2´´ de diàmetre, per a planxes col·laborants | 0.59039 | 0.6081 | 0.62635
| PANP-1043 | B0A60801 | u | Subministrament dels materials per a execució d'unions bulonades i emperntages a l'estructura de subjecció de la caldereria del pou de connexió del by-pass de cota 100 amb la galeria de l'EDT consistent en 4 perns tipus HST-R M10 L=130, 8 bulons M20 L=300 i 32 bulons M24 L=300. Inclou subministrament de varilles, femelles i arandeles i adhesius d'injecció. | 993.0374 | 1022.8285 | 1053.5134
| PANP-1044 | B0A60805 | u | Pern de connexió tipus Nelson de 5/8´´ de diàmetre, per a planxes col·laborants | 0.81318 | 0.83758 | 0.8627
| PANP-1045 | B0A60A05 | u | Pern de connexió tipus Nelson de 3/4´´ de diàmetre, per a planxes col·laborants | 1.0026 | 1.0326 | 1.0636
| PANP-1046 | B0A61500 | u | Tac de niló de 5 mm de diàmetre, com a màxim, amb vis | 0.11139 | 0.11474 | 0.11818
| PANP-1047 | B0A61501 | u | Tac de niló de 6x30 mm de diàmetre i llargada, 4 SGTO.T4S . TN4S06 | 0.033418 | 0.034421 | 0.035454
| PANP-1048 | B0A61600 | u | Tac de niló de 6 a 8 mm de diàmetre, amb vis | 0.17823 | 0.18358 | 0.18909
| PANP-1049 | B0A616J0 | u | Tac de niló de 6 a 8 mm de diàmetre, amb vis d'acer inoxidable | 0.70179 | 0.72284 | 0.74452
| PANP-1050 | B0A61800 | u | Tac de niló de 8 a 10 mm de diàmetre, amb vis | 0.22279 | 0.22947 | 0.23636
| PANP-1051 | B0A62E90 | u | Tac d'acer de d 8 mm, amb cargol, volandera i femella | 0.95799 | 0.98673 | 1.0163
| PANP-1052 | B0A62F90 | u | Tac d'acer de d 10 mm, amb cargol, volandera i femella | 1.1919 | 1.2277 | 1.2645
| PANP-1053 | B0A63H00 | u | Tac químic de diàmetre 12 mm, amb cargol, volandera i femella | 4.7231 | 4.8648 | 5.0108
| PANP-1054 | B0A63K00 | u | Tac químic de diàmetre 12 mm, amb cargol, volandera i femella d'acer inoxidable | 5.1464 | 5.3008 | 5.4598
| PANP-1055 | B0A63M00 | u | Tac químic de diàmetre 16 mm, amb cargol, volandera i femella | 8.5551 | 8.8118 | 9.0761
| PANP-1056 | B0A63N00 | u | Tac químic D= 8mm cargol/volandera/femella | 2.2836 | 2.3521 | 2.4227
| PANP-1057 | B0A6AH9E | u | Tac d'acer de d 12 mm, amb cargol, volandera i femella d'acer inoxidable i 130 mm de llargària | 4.1773 | 4.3026 | 4.4317
| PANP-1058 | B0A6P120 | u | Ancoratge de tipus passador de barilla roscada, d'acer, de diàmetre 16 mm, amb part proporcional de femella i volandera, per a seguretat i salut | 6.3049 | 6.4941 | 6.6889
| PANP-1059 | B0A6T001 | u | pern de convergència d'acer inoxidable de 20 mm de diàmetre i 100 mm de longitud amb coberta | 23.1701 | 23.8652 | 24.5811
| PANP-1060 | B0A6U001 | u | Caixa de 100 unitats de tacs M6 | 3.7429 | 3.8551 | 3.9708
| PANP-1061 | B0A71N00 | u | Abraçadora metàl·lica, de 110 mm de diàmetre interior | 2.3059 | 2.375 | 2.4463
| PANP-1062 | B0A71V00 | u | Abraçadora metàl·lica, de 315 mm de diàmetre interior | 5.6477 | 5.8171 | 5.9916
| PANP-1063 | B0A72M00 | u | Abraçadora acer galvanitzat (isofònica), de 90 mm de diàmetre interior | 1.7155 | 1.7669 | 1.8199
| PANP-1064 | B0A72P00 | u | Abraçadora acer galvanitzat (isofònica), de 125 mm de diàmetre interior | 2.5175 | 2.593 | 2.6708
| PANP-1065 | B0A75600 | u | Abraçadora plàstica, de 16 mm de diàmetre interior | 0.33418 | 0.34421 | 0.35454
| PANP-1066 | B0A75800 | u | Abraçadora plàstica, de 20 mm de diàmetre interior | 0.37874 | 0.3901 | 0.40181
| PANP-1067 | B0A75E00 | u | Abraçadora plàstica, de 32 mm de diàmetre interior | 0.59039 | 0.6081 | 0.62635
| PANP-1068 | B0A75J00 | u | Abraçadora plàstica, de 50 mm de diàmetre interior | 1.1139 | 1.1474 | 1.1818
| PANP-1069 | B0A75K02 | u | Abraçadora plàstica, de 63 mm de diàmetre interior | 1.7155 | 1.7669 | 1.8199
| PANP-1070 | B0A75Y00 | u | Abraçadora plàstica, de 25 mm de diàmetre interior | 0.44558 | 0.45895 | 0.47271
| PANP-1071 | B0A7G800 | u | Abarcon d'acer galvanitzat per a tub de diàmetre 1 1/2 ´´, amb suport per fixar al parament | 6.2604 | 6.4482 | 6.6416
| PANP-1072 | B0A7U001 | u | Abraçadora suport DN115 | 2.6289 | 2.7078 | 2.789
| PANP-1073 | B0A7U002 | u | Abraçadora zincada isofònica M8-M10 AB-RI 60 mm de diàmetre interior. ABRI060. | 1.76 | 1.8128 | 1.8672
| PANP-1074 | B0A8100Z | u | Quadrat zincat 115x8mm per a pany porta | 5.2133 | 5.3697 | 5.5308
| PANP-1075 | B0A81400 | cu | Grapa metàl·lica, de 12 mm de diàmetre interior | 7.5637 | 7.7906 | 8.0243
| PANP-1076 | B0A8U001 | u | Caixa de 100 unitats de grapes M20 de 1/2 | 13.1223 | 13.5159 | 13.9214
| PANP-1077 | B0A9U001 | u | Fibres d'acer | 2.0162 | 2.0767 | 2.139
| PANP-1078 | B0AA0801 | u | Subministrament dels materials per a execució d'unions bulonades i emperntages a l'estructura de subjecció de la caldereria del pou de connexió del by-pass de cota 100 amb la galeria de l'EDT consistent en 4 perns tipus HST-R M10 L=130, 8 bulons M20 L=300 i 32 bulons M24 L=300. Inclou subministrament de varilles, femelles i arandeles i adhesius d'injecció. | 993.0374 | 1022.8285 | 1053.5134
| PANP-1079 | B0AAP120 | u | Ancoratge de tipus passador de barilla roscada, d'acer, de diàmetre 16 mm, amb part proporcional de femella i volandera, per a seguretat i salut | 6.3049 | 6.4941 | 6.6889
| PANP-1080 | B0AAT001 | u | pern de convergència d'acer inoxidable de 20 mm de diàmetre i 100 mm de longitud amb coberta | 23.1701 | 23.8652 | 24.5811
| PANP-1081 | B0AAU001 | u | Perni soldar 18/110 | 2.2947 | 2.3636 | 2.4345
| PANP-1082 | B0AAU002 | u | Perni Soldar gota d'aigua diàm 16x100 amb volandera | 1.7266 | 1.7784 | 1.8318
| PANP-1083 | B0AAU003 | u | Perni per soldar metàl·lic 30x150mm | 5.2133 | 5.3697 | 5.5308
| PANP-1084 | B0AAU004 | u | Pern Aumon 2 cossos 16x120 | 1.8937 | 1.9505 | 2.009
| PANP-1085 | B0AAUA01 | u | Ancoratge anella SN zincat M8x75 mm | 0.28963 | 0.29831 | 0.30726
| PANP-1086 | B0AC112D | m | Cable d'acer galvanitzat rígid de composició 1x7+0 i diàmetre 9 mm, per a seguretat i salut | 1.3033 | 1.3424 | 1.3827
| PANP-1087 | B0AC112E | m | Cable d'acer galvanitzat rígid de composició 1x7+0 i diàmetre 10 mm, per a seguretat i salut | 1.4593 | 1.503 | 1.5481
| PANP-1088 | B0AC112G | m | Cable d'acer galvanitzat rígid de composició 1x7+0 i diàmetre 12 mm, per a seguretat i salut | 3.3084 | 3.4077 | 3.5099
| PANP-1089 | B0ADU100 | m | Varilla Roscada DIN975 Zincada M20 | 11.4291 | 11.7719 | 12.1251
| PANP-1090 | B0ADU110 | u | Varilla Roscada DIN975 Zincada M27 | 21.1204 | 21.754 | 22.4066
| PANP-1091 | B0ADU111 | u | Varilla Roscada DIN975 Zincada M16 | 7.3409 | 7.5611 | 7.788
| PANP-1092 | B0ADU112 | u | Varilla Roscada DIN975 Zincada M24 | 15.7512 | 16.2237 | 16.7104
| PANP-1093 | B0ADU113 | u | Varilla Roscada DIN975 Zincada M18 | 7.9313 | 8.1692 | 8.4143
| PANP-1094 | B0ADU114 | u | Varilla Roscada DIN975 Zincada M10 | 1.5929 | 1.6407 | 1.69
| PANP-1095 | B0ADU115 | m | Vareta roscada Zincada M12 | 3.3196 | 3.4191 | 3.5217
| PANP-1096 | B0ADU116 | m | Vareta roscada Zincada M14 | 4.4112 | 4.5436 | 4.6799
| PANP-1097 | B0ADU117 | m | Vareta roscada Zincada M36 | 33.953 | 34.9716 | 36.0208
| PANP-1098 | B0ADU125 | u | Varilla roscada INOX M-12 | 7.2741 | 7.4923 | 7.7171
| PANP-1099 | B0ADU126 | m | Barra roscada DIN 975 INOX A2 M14. | 11.2397 | 11.5769 | 11.9242
| PANP-1100 | B0ADU130 | u | Varilla roscada zinc M10x1000 | 3.2973 | 3.3962 | 3.4981
| PANP-1101 | B0AEU001 | u | Rodament 6308RS | 31.2016 | 32.1376 | 33.1018
| PANP-1102 | B0AEU002 | u | Rodament 6306 2Z C3 | 9.5688 | 9.8559 | 10.1515
| PANP-1103 | B0AEU003 | u | Rodament 6308 2RS C3 | 25.2754 | 26.0337 | 26.8147
| PANP-1104 | B0AEU004 | u | Rodament 6208 2RS C3 | 10.1035 | 10.4066 | 10.7188
| PANP-1105 | B0AEU005 | u | Rodament SKF 6210-2Z | 27.1914 | 28.0071 | 28.8474
| PANP-1106 | B0AEU006 | u | Rodamiento SKF 6211-2Z | 31.8811 | 32.8375 | 33.8227
| PANP-1107 | B0AEU007 | u | Rodamiento ISB 6208 | 5.4138 | 5.5762 | 5.7435
| PANP-1108 | B0AEU008 | u | Rodamiento ISB 6310 | 13.8909 | 14.3076 | 14.7368
| PANP-1109 | B0AIU001 | u | Rebló gesipa ALU/AC 5,0x25 K14 c/ample | 0.16709 | 0.1721 | 0.17727
| PANP-1110 | B0AIU002 | u | Rebló gesipa ALU/AC flor 4,8x20 | 0.16709 | 0.1721 | 0.17727
| PANP-1111 | B0AJU001 | u | Rodet per pintar 22 cm | 9.2346 | 9.5116 | 9.797
| PANP-1112 | B0AJU002 | u | Rodet per pintar 11 cm | 3.8877 | 4.0043 | 4.1244
| PANP-1113 | B0AJU003 | u | Rodet per pintar 22 cm+ allargador | 14.4256 | 14.8584 | 15.3041
| PANP-1114 | B0AJU004 | u | Rodet per pintar terres 22 cm | 6.9622 | 7.171 | 7.3862
| PANP-1115 | B0AJU005 | u | Rodet per pintar 18 cm | 7.7865 | 8.0201 | 8.2607
| PANP-1116 | B0AJU006 | u | Rodet per pintar NESPONI o similar 10 cm | 5.5586 | 5.7253 | 5.8971
| PANP-1117 | B0AJU007 | u | Rodet teflon per pintar parets 22 cm | 10.861 | 11.1868 | 11.5224
| PANP-1118 | B0AJU008 | u | Rodet per pintar façanes rugoses 22 cm | 8.6331 | 8.8921 | 9.1588
| PANP-1119 | B0AJU009 | u | Kit brotxes planes | 6.1156 | 6.299 | 6.488
| PANP-1120 | B0AJU010 | u | Kit brotxes rodones | 8.6331 | 8.8921 | 9.1588
| PANP-1121 | B0AJU011 | u | Rodet per varnís 12 cm | 3.8431 | 3.9584 | 4.0772
| PANP-1122 | B0AJU012 | u | Mànec per rodet d'alumini | 3.9545 | 4.0731 | 4.1953
| PANP-1123 | B0AJU013 | u | Rodet especial per baranes | 10.0144 | 10.3148 | 10.6242
| PANP-1124 | B0B0801 | m2 | Entramat d'acer galvanitzat, de 30x30 mm de pas de malla, amb platines de 30x3 mm, en peces de 1000x500 mm | 98.8403 | 101.8056 | 104.8597
| PANP-1125 | B0B2501 | m | Gelosia d'acer corrugat separadora d'armadures amb barra 6x6x6 i ziga-zaga de 4mm de gruix, alçada de 25 cm | 1.3367 | 1.3768 | 1.4181
| PANP-1126 | B0B20002 | kg | Acer al carboni A/42b per a elements de caldereria per a exterior, embridada o soldada amb un nivell de qualitat de les unions soldades b o c segons une-en 25817, amb una qualificació de les soldadures 1, 2 o 3 segons une 14011, inclòs part proporcional de brides normalitzades i mecanitzades, junts de klingerit o epdm, cargols, femelles i volanderes zincades bicromatades i engrassats inclosos tots els materials i medis auxiliars necessaris pel seu muntatge i col·locació, completament instal.lada i provada | 3.1413 | 3.2356 | 3.3326
| PANP-1127 | B0B27000 | kg | Acer en barres corrugades B400S de límit elàstic >= 400 N/mm2 | 0.75748 | 0.78021 | 0.80361
| PANP-1128 | B0B28000 | kg | Acer en barres corrugades B400SD de límit elàstic >= 400 N/mm2 | 0.76862 | 0.79168 | 0.81543
| PANP-1129 | B0B2A000 | kg | Acer en barres corrugades B500S de límit elàstic >= 500 N/mm2 | 0.7909 | 0.81463 | 0.83907
| PANP-1130 | B0B2C000 | kg | Acer en barres corrugades B500SD de límit elàstic >= 500 N/mm2 | 0.80204 | 0.8261 | 0.85088
| PANP-1131 | B0B2D000 | u | Acer b/corrugades 16 mm | 14.1805 | 14.6059 | 15.0441
| PANP-1132 | B0B2N210 | kg | Acer inoxidable austenític en barres corrugades amb molibdè, de designació 1.4401 (AISI 316) | 3.0745 | 3.1667 | 3.2617
| PANP-1133 | B0B32501 | m | Gelosia d'acer corrugat separadora d'armadures amb barra 6x6x6 i ziga-zaga de 4mm de gruix, alçada de 25 cm | 1.3367 | 1.3768 | 1.4181
| PANP-1134 | B0B34133 | m2 | Malla electrosoldada de barres corrugades d'acer ME 15x15 cm D:5-5 mm 6x2.2 m B500T UNE-EN 10080 | 2.1276 | 2.1915 | 2.2572
| PANP-1135 | B0B34134 | m2 | Malla electrosoldada de barres corrugades d'acer ME 15x15 cm D:6-6 mm 6x2.2 m B500T UNE-EN 10080 | 2.7514 | 2.834 | 2.919
| PANP-1136 | B0B34137 | m2 | Malla electrosoldada de barres corrugades d'acer ME 15x15 cm D:10-10 mm 6x2.2 m B500T UNE-EN 10080 | 7.586 | 7.8135 | 8.048
| PANP-1137 | B0B34138 | m2 | Malla electrosoldada de barres corrugades d'acer ME 15x15 cm D:12-12 mm 6x2.2 m B500T UNE-EN 10080 | 10.2594 | 10.5672 | 10.8842
| PANP-1138 | B0B34153 | m2 | Malla electrosoldada de barres corrugades d'acer ME 20x20 cm D:5-5 mm 6x2.2 m B500T UNE-EN 10080 | 1.7155 | 1.7669 | 1.8199
| PANP-1139 | B0B341C2 | m2 | Malla electrosoldada de barres corrugades d'acer ME 30x15 cm D:4-4 mm 6x2.2 m B500T UNE-EN 10080 | 1.1362 | 1.1703 | 1.2054
| PANP-1140 | B0B34234 | m2 | Malla electrosoldada de barres corrugades d'acer ME 15x15 cm D:6-6 mm 6x2.2 m B500SD UNE-EN 10080 | 2.7514 | 2.834 | 2.919
| PANP-1141 | B0B34236 | m2 | Malla electrosoldada de barres corrugades d'acer ME 15x15 cm D:8-8 mm 6x2.2 m B500SD UNE-EN 10080 | 4.7788 | 4.9222 | 5.0699
| PANP-1142 | B0B34237 | m2 | Malla electrosoldada de barres corrugades d'acer ME 15x15 cm D:10-10 mm 6x2.2 m B500SD UNE-EN 10080 | 7.586 | 7.8135 | 8.048
| PANP-1143 | B0B34238 | m2 | Malla electrosoldada de barres corrugades d'acer ME 15x15 cm D:12-12 mm 6x2.2 m B500SD UNE-EN 10080 | 10.2594 | 10.5672 | 10.8842
| PANP-1144 | B0B34254 | m2 | Malla electrosoldada de barres corrugades d'acer ME 20x20 cm D:6-6 mm 6x2.2 m B500SD UNE-EN 10080 | 2.2279 | 2.2947 | 2.3636
| PANP-1145 | B0B34255 | m2 | Malla electrosoldada de barres corrugades d'acer ME 15x15 cm, D:6-6 mm, B 500 T | 3.9545 | 4.0731 | 4.1953
| PANP-1146 | B0B34256 | m2 | Malla electrosoldada de barres corrugades d'acer ME 15x15 cm, D:8-8 mm, B 500 T | 7.029 | 7.2399 | 7.4571
| PANP-1147 | B0B50801 | m2 | Entramat d'acer galvanitzat, de 30x30 mm de pas de malla, amb platines de 30x3 mm, en peces de 1000x500 mm | 98.8403 | 101.8056 | 104.8597
| PANP-1148 | B0B51220 | m2 | Entramat d'acer galvanitzat, de 30x30 mm de pas de malla, amb platines de 20x2 mm, en peces de 1000x500 mm | 56.6107 | 58.309 | 60.0583
| PANP-1149 | B0B51320 | m2 | Entramat d'acer galvanitzat, de 30x30 mm de pas de malla, amb platines de 25x2 mm, en peces de 1000x500 mm | 63.5951 | 65.503 | 67.4681
| PANP-1150 | B0B51420 | m2 | Entramat d'acer galvanitzat, de 30x30 mm de pas de malla, amb platines de 30x2 mm, en peces de 1000x500 mm | 71.8272 | 73.982 | 76.2014
| PANP-1151 | B0B515D6 | m2 | Malla AEH 500T (B 500T)15x15x6/6 | 4.1439 | 4.2682 | 4.3962
| PANP-1152 | B0BB0A90 | m | Rodó de bronze de 12 mm de diàmetre | 6.5277 | 6.7235 | 6.9253
| PANP-1153 | B0BNU001 | u | Pletina pasamà 40x10mm INOX | 24.284 | 25.0125 | 25.7629
| PANP-1154 | B0BNU002 | u | Pletina pasama 30X4 INOX AISI-304 tallades a la meitat. 752-6 | 7.0513 | 7.2628 | 7.4807
| PANP-1155 | B0C5C030 | m2 | Placa amb dues planxes d'acer i aïllament de poliuretà amb un gruix total de 30 mm, amb la cara exterior grecada color estàndard, diferent del blanc, gruix de les planxes (ext/int) de 0,6/0,5 mm, junt longitudinal encadellat amb nervi i sistema de fixació oculta amb tapajunts, inclosa 10% de planxes de policarbonat per a part transllucida, per a cobertes. | 41.216 | 42.4524 | 43.726
| PANP-1156 | B0CH7920 | m2 | Perfil nervat de planxa d'acer galvanitzada amb 4 nervis separats entre 200 i 240 mm i una alçària entre 55 i 70 mm de 0.6 mm de gruix, amb una inèrcia entre 30 i 60 cm4 i una massa superficial entre 6 i 7,5 kg/m2, acabat llis, segons la norma UNE-EN 14782 | 9.4017 | 9.6837 | 9.9743
| PANP-1157 | B0CHLT0B | m2 | Planxa plana de textura amb relleu, d'acer galvanitzat de 5 mm de gruix | 61.7683 | 63.6213 | 65.5299
| PANP-1158 | B0CHT002 | Ut | Placa de senyalització, en aluminio 100 x 100 x 4 mm. Inclús quatre tacs d'anclatge fischer m.8x40 mm, quatre ´´varilles´´ roscades, per a tac químic, i accessoris necessaris per la seva correcta instal·lació | 18.7477 | 19.3101 | 19.8894
| PANP-1159 | B0CHU0D0 | m2 | Planxa d'acer estriada galvanitzada en calent de 3 mm de gruix | 42.1851 | 43.4507 | 44.7542
| PANP-1160 | B0CUU115 | m | Tauler tricapa stand LANA 1970*500*27 mm hidròfug | 7.8199 | 8.0545 | 8.2961
| PANP-1161 | B0CUU200 | m2 | Tauler aglomerat de fibres de fusta i resines sintètiques d'alta densitat, acabat amb melamina a les 2 cares, de 13 mm de gruix | 6.4609 | 6.6547 | 6.8543
| PANP-1162 | B0CUU201 | m2 | Tauler aglomerat de fibres de fusta i resines sintètiques d'alta densitat, acabat amb melamina a les 2 cares, de 10 mm de gruix | 4.6674 | 4.8075 | 4.9517
| PANP-1163 | B0DP500 | u | Part proporcional d'elements auxiliars per a plafons metàl·lics, de 50x200 cm | 0.49014 | 0.50484 | 0.51999
| PANP-1164 | B0DZ001 | u | Perfil tipo DU-120 o similar per cindri OC Ulma o similar, per a rebre la càrrega de la coberta, inclosos tots els elements i accessoris necessaris per a la correcta col·locació | 2.6178 | 2.6963 | 2.7772
| PANP-1165 | B0D21030 | m | Tauló de fusta de pi per a 10 usos | 0.41216 | 0.42452 | 0.43726
| PANP-1166 | B0D21040 | m | Tauló de fusta de pi per a 15 usos | 0.27849 | 0.28684 | 0.29545
| PANP-1167 | B0D21070 | m | Tauló de fusta de pi per a 30 usos | 0.13367 | 0.13768 | 0.14181
| PANP-1168 | B0D2Z001 | u | Perfil tipo DU-120 o similar per cindri OC Ulma o similar, per a rebre la càrrega de la coberta, inclosos tots els elements i accessoris necessaris per a la correcta col·locació | 2.6178 | 2.6963 | 2.7772
| PANP-1169 | B0D31000 | m3 | Llata de fusta de pi | 297.0334 | 305.9444 | 315.1228
| PANP-1170 | B0D3A000 | m3 | Llata de fusta de bolondo | 775.8627 | 799.1386 | 823.1127
| PANP-1171 | B0D61110 | m3 | Puntal rodó de fusta de 7 a 9 cm de diàmetre i de 2 a 2.5 m d'alçària, per a 3 usos | 85.2502 | 87.8077 | 90.4419
| PANP-1172 | B0D625A0 | cu | Puntal metàl·lic i telescòpic per a 3 m d'alçària i 150 usos | 11.9749 | 12.3342 | 12.7042
| PANP-1173 | B0D629A0 | cu | Puntal metàl·lic i telescòpic per a 5 m d'alçària i 150 usos | 28.7398 | 29.602 | 30.49
| PANP-1174 | B0D6U001 | kg | Puntes Mausa 17x70 | 1.8046 | 1.8587 | 1.9145
| PANP-1175 | B0D6U005 | cu | Puntal metàl·lic i telescòpic per a 7 m d'alçària i 150 usos | 26.2668 | 27.0548 | 27.8665
| PANP-1176 | B0D71110 | m2 | Tauler elaborat amb fusta de pi, de 22 mm de gruix, per a 3 usos | 5.2244 | 5.3811 | 5.5426
| PANP-1177 | B0D71120 | m2 | Tauler elaborat amb fusta de pi, de 22 mm de gruix, per a 5 usos | 3.1302 | 3.2241 | 3.3208
| PANP-1178 | B0D71130 | m2 | Tauler elaborat amb fusta de pi, de 22 mm de gruix, per a 10 usos | 1.5595 | 1.6063 | 1.6545
| PANP-1179 | B0D71230 | m2 | Tauler elaborat amb fusta de pi, de 25 mm de gruix, per a 10 usos | 1.7935 | 1.8473 | 1.9027
| PANP-1180 | B0D732A0 | m2 | Tauler elaborat amb aglomerat de fusta, de 25 mm de gruix, per a 2 usos , per a seguretat i salut | 3.6649 | 3.7748 | 3.8881
| PANP-1181 | B0D75000 | m2 | Tauler elaborat amb aglomerat hidròfug amb 2 cares plastificades, de 10 mm de gruix, per a 1 ús | 9.3683 | 9.6493 | 9.9388
| PANP-1182 | B0D81180 | m2 | Plafó metàl·lic de 50x40 cm per a 50 usos | 1.5595 | 1.6063 | 1.6545
| PANP-1183 | B0D81280 | m2 | Plafó metàl·lic de 50x50 cm per a 50 usos | 1.281 | 1.3195 | 1.3591
| PANP-1184 | B0D81380 | m2 | Plafó metàl·lic de 50x60 cm per a 50 usos | 1.359 | 1.3998 | 1.4418
| PANP-1185 | B0D81480 | m2 | Plafó metàl·lic de 50x100 cm per a 50 usos | 1.4258 | 1.4686 | 1.5127
| PANP-1186 | B0D81580 | m2 | Plafó metàl·lic de 50x200 cm per a 50 usos | 1.5038 | 1.5489 | 1.5954
| PANP-1187 | B0D81680 | m2 | Plafó metàl·lic de 50x250 cm per a 50 usos | 1.5707 | 1.6178 | 1.6663
| PANP-1188 | B0D81A80 | m2 | Plafó metàl·lic de 80x74 cm per a 50 usos | 1.4593 | 1.503 | 1.5481
| PANP-1189 | B0D8U001 | m2 | Amortització de plafó metàl·lic pla per a 50 usos | 2.1499 | 2.2144 | 2.2808
| PANP-1190 | B0D8U01A | m2 | Lloguer de plafó metàllic | 0.69065 | 0.71137 | 0.73271
| PANP-1191 | B0D8U1A0 | m2 | Lloguer encofrat alçats rectes | 6.0933 | 6.2761 | 6.4644
| PANP-1192 | B0D8U2A0 | m2 | Lloguer encofrat en alçats corbs | 23.003 | 23.6931 | 24.4038
| PANP-1193 | B0D8U3A0 | m2 | Lloguer encofrat tipus en pilars i jàsseres | 3.0856 | 3.1782 | 3.2735
| PANP-1194 | B0D8U4A0 | m2 | Lloguer encofrat p/pericons | 3.0856 | 3.1782 | 3.2735
| PANP-1195 | B0DC11B1 | m2 | Plafó metàl·lics d'acer per a 200 usos, per a estrebades de rases fins 4.5 m de fondària, amb estampidors extensibles | 0.7909 | 0.81463 | 0.83907
| PANP-1196 | B0DC11C1 | m2 | Plafó metàl·lics d'acer per a 200 usos, per a estrebades de rases fins 6 m de fondària, amb estampidors extensibles | 0.93571 | 0.96379 | 0.9927
| PANP-1197 | B0DF0001 | m2 | Placa nervometal 600x2500 galvanitzada E=0.5 mm | 2.4507 | 2.5242 | 2.5999
| PANP-1198 | B0DF6F0A | u | Motlle metàl·lic per a encofrat de caixa d'embornal de 70x30x85 cm, per a 150 usos | 1.5484 | 1.5948 | 1.6427
| PANP-1199 | B0DFU1A0 | m3 | Lloguer cindri | 1.2476 | 1.285 | 1.3236
| PANP-1200 | B0DFU500 | u | Part proporcional de cindri per a encofrat en jàsseres, de fins a 6m d'alçària | 10.8498 | 11.1753 | 11.5106
| PANP-1201 | B0DFU600 | u | Part proporcional de cindri per a encofrat en jàsseres, de fins a 12m d'alçària | 14.6818 | 15.1222 | 15.5759
| PANP-1202 | B0DFZ001 | m3 | Lloguer cindri de fins a 12m d'alçària, inclou transport i retirada de tots els elements fins a l'obra | 16.3193 | 16.8089 | 17.3131
| PANP-1203 | B0DZ0004 | u | Bastida tubular dielèctrica de polièster i fibra de vidre, d'alçària 2,5 m i llargària 3,5 m | 571.3201 | 588.4597 | 606.1135
| PANP-1204 | B0DZ5250 | m2 | Amortització diària de bastida tubular metàl·lica fixa, formada per bastiments de 70 cm d'amplària i alçària <= 200 cm, amb bases regulables, tubs travessers, tubs de travament, plataformes de treball d'amplària com a mínim de 60 cm, escales d'accés, baranes laterals, sòcols i xarxa de protecció de poliamida, col·locada a tota la cara exterior i amarradors cada 20 m2 de façana, inclosos tots els elements de senyalització normalitzats | 0.11139 | 0.11474 | 0.11818
| PANP-1205 | B0DZA000 | l | Desencofrant | 3.0299 | 3.1208 | 3.2145
| PANP-1206 | B0DZDZ40 | m | Fleix, per a seguretat i salut | 0.27849 | 0.28684 | 0.29545
| PANP-1207 | B0DZJ0K6 | m2 | Perfil metàl·lic desmuntable per a suport d'encofrat de sostres, per a 25 usos | 3.2416 | 3.3388 | 3.439
| PANP-1208 | B0DZP600 | u | Part proporcional d'elements auxiliars per a plafons metàl·lics, de 50x250 cm | 0.71292 | 0.73431 | 0.75634
| PANP-1209 | B0DZSM0K | u | Tub metàl·lic de 2,3´´ de diàmetre, per a 150 usos, per a seguretat i salut | 0.14481 | 0.14916 | 0.15363
| PANP-1210 | B0DZT006 | m3 | Bastida de metall, per a 25 usos | 4.1662 | 4.2911 | 4.4199
| PANP-1211 | B0DZU005 | u | Materials auxiliars per a encofrar | 1.5929 | 1.6407 | 1.69
| PANP-1212 | B0DZU100 | u | Material per a encofrat en ancoratges de tubs | 12.2311 | 12.598 | 12.976
| PANP-1213 | B0DZU300 | u | Barra | 18.3021 | 18.8512 | 19.4167
| PANP-1214 | B0DZU500 | u | Parte proporcional d'encofrat per a massisos de formigó de 3 m3, com a màxim | 20.9756 | 21.6049 | 22.253
| PANP-1215 | B0DZU600 | u | Part proporcional d'encofrat per a ancortage de canonada formada per petit mur pantalla armat de 45cm d'ample, 2m de llarg, fins a 4m de profunditat mesurat a partir de la canonada i massís de formigó armat transmissor de l'esforç | 13.98 | 14.3994 | 14.8314
| PANP-1216 | B0DZV055 | u | Element de suport de barana per a fixar a puntal metàl·lic, per a 20 usos, per a seguretat i salut | 0.23393 | 0.24095 | 0.24817
| PANP-1217 | B0DZWA03 | m2 | Planxa d'acer per a encofrats i apuntalaments, de 8 mm de gruix, per a 10 usos, per a seguretat i salut | 4.4892 | 4.6239 | 4.7626
| PANP-1218 | B0DZWC03 | m2 | Planxa d'acer per a encofrats i apuntalaments, de 12 mm de gruix, per a 10 usos, per a seguretat i salut | 6.9622 | 7.171 | 7.3862
| PANP-1219 | B0DZY250 | m2 | Amortització diària de bastida tubular metàl·lica fixa, formada per bastiments de 70 cm d'amplària i alçària <= 200 cm, amb bases regulables, tubs travessers, tubs de travament, plataformes de treball d'amplària com a mínim de 60 cm, escales d'accés, baranes laterals, sòcols i xarxa de protecció de poliamida, col·locada a tota la cara exterior i amarradors cada 20 m2 de façana, inclosos tots els elements de senyalització normalitzats, per a seguretat i salut | 0.11139 | 0.11474 | 0.11818
| PANP-1220 | B0EU010 | u | Bloc de formigó foradat de 400x200x150 mm, categoria I, segons norma UNE-EN 771-3 | 1.3033 | 1.3424 | 1.3827
| PANP-1221 | B0EU020 | u | Bloc foradat llis, gris, de 400x200x200 mm, categoria I, segons norma UNE-EN 771-3 | 1.3924 | 1.4342 | 1.4772
| PANP-1222 | B0E214F6 | u | Bloc massís de morter de ciment, llis, de 400x150x200 mm, amb components hidrofugants, de cara vista, gris, categoria I segons norma UNE-EN 771-3 | 1.2476 | 1.285 | 1.3236
| PANP-1223 | B0E24481 | u | Bloc foradat de morter de ciment, llis, de 400x80x200 mm, per a revestir, categoria I segons norma UNE-EN 771-3 | 0.52355 | 0.53926 | 0.55544
| PANP-1224 | B0E244F6 | u | Bloc foradat de morter de ciment, llis, de 400x150x200 mm, amb components hidrofugants, de cara vista, gris, categoria I segons norma UNE-EN 771-3 | 1.0471 | 1.0785 | 1.1109
| PANP-1225 | B0E244L1 | u | Bloc foradat de morter de ciment, llis, de 400x200x200 mm, per a revestir, categoria I segons norma UNE-EN 771-3 | 1.2253 | 1.2621 | 1.3
| PANP-1226 | B0E244L2 | u | Bloc foradat de morter de ciment, llis, de 400x200x200 mm, amb components hidrofugants, de cara vista, de color, categoria I segons norma UNE-EN 771-3 | 1.4036 | 1.4457 | 1.489
| PANP-1227 | B0E244L6 | u | Bloc foradat de morter de ciment, llis, de 400x200x200 mm, amb components hidrofugants, de cara vista, gris, categoria I segons norma UNE-EN 771-3 | 1.3033 | 1.3424 | 1.3827
| PANP-1228 | B0E244L7 | u | Bloc foradat de morter de ciment, llis, de 400x200x200 mm, amb components hidrofugants, de cara vista, blanc, categoria I segons norma UNE-EN 771-3 | 2.0719 | 2.1341 | 2.1981
| PANP-1229 | B0E254F6 | u | Bloc foradat de morter de ciment, rugós, de 400x150x200 mm, amb components hidrofugants, de cara vista, gris, categoria I segons norma UNE-EN 771-3 | 1.2476 | 1.285 | 1.3236
| PANP-1230 | B0E254L7 | u | Bloc foradat de morter de ciment, rugós, de 400x200x200 mm, amb components hidrofugants, de cara vista, blanc, categoria I segons norma UNE-EN 771-3 | 2.317 | 2.3865 | 2.4581
| PANP-1231 | B0E284L6 | u | Bloc foradat de morter de ciment, amb relleu, de 400x200x200 mm, amb components hidrofugants, de cara vista, gris, categoria I segons norma UNE-EN 771-3 | 1.7266 | 1.7784 | 1.8318
| PANP-1232 | B0E2U001 | u | Bloc de formigó foradat de 40 x 20 x 15 cm | 1.1808 | 1.2162 | 1.2527
| PANP-1233 | B0E2U010 | u | Bloc de formigó foradat de 400x200x150 mm, categoria I, segons norma UNE-EN 771-3 | 1.3033 | 1.3424 | 1.3827
| PANP-1234 | B0E2U020 | u | Bloc foradat llis, gris, de 400x200x200 mm, categoria I, segons norma UNE-EN 771-3 | 1.3924 | 1.4342 | 1.4772
| PANP-1235 | B0EA1257 | u | Peça de morter de ciment, per a gelosia, de 200x200x50 mm, de cara vista, de color blanc | 1.1474 | 1.1818 | 1.2172
| PANP-1236 | B0EA1297 | u | Peça de morter de ciment, per a gelosia, de 200x200x90 mm, de cara vista, de color blanc | 1.281 | 1.3195 | 1.3591
| PANP-1237 | B0EA27L1 | u | Peça L de morter de ciment, de 200x400x200 mm, per a revestir, categoria I segons la norma UNE-EN 771-3 | 1.7378 | 1.7899 | 1.8436
| PANP-1238 | B0EA27L5 | u | Peça L de morter de ciment, de 200x400x200 mm, de cara vista, de color, categoria I segons la norma UNE-EN 771-3 | 2.0051 | 2.0653 | 2.1272
| PANP-1239 | B0EA27L6 | u | Peça L de morter de ciment, de 200x400x200 mm, de cara vista, de color gris, categoria I segons la norma UNE-EN 771-3 | 1.7378 | 1.7899 | 1.8436
| PANP-1240 | B0EA27L7 | u | Peça L de morter de ciment, de 200x400x200 mm, de cara vista, de color blanc, categoria I segons la norma UNE-EN 771-3 | 3.4532 | 3.5568 | 3.6635
| PANP-1241 | B0EA27LA | u | Peça L de morter de ciment, de 200x400x200 mm, de cara vista, de color especial, categoria I segons la norma UNE-EN 771-3 | 4.6674 | 4.8075 | 4.9517
| PANP-1242 | B0EAU010 | u | Peça en L de 200x400x200 mm per a coronació en murs de dipòsits, categoria I, segons la norma UNE-EN 771-3 | 1.6264 | 1.6752 | 1.7254
| PANP-1243 | B0F13252 | u | Maó massís d'elaboració manual R-10, de 290x140x50 mm, cares vistes, categoria I, HD, segons la norma UNE-EN 771-1 | 0.4233 | 0.436 | 0.44908
| PANP-1244 | B0F15251 | m3 | Maó massis 29*14*5 | 0.27849 | 0.28684 | 0.29545
| PANP-1245 | B0F15252 | u | Maó massís d'elaboració mecànica, de 290x140x50 mm, cares vistes, categoria I, HD, segons la norma UNE-EN 771-1 | 0.40102 | 0.41305 | 0.42544
| PANP-1246 | B0F15540 | u | Supermaó de 500x250x40 mm, p/revestir, categoria I, LD, segons la norma UNE-EN 771-1 | 0.34532 | 0.35568 | 0.36635
| PANP-1247 | B0F15H52 | u | Maó massís d'elaboració mecànica, de 240x115x50 mm, cares vistes, categoria I, HD, segons la norma UNE-EN 771-1 | 0.27849 | 0.28684 | 0.29545
| PANP-1248 | B0F1D2A1 | u | Maó calat, de 290x140x100 mm, per a revestir, categoria I, HD, segons la norma UNE-EN 771-1 | 0.22279 | 0.22947 | 0.23636
| PANP-1249 | B0F1DHA1 | u | Maó calat, de 240x115x100 mm, per a revestir, categoria I, HD, segons la norma UNE-EN 771-1 | 0.15595 | 0.16063 | 0.16545
| PANP-1250 | B0F1U010 | u | Maó de 290x140x100 mm, R-7, categoria I, HD, segons la norma UNE-EN 771-1 | 0.22279 | 0.22947 | 0.23636
| PANP-1251 | B0F1E2ALK832 | u | Gero 10 HD, ref. G10HD de la serie Gamma Convencional d'ALPICAT | 0.18937 | 0.19505 | 0.2009
| PANP-1252 | B0F245L6 | u | Bloc morter ciment foradat llis 40x20x20cm,c.vista,gris | 1.3367 | 1.3768 | 1.4181
| PANP-1253 | B0F85540 | u | Supermaó 50*25/4 cm p/Revestir | 0.32304 | 0.33274 | 0.34272
| PANP-1254 | B0FA12A0 | u | Totxana de 290x140x100 mm, categoria I, LD, segons la norma UNE-EN 771-1 | 0.20051 | 0.20653 | 0.21272
| PANP-1255 | B0FA1HA0 | u | Totxana de 240x115x100 mm, categoria I, LD, segons la norma UNE-EN 771-1 | 0.14481 | 0.14916 | 0.15363
| PANP-1256 | B0FAU010 | u | Totxana de 290x140x75 mm, categoria I, LD, segons la norma UNE-EN 771-1 | 0.22279 | 0.22947 | 0.23636
| PANP-1257 | B0FGA172 | m2 | Rajola de gres extruït sense esmaltar antilliscant de forma rectangular o quadrada, de 16 a 25 peces/m2, preu alt, grup AI-AIIa (UNE-EN 14411) | 21.6774 | 22.3277 | 22.9975
| PANP-1258 | B0G1UC01 | m2 | Paviment de pedra granítica, deixada de serra, de 40 mm de gruix | 97.1806 | 100.096 | 103.0989
| PANP-1259 | B0G1UC02 | m2 | Paviment de pedra granítica, deixada de serra, de 50 mm de gruix | 107.5848 | 110.8124 | 114.1367
| PANP-1260 | B0G1UC03 | m2 | Paviment de pedra granítica, deixada de serra, de 60 mm de gruix | 115.7055 | 119.1766 | 122.7519
| PANP-1261 | B0G1UM63 | m2 | Llosa de pedra granítica gris quintana, gris pirineos o ochavo jaspe,gra fi, flamejada, de 6 cm de gruix | 113.589 | 116.9966 | 120.5065
| PANP-1262 | B0GAB3D7 | m | Peça de pedra artificial de morter de ciment blanc, rentada amb àcid, per a coronament de parets de 18 a 27.5 cm de gruix i amb dos cantells en escaire | 55.274 | 56.9322 | 58.6401
| PANP-1263 | B0GAB3K4 | m | Peça de pedra artificial de morter de ciment blanc, rentada amb àcid, de 25 cm d'amplària i amb trencaaigües a un cantell | 57.2234 | 58.9401 | 60.7083
| PANP-1264 | B0GAU100 | u | Peça de coronament de paret de 20 cm de gruix i 40 cm de llargària, de formigó vist, polit | 1.4036 | 1.4457 | 1.489
| PANP-1265 | B0HU600 | u | Europalet 120x80 T-10 | 9.9698 | 10.2689 | 10.577
| PANP-1266 | B0H13000 | m3 | Quadró de fusta de roure | 2098.4385 | 2161.3916 | 2226.2334
| PANP-1267 | B0H4AAP0 | m2 | Post de fusta de pi tractada a l'autoclau amb sals de coure, encadellada de 22 mm de gruix | 16.9542 | 17.4629 | 17.9868
| PANP-1268 | B0H4AU05 | m2 | Post de fusta de pi encadellada de 35 mm de gruix | 18.4915 | 19.0462 | 19.6176
| PANP-1269 | B0H5U001 | ml | Llistó triangular de 30x30mm | 0.99141 | 1.0212 | 1.0518
| PANP-1270 | B0Y15250 | m2 | Amortització diària de bastida tubular metàl·lica fixa, formada per bastiments de 70 cm d'amplària i alçària <= 200 cm, amb bases regulables, tubs travessers, tubs de travament, plataformes de treball d'amplària com a mínim de 60 cm, escales d'accés, baranes laterals, sòcols i xarxa de protecció de poliamida, col·locada a tota la cara exterior i amarradors cada 20 m2 de façana, inclosos tots els elements de senyalització normalitzats | 0.11139 | 0.11474 | 0.11818
| PANP-1271 | B1411111 | u | Casc de seguretat per a ús normal, contra cops, de polietilè amb un pes màxim de 400 g, homologat segons UNE-EN 812 | 6.873 | 7.0792 | 7.2916
| PANP-1272 | B1411115 | u | Casc de seguretat per a ús normal, contra cops, de polietilè amb un pes màxim de 400 g, amb tires reflectants, homologat segons UNE-EN 812 | 15.094 | 15.5468 | 16.0132
| PANP-1273 | B1411117 | u | Casc de seguretat per a ús normal, contra cops, de polietilè amb un pes màxim de 400 g, amb protectors auditius, homologat segons UNE-EN 812 i UNE-EN 352-3 | 35.9804 | 37.0598 | 38.1716
| PANP-1274 | B141211D | u | Casc de seguretat per a senyalista, de polietilè, amb un pes màxim de 400 g, de material fotoluminiscent, homologat segons UNE-EN 812 | 25.0749 | 25.8271 | 26.602
| PANP-1275 | B141300F | u | Casc de seguretat de protecció per a la indústria, tipus escalador sense visera, homologat segons UNE-EN 397 | 26.601 | 27.399 | 28.221
| PANP-1276 | B1414119 | u | Casc de seguretat , de polietilè, amb un pes màxim de 400 g, amb pantalla facial amb visor de malla de reixeta metàl·lica, acoblada amb arnès abatible, homologat segons UNE-EN 812 i UNE-EN 1731 | 29.9985 | 30.8985 | 31.8254
| PANP-1277 | B141411B | u | Casc de seguretat , de polietilè, amb un pes màxim de 400 g, amb protectors auditius i pantalla facial amb visor de malla de reixeta metàl·lica, acoblada amb arnès abatible, homologat segons UNE-EN 812, UNE-EN 352-3 i UNE-EN 1731 | 53.759 | 55.3718 | 57.0329
| PANP-1278 | B141511E | u | Casc de seguretat dielèctric per a baixa tensió de polietilè, homologat segons UNE-EN 50365 | 16.5532 | 17.0498 | 17.5613
| PANP-1279 | B1421110 | u | Ulleres de seguretat antiimpactes estàndard, amb muntura universal, amb visor transparent i tractament contra l'entelament, homologades segons UNE-EN 167 i UNE-EN 168 | 7.1961 | 7.412 | 7.6343
| PANP-1280 | B1422120 | u | Ulleres de seguretat antiimpactes polivalents utilitzables sobreposades a ulleres graduades, amb muntura universal, amb visor transparent i tractament contra l'entelament, els ultraviolats, el ratllament i antiestàtic, homologades segons UNE-EN 167 i UNE-EN 168 | 7.7308 | 7.9627 | 8.2016
| PANP-1281 | B1423230 | u | Ulleres de seguretat per a tall oxiacetilènic, amb muntura universal de barnilla d'acer recoberta de PVC, amb visors circulars de 50 mm de D foscos de color DIN 5, homologades segons UNE-EN 175 i UNE-EN 169 | 5.9262 | 6.104 | 6.2871
| PANP-1282 | B1424340 | u | Ulleres de seguretat hermètiques per a esmerillar, amb muntura de cassoleta de policarbonat amb respiradors i recolzament nasal, adaptables amb cinta elàstica, amb visors circulars de 50 mm de D roscats a la muntura, homologades segons UNE-EN 167 i UNE-EN 168 | 9.3349 | 9.6149 | 9.9034
| PANP-1283 | B1425450 | u | Ulleres de seguretat panoràmiques i hermètiques per a picapedrer, amb muntura de PVC i adaptables amb cinta elàstica, amb visor de tela metàl·lica, homologades segons UNE-EN 1731 | 4.2664 | 4.3944 | 4.5262
| PANP-1284 | B1426160 | u | Ulleres de seguretat per a protecció de riscs mecànics, amb muntura universal, amb visor de malla de reixeta metàl·lica, homologades segons UNE-EN 1731 | 6.1935 | 6.3793 | 6.5707
| PANP-1285 | B142AC60 | u | Pantalla facial per a soldadura elèctrica, amb marc abatible de mà i suport de polièster reforçat amb fibra de vidre vulcanitzada d'1,35 mm de gruix, amb visor inactínic semifosc amb protecció DIN 12, homologada segons UNE-EN 175 | 10.2929 | 10.6016 | 10.9197
| PANP-1286 | B142BA00 | u | Pantalla facial per a protegir contra la projecció de partícules i a l'encebament d'arcs elèctrics, de policarbonat transparent, per a acoblar al casc amb arnès dielèctric | 11.2843 | 11.6228 | 11.9715
| PANP-1287 | B142BB00 | u | Pantalla facial per a protegir contra la projecció de partícules i a l'encebament d'arcs elèctrics, de policarbonat transparent, abatible i per a acoblar al casc amb arnès dielèctric | 15.2165 | 15.673 | 16.1432
| PANP-1288 | B142CD70 | u | Pantalla facial per a protecció de riscs mecànics, amb visor de malla de reixeta metàl·lica, per acoblar al casc amb arnès abatible, homologada segons UNE-EN 1731 | 11.3177 | 11.6572 | 12.0069
| PANP-1289 | B142CE70 | u | Pantalla facial per a protecció de riscs mecànics, amb visor de malla de reixeta metàl·lica, per acoblar al casc amb arnès, homologada segons UNE-EN 1731 | 6.1713 | 6.3564 | 6.5471
| PANP-1290 | B1431101 | u | Protector auditiu de tap d'escuma, homologat segons UNE-EN 352-2 i UNE-EN 458 | 0.28963 | 0.29831 | 0.30726
| PANP-1291 | B1432012 | u | Protector auditiu d'auricular, acoblat al cap amb arnès i orelleres antisoroll, homologat segons UNE-EN 352-1 i UNE-EN 458 | 22.2678 | 22.9358 | 23.6239
| PANP-1292 | B1433115 | u | Protector auditiu tipus orellera acoplable a casc industrial de seguretat, homologat segons UNE-EN 352, UNE-EN 397 i UNE-EN 458 | 18.0125 | 18.5529 | 19.1095
| PANP-1293 | B1441201 | u | Mascareta autofiltrant contra polsims i vapors tòxics, homologada segons UNE-EN 405 | 0.81318 | 0.83758 | 0.8627
| PANP-1294 | B1442005 | u | Adaptador facial de protecció respiratòria tipus broquet, homologat segons UNE-EN 142 | 90.6306 | 93.3495 | 96.15
| PANP-1295 | B1442012 | u | Respirador amb dos allotjaments laterals per a filtres, de cautxú natural, amb quatre punts de fixació de la cinta elàstica i vàlvula d'exhalació, homologat segons CE | 21.3766 | 22.0179 | 22.6784
| PANP-1296 | B1443012 | u | Respirador amb un allotjament central per a filtre, de cautxú natural, amb quatre punts de fixació de la cinta elàstica i vàlvula d'exhalació, homologat segons CE | 18.4803 | 19.0348 | 19.6058
| PANP-1297 | B1444032 | u | Mascareta facial amb visor panoràmic, amb un allotjament central per a filtre, de cautxú natural amb cinc punts de fixació de la cinta elàstica i vàlvula d'exhalació, homologat segons CE | 90.2964 | 93.0053 | 95.7954
| PANP-1298 | B1445003 | u | Mascareta de protecció respiratòria, homologada segons UNE-EN 140 | 1.6932 | 1.744 | 1.7963
| PANP-1299 | B1446004 | u | Semimàscara de protecció filtrant contra partícules, homologada segons UNE-EN 149 | 15.1497 | 15.6041 | 16.0723
| PANP-1300 | B1447005 | u | Màscara de protecció respiratòria, homologada segons UNE-EN 136 | 12.7324 | 13.1144 | 13.5078
| PANP-1301 | B144A103 | u | Parell de filtres per a respirador amb dos allotjaments laterals per a filtres contra pols, vapors, fums i partícules tòxiques en ambient amb un mínim del 16% d'oxigen, homologada segons CE | 8.4103 | 8.6626 | 8.9225
| PANP-1302 | B144B104 | u | Parell de filtres per a respirador amb un allotjament central per a filtre contra pols, vapors, fums i partícules tòxiques en ambient amb un mínim del 16% d'oxigen, homologada segons CE | 5.9819 | 6.1613 | 6.3462
| PANP-1303 | B144C104 | u | Parell de filtres per a mascareta facial amb un allotjament central per a filtre contra pols, vapors, fums i partícules tòxiques en ambient amb un mínim del 16% d'oxigen, homologada segons CE | 32.7611 | 33.744 | 34.7563
| PANP-1304 | B144D205 | u | Filtre contra partícules, identificat amb banda de color blanc, homologat segons UNE-EN 143 i UNE-EN 12083 | 1.1585 | 1.1933 | 1.2291
| PANP-1305 | B144E306 | u | Filtre mixte contra gasos, homologat segons UNE-EN 14387 i UNE-EN 12083 | 3.2527 | 3.3503 | 3.4508
| PANP-1306 | B144E406 | u | Filtre mixte contra gasos i partícules, homologat segons UNE-EN 14387 i UNE-EN 12083 | 3.2527 | 3.3503 | 3.4508
| PANP-1307 | B144F507 | u | Filtre AX contra gasos amb punt d'ebullició inferior a 65º C, identificat amb banda de color marró, homologat segons UNE-EN 14387 | 2.8963 | 2.9831 | 3.0726
| PANP-1308 | B144G607 | u | Filtre combinat contra compostos orgànics de baix punt d'ebullició, homologat segons UNE-EN 14387 | 3.2527 | 3.3503 | 3.4508
| PANP-1309 | B144H707 | u | Filtre SX contra gasos específics, identificat amb banda de color violeta, homologat segons UNE-EN 14387 | 2.5621 | 2.6389 | 2.7181
| PANP-1310 | B144JA20 | u | Equip autònom de respiració amb mascareta amb visor panoràmic per a ambients amb un nivell d'oxigen inferior al 16% d'alta toxicitat, regulador de pressió positiva, avisador acústic a 50 bar i botella de 7 l a 200 bar, amb autonomia de 45 minuts, vàlvula d'exhalació | 1321.0385 | 1360.6697 | 1401.4898
| PANP-1311 | B144KB10 | u | Equip autònom de respiració de circuit obert d'aire comprimit, homologat segons UNE-EN 137 | 1142.1612 | 1176.4261 | 1211.7188
| PANP-1312 | B144LB20 | u | Equip autònom de respiració de circuit obert d'aire comprimit, per a busseig, homologat segons UNE-EN 250 i UNE-EN 269 | 878.5796 | 904.9369 | 932.0851
| PANP-1313 | B144M010 | u | Equip de protecció respiratòria semiautònom de línia d'aire comprimit acoblat a caputxa, homologat segons UNE-EN 14594 | 566.5858 | 583.5834 | 601.0909
| PANP-1314 | B144N020 | u | Equip de protecció respiratòria no autònom, amb mànega d'aspiració d'aire amb mascareta, màscara o broquet, homologat segons UNE-EN 138 | 435.831 | 448.9059 | 462.3731
| PANP-1315 | B144N030 | u | Equip de protecció respiratòria no autònom, per línia d'aire comprimit amb màscara, homologat segons UNE-EN 14593-1 | 610.1634 | 628.4683 | 647.3223
| PANP-1316 | B144P040 | u | Equip de protecció respiratòria aïllant contra la projecció d'abrasius amb línia d'aire comprimit o amb mànega d'aire fresc de ventilació assistida amb caputxa, homologat segons UNE-EN 14594 | 556.9391 | 573.6473 | 590.8567
| PANP-1317 | B144Q050 | u | Equip de protecció respiratòria filtrant de ventilació assistida incorporat a casc o caputxa, homologat segons UNE-EN 397 i UNE-EN 12941 | 996.4684 | 1026.3624 | 1057.1533
| PANP-1318 | B1451110 | u | Parella de guants per a ús general, amb palmell, artells, ungles i dits índex i polze de pell, dors de la mà i maniguet de cotó, folre interior i subjecció elàstica al canell | 1.8937 | 1.9505 | 2.009
| PANP-1319 | B1452210 | u | Parella de guants de tacte per a ús general, amb palmell i dors de la mà de pell flexible, dit índex sense costura exterior i subjecció elàstica al canell | 1.6709 | 1.721 | 1.7727
| PANP-1320 | B1453310 | u | Parella de guants rentables i transpirables per a ús general, amb dits i palmell de nitril porós sobre suport de punt de cotó i subjecció elàstica al canell | 2.5621 | 2.6389 | 2.7181
| PANP-1321 | B1454420 | u | Parella de guants antihumitat resistents als productes químics, de neoprè sense suport i folrat de cotó amb maniguets fins a mig avantbraç | 10.705 | 11.0262 | 11.3569
| PANP-1322 | B1455710 | u | Parella de guants d'alta resistència al tall i a l'abrassió per a ferrallista, amb dits i palmell de cautxú rugós sobre suport de cotó i subjecció elàstica al canell, homologats segons UNE-EN 388 i UNE-EN 420 | 3.2527 | 3.3503 | 3.4508
| PANP-1323 | B1456821 | u | Parella de guants dielèctrics per a baixa tensió, de cautxú amb maniguets fins a mig avantbraç | 44.5467 | 45.8831 | 47.2596
| PANP-1324 | B1457520 | u | Parella de guants aïllants del fred i absorbents de les vibracions, de PVC sobre suport d'escuma de poliuretà, folrats interiorment amb teixit hidròfug reversible amb maniguets fins a mig avantbraç, homologats segons UNE-EN 511 i UNE-EN 420 | 14.5815 | 15.019 | 15.4696
| PANP-1325 | B1458800 | u | Parella de guants ultrafins de precisió d'un sol ús, de cautxú, homologats segons UNE-EN 455-1 | 0.044558 | 0.045895 | 0.047271
| PANP-1326 | B1459630 | u | Parella de guants per a soldador, amb palmell de pell, folre interior de cotó i màniga llarga de serratge folrada de dril fort, homologats segons UNE-EN 407 i UNE-EN 420 | 11.6184 | 11.967 | 12.326
| PANP-1327 | B145A002 | u | Parella de guants de protecció contra riscs mecànics mínims en treballs de precisió com soldadura amb argó, nivell 1, homologats segons UNE-EN 388 i UNE-EN 420 | 3.7206 | 3.8322 | 3.9472
| PANP-1328 | B145B002 | u | Parella de guants de protecció contra riscs mecànics per manipulació de paqueteria i/o materials sense arestes vives, nivell 2, homologats segons UNE-EN 388 i UNE-EN 420 | 7.7642 | 7.9971 | 8.237
| PANP-1329 | B145C002 | u | Parella de guants de protecció contra riscs mecànics comuns de construcció nivell 3, homologats segons UNE-EN 388 i UNE-EN 420 | 9.6579 | 9.9476 | 10.2461
| PANP-1330 | B145D002 | u | Parella de guants de protecció contra riscos mecànics molt agressius nivell 5, homologats segons UNE-EN 388 i UNE-EN 420 | 10.0032 | 10.3033 | 10.6124
| PANP-1331 | B145E003 | u | Parella de guants contra agents químics i microorganismes, homologats segons UNE-EN 374-1, -2, -3 i UNE-EN 420 | 3.431 | 3.5339 | 3.6399
| PANP-1332 | B145F004 | u | Parella de guants d'alta visibilitat pigmentats en color fosforescent per a estibadors de càrregues amb grua i/o senyalistes, homologats segons UNE-EN 471 i UNE-EN 420 | 8.5885 | 8.8462 | 9.1116
| PANP-1333 | B145K153 | u | Parella de guants de material aïllant per a treballs elèctrics, classe 00, logotip color beix, tensió màxima 500 V, homologats segons UNE-EN 420 | 24.6293 | 25.3682 | 26.1292
| PANP-1334 | B145K275 | u | Parella de guants de material aïllant per a treballs elèctrics, classe 0, logotip color vermell, tensió màxima 1000 V, homologats segons UNE-EN 420 | 35.1784 | 36.2337 | 37.3207
| PANP-1335 | B145K397 | u | Parella de guants de material aïllant per a treballs elèctrics, classe 1, logotip color blanc, tensió màxima 7500 V, homologats segons UNE-EN 420 | 46.5852 | 47.9827 | 49.4222
| PANP-1336 | B145K4B9 | u | Parella de guants de material aïllant per a treballs elèctrics, classe 2, logotip color groc, tensió màxima 17000 V, homologats segons UNE-EN 420 | 65.979 | 67.9583 | 69.9971
| PANP-1337 | B145K5DB | u | Parella de guants de material aïllant per a treballs elèctrics, classe 3, logotip color verd, tensió màxima 26500 V, homologats segons UNE-EN 420 | 83.5793 | 86.0867 | 88.6693
| PANP-1338 | B145K6FD | u | Parella de guants de material aïllant per a treballs elèctrics, classe 4, logotip color taronja, tensió màxima 36500 V, homologats segons UNE-EN 420 | 113.0431 | 116.4344 | 119.9275
| PANP-1339 | B145N153 | u | Parella de manyoples de material aïllant per a treballs elèctrics, classe 00, logotip color beix, tensió màxima 500 V, homologades segons UNE-EN 420 | 33.9308 | 34.9487 | 35.9971
| PANP-1340 | B145N275 | u | Parella de manyoples de material aïllant per a treballs elèctrics, classe 0, logotip color vermell, tensió màxima 1000 V, homologades segons UNE-EN 420 | 38.5314 | 39.6873 | 40.8779
| PANP-1341 | B145N397 | u | Parella de manyoples de material aïllant per a treballs elèctrics, classe 1, logotip color blanc, tensió màxima 7500 V, homologades segons UNE-EN 420 | 58.2593 | 60.0071 | 61.8073
| PANP-1342 | B145N4B9 | u | Parella de manyoples de material aïllant per a treballs elèctrics, classe 2, logotip color groc, tensió màxima 17000 V, homologades segons UNE-EN 420 | 87.0548 | 89.6664 | 92.3564
| PANP-1343 | B145N5DB | u | Parella de manyoples de material aïllant per a treballs elèctrics, classe 3, logotip color verd, tensió màxima 26500 V, homologades segons UNE-EN 420 | 112.6533 | 116.0329 | 119.5138
| PANP-1344 | B145N6FD | u | Parella de manyoples de material aïllant per a treballs elèctrics, classe 4, logotip color taronja, tensió màxima 36500 V, homologades segons UNE-EN 420 | 139.8669 | 144.0629 | 148.3848
| PANP-1345 | B145PK05 | u | Parella de guants aluminitzats per a protecció del calor radiant i el contacte amb elements calents o freds, de kevlar, homologats segons UNE-EN 388, UNE-EN 407 i UNE-EN 420 | 30.6335 | 31.5525 | 32.4991
| PANP-1346 | B1461110 | u | Parella de botes d'aigua de PVC de canya alta, amb sola antilliscant i folrades de niló rentable, homologades segons UNE-EN ISO 20344, UNE-EN ISO 20345, UNE-EN ISO 20346 i UNE-EN ISO 20347 | 7.987 | 8.2266 | 8.4734
| PANP-1347 | B1461120 | u | Parella de botes d'aigua de PVC de mitja canya, amb sola antilliscant i folrades de niló rentable | 7.586 | 7.8135 | 8.048
| PANP-1348 | B1461122 | u | Parella de botes d'aigua de PVC de mitja canya, amb sola antilliscant i folrades de niló rentable, amb plantilles i puntera metàl·liques | 16.3527 | 16.8433 | 17.3486
| PANP-1349 | B1461130 | u | Parella de botes d'aigua de PVC tipus enginyer, amb llengüeta de manxa i folrades de peluix | 13.1891 | 13.5848 | 13.9923
| PANP-1350 | B1461164 | u | Parella de botes d'aigua de PVC de canya alta, per posada en obra del formigó, amb plantilla metàl·lica, amb sola antilliscant i folrades de niló rentable, homologades segons UNE-EN ISO 20344, UNE-EN ISO 20345, UNE-EN ISO 20346 i UNE-EN ISO 20347 | 22.9584 | 23.6472 | 24.3566
| PANP-1351 | B1462241 | u | Parella de botes de seguretat resistents a la humitat, de pell rectificada, amb turmellera encoixinada sola antilliscant i antiestàtica, falca amortidora per al taló, llengüeta de manxa, de despreniment ràpid, amb puntera metàl·lica | 29.2522 | 30.1298 | 31.0337
| PANP-1352 | B1462242 | u | Parella de botes de seguretat resistents a la humitat, de pell rectificada, amb turmellera encoixinada sola antilliscant i antiestàtica, falca amortidora per al taló, llengüeta de manxa, de despreniment ràpid, amb plantilles i puntera metàl·liques | 31.2907 | 32.2294 | 33.1963
| PANP-1353 | B1463253 | u | Parella de botes dielèctriques resistents a la humitat, de pell rectificada, amb turmellera encoixinada sola antilliscant i antiestàtica, falca amortidora per al taló, llengüeta de manxa, de despreniment ràpid, sense ferramenta metàl·lica, amb puntera reforçada, homologades segons DIN 4843 | 76.3275 | 78.6173 | 80.9759
| PANP-1354 | B1464420 | u | Parella de botes de mitja canya, amb sola antilliscant i folrades de niló rentable, homologades segons UNE-EN ISO 20344, UNE-EN ISO 20345, UNE-EN ISO 20346 i UNE-EN ISO 20347 | 7.9313 | 8.1692 | 8.4143
| PANP-1355 | B1465275 | u | Parella de botes baixes de seguretat industrial per a treballs de construcció en general, resistents a la humitat, de pell rectificada, amb turmellera encoixinada, amb puntera metàl·lica, sola antilliscant, falca amortidora d'impactes al taló i sense plantilla metàl·lica, homologades segons UNE-EN ISO 20344, UNE-EN ISO 20345, UNE-EN ISO 20346 i UNE-EN ISO 20347 | 20.3406 | 20.9509 | 21.5794
| PANP-1356 | B1465277 | u | Parella de botes baixes de seguretat industrial per a encofrador, resistents a la humitat, de pell rectificada, amb turmellera encoixinada, amb puntera metàl·lica, sola antilliscant, falca amortidora d'impactes al taló i amb plantilla metàl·lica, homologades segons UNE-EN ISO 20344, UNE-EN ISO 20345, UNE-EN ISO 20346 i UNE-EN ISO 20347 | 22.9138 | 23.6013 | 24.3093
| PANP-1357 | B1465376 | u | Parella de botes baixes de seguretat industrial per a soldador, resistents a la humitat, de pell rectificada adobada al crom, amb turmellera encoixinada, amb llengüeta de manxa de despreniment ràpid, puntera metàl·lica, sola antilliscant, falca amortidora d'impactes al taló i sense plantilla metàl·lica, homologades segons UNE-EN ISO 20344, UNE-EN ISO 20345, UNE-EN ISO 20346 i UNE-EN ISO 20347 | 23.482 | 24.1864 | 24.912
| PANP-1358 | B146J364 | u | Parella de plantilles anticlaus de fleix d'acer de 0.4 mm de gruix, de 120 kg de resistència a la perforació, pintades amb pintures epoxi i folrades, homologades segons UNE-EN ISO 20344 i UNE-EN 12568 | 3.0968 | 3.1897 | 3.2854
| PANP-1359 | B146P470 | u | Parella de polaines per a soldador de serratge amb tanques de cinta tèxtil arrapant | 13.7572 | 14.1699 | 14.595
| PANP-1360 | B1471101 | u | Cinturó de seguretat de subjecció, ajustable, classe A, de polièster i ferramenta estampada, amb corda de seguretat dotada de guardacaps metàl·lics i mosquetó d'acer amb virolla roscada, homologat segons CE | 46.329 | 47.7188 | 49.1504
| PANP-1361 | B1472202 | u | Cinturó de seguretat de suspensió, ajustable, classe B, de polièster i ferramenta estampada, amb arnesos de subjecció per al tronc i per a les extremitats inferiors, homologat segons CE | 186.2516 | 191.8392 | 197.5943
| PANP-1362 | B1473203 | u | Cinturó de seguretat de subjecció, suspensió i anticaiguda, classes A, B i C, de polièster i ferramenta estampada, amb arnesos de subjecció per al tronc i per a les extremitats inferiors, homologat segons CE | 162.2127 | 167.0791 | 172.0914
| PANP-1363 | B1474600 | u | Cinturó antivibració, ajustable i de teixit transpirable | 17.7786 | 18.3119 | 18.8613
| PANP-1364 | B147A300 | u | Dispositiu antiblocador, per a subjectar el cinturó de seguretat a una corda de 16 mm de D, d'aliatge lleuger, de qualitat F5 | 112.6087 | 115.987 | 119.4666
| PANP-1365 | B147B400 | u | Politja autoblocadora accionada per embragatge mecànic, per ancoratge de cinturó de seguretat, amb corda de 10 m de longitud | 522.1283 | 537.7921 | 553.9259
| PANP-1366 | B147D102 | u | Sistema anticaiguda compost per un arnès anticaiguda amb tirants, bandes secundàries, bandes subglúties, bandes de cuixa, recolzament dorsal per a subjecció, elements d'ajust, element dorsal d'enganxament d'arnès anticaiguda i sivella, incorporat a un element d'amarrament composat per un terminal manufacturat, homologat segons UNE-EN 361, UNE-EN 362, UNE-EN 364, UNE-EN 365 i UNE-EN 354 | 57.2679 | 58.9859 | 60.7555
| PANP-1367 | B147D203 | u | Sistema anticaiguda compost per un arnès anticaiguda amb tirants, bandes secundàries, bandes subglúties, bandes de cuixa, recolzament dorsal per a subjecció, elements d'ajust, element dorsal d'enganxament d'arnès anticaiguda i sivella, incorporat a un subsistema anticaiguda de tipus retràctil, homologat segons UNE-EN 361, UNE-EN 362, UNE-EN 364, UNE-EN 365 i UNE-EN 360 | 179.4008 | 184.7829 | 190.3264
| PANP-1368 | B147D304 | u | Sistema anticaiguda compost per un arnès anticaiguda amb tirants, bandes secundàries, bandes subglúties, bandes de cuixa, recolzament dorsal per a subjecció, elements d'ajust, element dorsal d'enganxament d'arnès anticaiguda i sivella, incorporat a un subsistema anticaiguda de tipus lliscant sobre línia d'ancoratge rígida, homologat segons UNE-EN 361, UNE-EN 362, UNE-EN 364, UNE-EN 365 i UNE-EN 353-1 | 207.5391 | 213.7653 | 220.1782
| PANP-1369 | B147D405 | u | Sistema anticaiguda compost per un arnès anticaiguda amb tirants, bandes secundàries, bandes subglúties, bandes de cuixa, recolzament dorsal per a subjecció, elements d'ajust, element dorsal d'enganxament d'arnès anticaiguda i sivella, incorporat a un subsistema anticaiguda de tipus lliscant sobre línia d'ancoratge flexible de llargaria 10 m, homologat segons UNE-EN 361, UNE-EN 362, UNE-EN 364, UNE-EN 365 i UNE-EN 353-2 | 606.9664 | 625.1753 | 643.9306
| PANP-1370 | B147D501 | u | Sistema anticaiguda compost per un arnès anticaiguda amb tirants, bandes secundàries, bandes subglúties, bandes de cuixa, recolzament dorsal per a subjecció, elements d'ajust, element dorsal d'enganxament d'arnès anticaiguda i sivella, incorporat a un subsistema anticaiguda de tipus absorbent d'energia, homologat segons UNE-EN 361, UNE-EN 362, UNE-EN 364, UNE-EN 365 i UNE-EN 355 | 282.8084 | 291.2926 | 300.0314
| PANP-1371 | B147E001 | u | Sistema anticaigudes format per pescant, dispositiu retràctil autoblocant i arnès anticaigudes per a 50 usos | 14.1025 | 14.5256 | 14.9614
| PANP-1372 | B147E00Z | u | Peça per encastar als pilar del sistema anticaigudes format per pescant i dispositiu retràctil autoblocant | 7.6974 | 7.9283 | 8.1661
| PANP-1373 | B147J500 | u | Cadira autosuspesa amb maniobra de pujada i de baixada, amb corda de poliamida de 14 mm de D, per a sirga de cinturó de seguretat | 1322.9656 | 1362.6546 | 1403.5342
| PANP-1374 | B147K602 | u | Sistema de subjecció en posició de treball i prevenció de pèrdua d'equilibri, compost d'una banda de cintura, sivella, recolzament dorsal, elements d'enganxament, connector, element d'amarrament del sistema d'ajust de longitud, homologat segons UNE-EN 358, UNE-EN 362, UNE-EN 354 i UNE-EN 364 | 38.1415 | 39.2857 | 40.4643
| PANP-1375 | B147L005 | u | Aparell d'ancoratge per a equip de protecció individual contra caiguda d'alçada, homologat segons UNE-EN 795 | 24.0835 | 24.806 | 25.5502
| PANP-1376 | B147M007 | u | Arnès de seient solidari a equip de protecció individual per a prevenció de caigudes d'alçada, homologat segons UNE-EN 813 | 135.2552 | 139.3129 | 143.4922
| PANP-1377 | B147N000 | u | Faixa de protecció dorslumbar | 27.2805 | 28.0989 | 28.9419
| PANP-1378 | B147RA00 | m | Corda de poliamida d'alta tenacitat, de 16 mm de diàmetre, per a sirga de cinturó de seguretat | 6.0821 | 6.2646 | 6.4525
| PANP-1379 | B147UA10 | u | Placa amb anella, d'alumini, per a fixació d'arnès de seguretat, per a fixar mecànicament amb cargols d'acer inoxidable | 11.9749 | 12.3342 | 12.7042
| PANP-1380 | B147UA20 | u | Placa amb anella, d'acer inoxidable, per a fixació d'arnès de seguretat, per a fixar mecànicament amb cargols d'acer inoxidable | 19.2935 | 19.8723 | 20.4685
| PANP-1381 | B147UC10 | m | Cable d'acer inoxidable 316, de 10 mm de diàmetre i composició 7x19+0, homologat per a línia de vida segons UNE_EN 795/A1 | 4.9014 | 5.0484 | 5.1999
| PANP-1382 | B147UC20 | m | Cable d'acer galvanitzat, de 10 mm de diàmetre i composició 7x19+0, homologat per a línia de vida segons UNE_EN 795/A1 | 1.9494 | 2.0079 | 2.0681
| PANP-1383 | B147UE10 | u | Conjunt d'elements per als dos extrems d'una línia de vida horitzontal, fixa, formats per dos terminals d'alumini per a fixar amb cargols d'acer inoxidable, un tensor de forqueta per a regulació del cable i dos terminals de cable amb elements protectors, segons UNE_EN 795/A1 | 180.1695 | 185.5745 | 191.1418
| PANP-1384 | B147UE20 | u | Conjunt d'elements per als dos extrems d'una línia de vida horitzontal, fixa, formats per dos terminals d'acer inoxidable per a fixar amb cargols d'acer inoxidable, un tensor de forqueta per a regulació del cable i dos terminals de cable amb elements protector, segons UNE_EN 795/A1 | 252.7541 | 260.3367 | 268.1468
| PANP-1385 | B147UE30 | u | Conjunt d'elements per als dos extrems d'una línia de vida horitzontal fixa, formats per dos terminals d'acer inoxidable, un d'ells amb element amortidor de caigudes, per a fixar amb cargols d'acer inoxidable, un tensor de forqueta per a regulació del cable i dos terminals de cable amb elements protector, segons UNE_EN 795/A1 | 370.2196 | 381.3262 | 392.766
| PANP-1386 | B147UE40 | u | Conjunt d'elements per als dos extrems d'una línia de vida horitzontal fixa, formats per dos terminals d'acer inoxidable, els dos amb element amortidor de caigudes, per a fixar amb cargols d'acer inoxidable, un tensor de forqueta per a regulació del cable i dos terminals de cable amb elements protector, segons UNE_EN 795/A1 | 568.758 | 585.8208 | 603.3954
| PANP-1387 | B147UH10 | u | Element de suport intermedi per a línia de vida horitzontal fixa, d'alumini, per a fixar amb cargols d'acer inoxidable, segons UNE_EN 795/A1 | 28.8178 | 29.6823 | 30.5728
| PANP-1388 | B147UH20 | u | Element de suport intermedi per a línia de vida horitzontal fixa, d'acer inoxidable, per a fixar amb cargols d'acer inoxidable, segons UNE_EN 795/A1 | 61.7905 | 63.6442 | 65.5536
| PANP-1389 | B147US10 | u | Columna d'acer inoxidable de 50 cm d'alçada, amb placa d'ancortge per a suport de fixacions de línia de vida horitzontal | 114.9368 | 118.385 | 121.9365
| PANP-1390 | B1481131 | u | Granota de treball, de polièster i cotó, amb butxaques exteriors | 13.3562 | 13.7569 | 14.1696
| PANP-1391 | B1481242 | u | Granota de treball per a construcció, de polièster i cotó (65%-35%), color beix, trama 240, amb butxaques interiors, homologada segons UNE-EN 340 | 31.1793 | 32.1147 | 33.0781
| PANP-1392 | B1481343 | u | Granota de treball per a construcció d'obres lineals en servei, de polièster i cotó (65%-35%), color groc, trama 240, amb butxaques interiors i tires reflectants, homologada segons UNE-EN 340 | 101.6809 | 104.7313 | 107.8733
| PANP-1393 | B1481442 | u | Granota de treball per a muntatges i/o treballs mecànics, de polièster i cotó (65%-35%), color blau vergara, trama 240, amb butxaques interiors, homologada segons UNE-EN 340 | 28.4724 | 29.3266 | 30.2064
| PANP-1394 | B1481542 | u | Granota de treball per a guixaires i/o pintors, de polièster i cotó (65%-35%), color blanc, trama 240, amb butxaques interiors, homologada segons UNE-EN 340 | 28.4724 | 29.3266 | 30.2064
| PANP-1395 | B1481654 | u | Granota de treball per a soldadors i/o treballadors de tubs, de cotó sanforitzat (100%), color blau vergara, trama 320, amb butxaques interiors dotades de cremalleres metàl·liques, homologada segons UNE-EN 340, UNE-EN 470-1 i UNE-EN 348 | 26.7681 | 27.5711 | 28.3983
| PANP-1396 | B1482111 | u | Camisa de treball, de cotó, amb butxaques exteriors | 12.8104 | 13.1947 | 13.5905
| PANP-1397 | B1482222 | u | Camisa de treball per a construcció, de polièster i cotó (65%-35%), color beix, amb butxaques interiors, trama 240, homologada segons UNE-EN 340 | 7.586 | 7.8135 | 8.048
| PANP-1398 | B1482320 | u | Camisa de treball per a construcció d'obres lineals en servei, de polièster i cotó (65%-35%), color groc, homologada segons UNE-EN 340 | 7.586 | 7.8135 | 8.048
| PANP-1399 | B1482422 | u | Camisa de treball per a muntatges i/o treballs mecànics, soldadors i/o treballadors de tubs, de polièster i cotó (65%-35%), color blavenc, amb butxaques interiors, trama 240, homologada segons UNE-EN 340 | 7.586 | 7.8135 | 8.048
| PANP-1400 | B1483132 | u | Pantalons de treball, de polièster i cotó, amb butxaques laterals | 8.945 | 9.2133 | 9.4897
| PANP-1401 | B1483243 | u | Pantalons de treball per a construcció, de polièster i cotó (65%-35%), color beix, trama 240, amb butxaques interiors, homologats segons UNE-EN 340 | 8.945 | 9.2133 | 9.4897
| PANP-1402 | B1483344 | u | Pantalons de treball per a construcció d'obres lineals en servei, de polièster i cotó (65%-35%), color groc, trama 240, amb butxaques interiors i tires reflectants, homologats segons UNE-EN 340 | 12.6321 | 13.0111 | 13.4014
| PANP-1403 | B1483443 | u | Pantalons de treball per a muntatges i/o treballs mecànics, de polièster i cotó (65%-35%), color blau vergara, trama 240, amb butxaques interiors, homologats segons UNE-EN 340 | 8.945 | 9.2133 | 9.4897
| PANP-1404 | B1483555 | u | Pantalons de treball per a soldadors i/o treballadors de tubs, de cotó (100%), amb butxaques interiors dotades de cremalleres metàl·liques, homologats segons UNE-EN 340, UNE-EN 470-1 i UNE-EN 348 | 9.0007 | 9.2707 | 9.5488
| PANP-1405 | B1484110 | u | Samarreta de treball, de cotó | 3.3307 | 3.4306 | 3.5335
| PANP-1406 | B1485140 | u | Armilla de treball , de polièster embuatada amb material aïllant | 15.5395 | 16.0057 | 16.4859
| PANP-1407 | B1485670 | u | Armilla salvavides amb material flotant, de niló | 58.8386 | 60.6037 | 62.4218
| PANP-1408 | B1485800 | u | Armilla reflectant amb tires reflectants a la cintura, al pit i a l'esquena, homologada segons UNE-EN 471 | 18.1684 | 18.7135 | 19.2749
| PANP-1409 | B1486241 | u | Casaca tipus enginyer, de polièster embuatada amb material aïllant, butxaques exteriors | 35.8468 | 36.9222 | 38.0298
| PANP-1410 | B1486242 | u | Casaca 3/4 tipus enginyer, de polièster embuatada amb material aïllant, butxaques exteriors i tires reflectants a la cintura, al pit, a l'esquena i als tirants, per a senyalista de protecció en treballs a la intempèrie, homologat segons UNE-EN 340 i UNE-EN 471 | 122.8013 | 126.4853 | 130.2799
| PANP-1411 | B1487350 | u | Impermeable amb jaqueta, caputxa i pantalons, per a edificació, de PVC soldat de 0.3 mm de gruix, homologat segons UNE-EN 340 | 5.8037 | 5.9778 | 6.1571
| PANP-1412 | B1487460 | u | Impermeable amb jaqueta, caputxa i pantalons, per a obres públiques, de PVC soldat de 0.4 mm de gruix, de color viu, homologat segons UNE-EN 340 | 7.2518 | 7.4693 | 7.6934
| PANP-1413 | B1487500 | u | Impermeable tipus enginyer, per a treballs de construcció en general, amb jaqueta, caputxa i pantalons, de niló soldat , homologat segons UNE-EN 340 | 7.508 | 7.7332 | 7.9652
| PANP-1414 | B1488580 | u | Davantal per a soldador, de serratge, homologat segons UNE-EN 340, UNE-EN 470-1 i UNE-EN 348 | 22.9027 | 23.5898 | 24.2975
| PANP-1415 | B1489580 | u | Jaqueta per a soldador, de serratge, homologada segons UNE-EN 340, UNE-EN 470-1 i UNE-EN 348 | 60.3201 | 62.1297 | 63.9936
| PANP-1416 | B1489690 | u | Jaqueta de treball per a construcció, de polièster i cotó (65%-35%), color beix, trama 240, amb butxaques, homologada segons UNE-EN 340 | 16.6869 | 17.1875 | 17.7031
| PANP-1417 | B1489790 | u | Jaqueta de treball per a construcció d'obres lineals en servei, de polièster i cotó (65%-35%), color groc, trama 240, amb butxaques interiors i tires reflectants, homologada segons UNE-EN 340 | 15.417 | 15.8795 | 16.3559
| PANP-1418 | B1489890 | u | Jaqueta de treball per a muntatges i/o treballs mecànics, de polièster i cotó (65%-35%), color blau vergara, trama 240, amb butxaques, homologada segons UNE-EN 340 | 16.6869 | 17.1875 | 17.7031
| PANP-1419 | B14899A0 | u | Jaqueta de treball per a soldadors i/o treballadors de tubs, de cotó (100%), amb butxaques, homologada segons UNE-EN 340, UNE-EN 470-1 i UNE-EN 348 | 17.7117 | 18.2431 | 18.7904
| PANP-1420 | B1489A00 | u | Jaqueta ignífuga per a treball en instal·lacions elèctriques en tensió, sense elements metàl·lics, homologada segons UNE-EN 340,UNE-EN 531 i UNE-EN 470-1 | 108.0081 | 111.2484 | 114.5858
| PANP-1421 | B148A700 | u | Parell de maniguets per a senyalista elaborat amb tires reflectants, homologats segons UNE-EN 340 i UNE-EN 471 | 21.9113 | 22.5686 | 23.2457
| PANP-1422 | B148B580 | u | Parell de maniguets amb protecció per a espatlla per a soldador elaborat amb serratge, homologats segons UNE-EN 340, UNE-EN 470-1 i UNE-EN 348 | 24.6627 | 25.4026 | 26.1647
| PANP-1423 | B148C580 | u | Parell de maniguets amb protecció per a colze per a soldador elaborat amb serratge, homologats segons UNE-EN 340, UNE-EN 470-1 i UNE-EN 348 | 10.9946 | 11.3245 | 11.6642
| PANP-1424 | B148D900 | u | Arnès per a senyalista, amb tires reflectants a la cintura, al pit, a l'esquena i als tirants, homologat segons UNE-EN 340 i UNE-EN 471 | 20.7639 | 21.3869 | 22.0285
| PANP-1425 | B148E700 | u | Parell de polaines per a senyalista, amb tires reflectants, homologades segons UNE-EN 340 i UNE-EN 471 | 33.4963 | 34.5012 | 35.5363
| PANP-1426 | B148E800 | u | Parell de polaines per a soldador, elaborat amb serratge | 6.5054 | 6.7006 | 6.9016
| PANP-1427 | B148F700 | u | Parell de braçalets per a senyalista, amb tires reflectants, homologats segons UNE-EN 340 i UNE-EN 471 | 21.9113 | 22.5686 | 23.2457
| PANP-1428 | B148G700 | u | Cinturó per a senyalista, amb tires reflectants, homologat segons UNE-EN 340 i UNE-EN 471 | 9.1232 | 9.3969 | 9.6788
| PANP-1429 | B148H200 | u | Vestit ignífug | 109.2557 | 112.5334 | 115.9094
| PANP-1430 | B148U010 | u | Granota amb caputxa, amb tancament elàstic facial, mànigues i camals, d'un sol us, amb segell CE 0121, tipus 5 categoria III, per a treballs amb ambients amb partícules perilloses | 5.4026 | 5.5647 | 5.7317
| PANP-1431 | B14FU010 | u | Aro salvavides homologat IMO-SOLAS de 75 cm de diàmetre exterior amb quatre bandes reflectants, cap de 30 m de 8 mm de diàmetre flotant, i suport | 85.5064 | 88.0716 | 90.7138
| PANP-1432 | B14FU020 | u | Armila de flotació 50N homologada 50/CE/393 segons UNE EN 393 | 27.1914 | 28.0071 | 28.8474
| PANP-1433 | B14Z1100 | u | Projector estanc per acoblar al casc, amb làmpada, cinturó i bateria recarregable, per a 2 usos | 23.3817 | 24.0832 | 24.8057
| PANP-1434 | B14Z2100 | u | Carregador de bateries, per a projector acoblat al casc, per a 2 usos | 25.9438 | 26.7221 | 27.5238
| PANP-1435 | B1510001 | m2 | Vela de polietilè perforada amb traus perimetrals, per a seguretat i salut | 1.0582 | 1.09 | 1.1227
| PANP-1436 | B1510003 | m2 | Malla de polipropilè tupida tipus mosquitera i traus perimetrals, per a seguretat i salut | 0.83546 | 0.86052 | 0.88634
| PANP-1437 | B1510005 | m2 | Manta ignífuga per a 5 usos, per a seguretat i salut | 4.6117 | 4.7501 | 4.8926
| PANP-1438 | B1510007 | m2 | Matalàs de seguretat per a protecció de projeccions per voladures | 4.0659 | 4.1879 | 4.3135
| PANP-1439 | B1510009 | u | Suport metàl·lic tipus mènsula de 2.5 m de llargària, amb mordassa per al sostre per a 15 usos, per a seguretat i salut | 23.7716 | 24.4847 | 25.2193
| PANP-1440 | B1510011 | u | Barra porta xarxes horitzontal, per a 15 usos, per a seguretat i salut | 3.9991 | 4.119 | 4.2426
| PANP-1441 | B1510012 | ut | Mes de lloguer d'extractor d'aire de cabal 3000 m3/h | 166.0446 | 171.026 | 176.1568
| PANP-1442 | B1510013 | ut | Mes de lloguer d'extractor d'aire de cabal 8000 m3/h | 240.6567 | 247.8764 | 255.3127
| PANP-1443 | B1510015 | ml | Submibistrament, instal.lació i retirada de linea de comunicacions. | 1.2588 | 1.2965 | 1.3354
| PANP-1444 | B1511000 | u | Pòrtic de protecció a la bolcada de dúmper de 1.5 t de càrrega útil | 522.1172 | 537.7807 | 553.9141
| PANP-1445 | B1511215 | m2 | Xarxa de fil trenat de poliamida no regenerada, de tenacitat alta, de 4 mm de D i 80x80 mm de pas de malla, amb corda perimetral de poliamida de 12 mm de diàmetre nuada a la xarxa, per a 10 usos | 0.22279 | 0.22947 | 0.23636
| PANP-1446 | B1514001 | u | Peça de plàstic en forma de bolet, de color vermell, per a protecció dels extrems de les armadures per a qualsevol diametre per a 5 usos | 0.033418 | 0.034421 | 0.035454
| PANP-1447 | B1517000 | u | Protector regulable per a serra circular | 266.9569 | 274.9656 | 283.2146
| PANP-1448 | B151ABB7 | u | Pescant metàl·lic de forca, de 7.5 m d'alçària i de 80x40x1.5 mm de secció, per a 20 usos, per a seguretat i salut | 5.514 | 5.6794 | 5.8498
| PANP-1449 | B151C000 | u | Parell de vàlvules antiretrocés de flama, per a equip de tall oxiacetilènic | 46.9416 | 48.3499 | 49.8004
| PANP-1450 | B151J000 | m2 | Lona ignífuga, per a seguretat i salut | 16.6089 | 17.1072 | 17.6204
| PANP-1451 | B151K050 | m2 | Lona de polietilè, amb malla de reforç i traus perimetrals, per a seguretat i salut | 3.8877 | 4.0043 | 4.1244
| PANP-1452 | B1520003 | u | Ancoratge de xarxa sota ponts o viaductes amb angular d'acer L 50,5 per a suport intermig o extrem, per a seguretat i salut | 1.3813 | 1.4227 | 1.4654
| PANP-1453 | B1520007 | u | Conjunt de suport amb barra, porta, xarxa i mordassa per a mòdul de 4x3 m, per a 8 usos, per a seguretat i salut | 28.6952 | 29.5561 | 30.4428
| PANP-1454 | B1520029 | u | Comporta basculant per a subministrament de material, d'estructura tubular | 77.1852 | 79.5008 | 81.8858
| PANP-1455 | B1526EK6 | u | Muntant metàl·lic per a barana de seguretat, d'1 m d'alçària, amb mordassa per al sostre, per a 15 usos | 1.7712 | 1.8243 | 1.879
| PANP-1456 | B1526EL6 | u | Muntant metàl·lic per a barana de seguretat, d'1 m d'alçària, per a allotjar en perforacions del sostre, per a 15 usos | 1.4593 | 1.503 | 1.5481
| PANP-1457 | B1526EM6 | u | Muntant metàl·lic per a barana de seguretat, d'1 m d'alçària, amb platina per a fixar mecanicament al sostre, per a 15 usos | 1.5818 | 1.6293 | 1.6781
| PANP-1458 | B15275A5 | m | Plataforma metàl·lica d'1 m d'amplària, amb base i sòcol de planxa d'acer gofrada, reforços d'angulars, travessers de perfils d'acer IPN 100 i baranes metàl·liques d'1 m d'alçària amb travessers superior i intermedi, per a 10 usos, per a seguretat i salut | 6.5611 | 6.758 | 6.9607
| PANP-1459 | B152KK00 | u | Dispositiu anticaiguda autoblocador per a subjectar cinturó de seguretat a una corda de 16 mm de diàmetre, d'aliatge lleuger estampat | 103.4187 | 106.5212 | 109.7168
| PANP-1460 | B152U000 | m | Malla de polietilè d'alta densitat color toronja per a tanques d'advertència o abalisament, d'1 m d'alçada, per a seguretat i salut | 0.56811 | 0.58516 | 0.60271
| PANP-1461 | B1530001 | u | Pont volant metàl·lic amb sistema de muntatge graduable amb plataforma de treball en voladís, d'amplària entre 1 a 1,8 m i llargària 2 m, amb base de taulons metàl·lics fixats a pescant de llargària 2,6 m, amb suports de barana de doble tub i barana en tot el perímetre, sustentat per puntals de pressió i suports del pescant graduables, fixats amb passadors, per a 50 usos | 68.7415 | 70.8038 | 72.9279
| PANP-1462 | B1530003 | u | Suport de marquesina d'accés a aparells elevadors format per estructura de tub d'acer per un volum aparent de 3x3x3 m, per a 50 usos, per a seguretat i salut | 2.3727 | 2.4439 | 2.5172
| PANP-1463 | B1530005 | u | Barana de protecció prefabricada, d'alçària 1 m amb cargols d'ataconat, per a 50 usos, per a seguretat i salut | 1.5372 | 1.5834 | 1.6309
| PANP-1464 | B1531115 | u | Plataforma en voladís, abatible, per a càrrega i descàrrega de materials, de 1.4x1.7 m, de planxa d'acer gofrada i perfils portants d'acer UPN 160, amb baranes laterals metàl·liques i cadena d'accés, per a 10 usos, per a seguretat i salut | 558.4763 | 575.2306 | 592.4875
| PANP-1465 | B1531116 | dia | Plataforma ALBA | 10.0255 | 10.3263 | 10.6361
| PANP-1466 | B1534001 | u | Peça de plàstic en forma de bolet, de color vermell, per a protecció dels extrems de les armadures per a qualsevol diametre per a 5 usos | 0.033418 | 0.034421 | 0.035454
| PANP-1467 | B153S101 | u | Bastida tubular metàl·lica, d'alçaria 6 m i dimensions 2 x 2 m, mòbil amb rodes bloquejables. Inclou els segúents elements: 4 unitats de roda tipus UEW 12 amb cargol tipus TR-38 4 unitats de base vertical de tipus UVB 24 4 unitats verticals UVR 100 8 unitats verticals UVR 200 4 unitats verticals superiors UVH 150 50 unitats de travesser UH 200 15 unitats de fixació de travesser UHA 6 unitats de plataforma d'acer UDI 37,5X100 cm 6 unitats de plataforma d'acer 37,5X200 cm 6 unitats de plataforma d'acer UDI 25X200 cm 3 unitats de trapa UAF 75*100 cm antilliscant 3 unitats d'escala UAF 200 12 unitats de rodapeu metàl·lic UPY 200 12 unitats diagonals a la horitzontal de perfils UBL 200/200 2 unitats de tub Arr.48,3x3,2 L=1,00M galvanitzat 4 unitats de grapa de doble gir DK 48/48 EN-74 | 1206.848 | 1243.0535 | 1280.3451
| PANP-1468 | B153S102 | u | Bastida tubular metàl·lica, d'alçaria 6 m i dimensions 2 x 2 m, mòbil amb rodes bloquejables fer una actuació de 7 dies de duració. Inclou els segúents elements: 4 unitats de roda tipus UEW 12 amb cargol tipus TR-38 4 unitats de base vertical de tipus UVB 24 4 unitats verticals UVR 100 8 unitats verticals UVR 200 4 unitats verticals superiors UVH 150 50 unitats de travesser UH 200 15 unitats de fixació de travesser UHA 6 unitats de plataforma d'acer UDI 37,5X100 cm 6 unitats de plataforma d'acer 37,5X200 cm 6 unitats de plataforma d'acer UDI 25X200 cm 3 unitats de trapa UAF 75*100 cm antilliscant 3 unitats d'escala UAF 200 12 unitats de rodapeu metàl·lic UPY 200 12 unitats diagonals a la horitzontal de perfils UBL 200/200 2 unitats de tub Arr.48,3x3,2 L=1,00M galvanitzat 4 unitats de grapa de doble gir DK 48/48 EN-74 | 46.8525 | 48.2581 | 49.7058
| PANP-1469 | B153S103 | u | Bastida tubular metàl·lica, d'alçaria 6 m i dimensions 2 x 2 m, mòbil amb rodes bloquejables fer una actuació de 9 mesos de duració al dipòsit de cota 250. Inclou els segúents elements: 4 unitats de roda tipus UEW 12 amb cargol tipus TR-38 4 unitats de base vertical de tipus UVB 24 4 unitats verticals UVR 100 8 unitats verticals UVR 200 4 unitats verticals superiors UVH 150 50 unitats de travesser UH 200 15 unitats de fixació de travesser UHA 6 unitats de plataforma d'acer UDI 37,5X100 cm 6 unitats de plataforma d'acer 37,5X200 cm 6 unitats de plataforma d'acer UDI 25X200 cm 3 unitats de trapa UAF 75*100 cm antilliscant 3 unitats d'escala UAF 200 12 unitats de rodapeu metàl·lic UPY 200 12 unitats diagonals a la horitzontal de perfils UBL 200/200 2 unitats de tub Arr.48,3x3,2 L=1,00M galvanitzat 4 unitats de grapa de doble gir DK 48/48 EN-74 | 1813.5025 | 1867.9075 | 1923.9448
| PANP-1470 | B15A0003 | u | Sirena acústica de marxa enrera, per a seguretat i salut | 43.6109 | 44.9193 | 46.2669
| PANP-1471 | B15A0005 | u | Retenidor de pilota de neteja per a equip de bombeig de formigó, per a seguretat i salut | 19.4718 | 20.0559 | 20.6576
| PANP-1472 | B15A0017 | u | Extractor localitzat de gasos contaminants en treballs de soldadura amb velocitat de captura de 0,5 a 1 m/s | 563.7453 | 580.6576 | 598.0774
| PANP-1473 | B15A0018 | u | Suport per a bufador en repòs d'equip de tall oxiacetilènic | 37.4286 | 38.5514 | 39.708
| PANP-1474 | B15A0019 | u | Encenedor de guspira amb mànec | 8.5105 | 8.7659 | 9.0288
| PANP-1475 | B15A0020 | u | Cinturó portaeines | 24.5736 | 25.3108 | 26.0702
| PANP-1476 | B15A0021 | u | Torreta per al formigonat de pilars | 263.1806 | 271.0761 | 279.2083
| PANP-1477 | B15A0022 | u | Biga rígida de repartiment de càrregues suspeses de 2 t com a màxim | 997.1256 | 1027.0394 | 1057.8505
| PANP-1478 | B15A0023 | u | Ganxo de grua amb dispositiu de tancament | 145.5146 | 149.8801 | 154.3765
| PANP-1479 | B15A0024 | u | Catifa portàtil de neoprè per a treball en plans inclinats | 270.7221 | 278.8437 | 287.209
| PANP-1480 | B15A0025 | u | Ventosa de seguretat per a la manipulació de vidres | 95.9664 | 98.8454 | 101.8107
| PANP-1481 | B15A0028 | u | Recipient metàl·lic per a la manutenció de materials a granel per a una càrrega màxima de 1200 kg | 236.4794 | 243.5738 | 250.881
| PANP-1482 | B15A0029 | u | Mampara plegable de protecció contra projecció de partícules de tauler de fusta amb acabat estratificat, d'alçària 2 m i amplària 3 m | 270.5772 | 278.6946 | 287.0554
| PANP-1483 | B15A1000 | u | Pòrtic de protecció a la bolcada de dúmper de 1.5 t de càrrega útil | 522.1172 | 537.7807 | 553.9141
| PANP-1484 | B15A4100 | m2 | Carcassa de protecció de transmissions i parts mòbils de màquines, de malla electrosoldada de 15x15 cm, bastiment perimetral d'angular metàl·lic | 149.8479 | 154.3433 | 158.9736
| PANP-1485 | B15A7000 | u | Protector regulable per a serra circular | 266.9569 | 274.9656 | 283.2146
| PANP-1486 | B15AG004 | u | Limitador de gir de grua torre, per a 4 usos | 69.2985 | 71.3775 | 73.5188
| PANP-1487 | B15B0001 | u | Plataforma aïllant de base per a treball en quadres elèctrics de distribució, de superfície 100x100 cm i de gruix 3 mm | 51.5979 | 53.1459 | 54.7402
| PANP-1488 | B15B0002 | u | Banqueta aïllant de potes fixes per a treballs en tensió, segons UNE 204001 | 87.0437 | 89.655 | 92.3446
| PANP-1489 | B15B0003 | u | Escala portàtil dielèctrica de fibra de vidre i llargària 3,2 m | 291.9538 | 300.7125 | 309.7338
| PANP-1490 | B15B0004 | u | Bastida tubular dielèctrica de polièster i fibra de vidre, d'alçària 2,5 m i llargària 3,5 m | 571.3201 | 588.4597 | 606.1135
| PANP-1491 | B15B0005 | u | Equip de connexió a terra de línia elèctrica aèria de distribució amb 3 perxes telescòpiques per a conductors de secció de 7 a 380 mm2 i una alçària màxima d'11,5 m, cable de coure de secció 35 mm2 i piqueta de connexió a terra | 686.981 | 707.5905 | 728.8182
| PANP-1492 | B15B0006 | u | Aïllant de cautxú per a conductor de línia elèctrica en tensió, de llargària 3 m, per a seguretat i salut | 26.8572 | 27.6629 | 28.4928
| PANP-1493 | B15B0007 | u | Pantalla aïllant per a treballs en zones d'influència de línies elèctriques en tensió | 120.0053 | 123.6055 | 127.3136
| PANP-1494 | B15Z1200 | m | Corda de poliamida de 6 mm de diàmetre, per a seguretat i salut | 0.16709 | 0.1721 | 0.17727
| PANP-1495 | B15Z1500 | m | Corda de poliamida de 12 mm de diàmetre, per a seguretat i salut | 0.62381 | 0.64252 | 0.6618
| PANP-1496 | B15Z1700 | m | Corda de poliamida de 16 mm de diàmetre, per a seguretat i salut | 1.1139 | 1.1474 | 1.1818
| PANP-1497 | B15Z1800 | m | Corda de poliamida de 8 mm de diàmetre, per a seguretat i salut | 0.56811 | 0.58516 | 0.60271
| PANP-1498 | B15Z2500 | m | Corda de fibra vegetal de 12 mm de diàmetre, per a seguretat i salut | 0.45672 | 0.47042 | 0.48453
| PANP-1499 | B15Z6AA7 | u | Suport de cartel·la metàl·lica per a plataforma en voladís, per a fixar a parament vertical, amb muntant metàl·lic d'1 m d'alçària per a barana, per a 20 usos, per a seguretat i salut | 5.1576 | 5.3123 | 5.4717
| PANP-1500 | B15Z6BA7 | u | Suport de cartel·la metàl·lica per a plataforma en voladís, per a puntal, amb muntant metàl·lic d'1 m d'alçària per a barana, per a 20 usos, per a seguretat i salut | 9.5465 | 9.8329 | 10.1279
| PANP-1501 | B15Z7024 | m | Suport metàl·lic per a passadís de protecció d'amplària 1 m i d'alçària 2 m, per a 5 usos, per a seguretat i salut | 11.1729 | 11.5081 | 11.8533
| PANP-1502 | B15Z7054 | m | Suport metàl·lic per a passadís de protecció d'amplària 2,5 m i d'alçària 3 m, per a 5 usos, per a seguretat i salut | 18.9705 | 19.5396 | 20.1258
| PANP-1503 | B15ZG001 | u | Ganxo metàl·lic amb forma de S, per a seguretat i salut | 0.011139 | 0.011474 | 0.011818
| PANP-1504 | B15ZAU01 | u | Rociador dutxa ABS Groc Mos.190100 | 28.7843 | 29.6479 | 30.5373
| PANP-1505 | B15ZAU02 | u | Vàlvula 1´´ dutxa Mod. 190108 | 45.2373 | 46.5944 | 47.9923
| PANP-1506 | B15ZAU03 | u | Tirador dutxa Mod. 190105 | 27.8486 | 28.6841 | 29.5446
| PANP-1507 | B15ZAU04 | u | Palanca accionament dutxa Mod.190106 | 22.2789 | 22.9473 | 23.6357
| PANP-1508 | B15ZAU05 | u | Coberta Anti-pols renta ulls Mod. 190123 | 2.7403 | 2.8225 | 2.9072
| PANP-1509 | B15ZAU06 | u | Peu suport dutxa Mod.190128 | 22.2789 | 22.9473 | 23.6357
| PANP-1510 | B15ZAU07 | u | Distribuidor renta ulls mod.190131 | 41.1268 | 42.3607 | 43.6315
| PANP-1511 | B15ZAU08 | u | Pedal complert amb cadena Mod. 190131 | 16.7092 | 17.2105 | 17.7268
| PANP-1512 | B15ZAU09 | u | Vàlvula de 1/2´´ per rentar ulls mod.190145 | 16.7092 | 17.2105 | 17.7268
| PANP-1513 | B15ZAU10 | u | Rociador rent.ulls complert amb junta i filtre Mod. 190135 | 6.8508 | 7.0563 | 7.268
| PANP-1514 | B15ZAU11 | u | Palanca accionament renta ulls mod.190146 | 15.9183 | 16.3958 | 16.8877
| PANP-1515 | B15ZAU12 | u | Molla per dutxa/renta ulls a pedal mod.190152 | 5.5697 | 5.7368 | 5.9089
| PANP-1516 | B15ZAU13 | u | Recollidor renta ulls ABS Groc Mod.190150 | 28.7843 | 29.6479 | 30.5373
| PANP-1517 | B15ZAU14 | u | Dutxa complerts mod 4220 | 556.9725 | 573.6817 | 590.8921
| PANP-1518 | B15ZAU15 | u | Vàlvula ant-gel dutxa emergència | 200.5101 | 206.5254 | 212.7212
| PANP-1519 | B15ZAU16 | u | Maniguet F-F adaptació per vàlvula anti-gel dutxa emergència | 13.3673 | 13.7684 | 14.1814
| PANP-1520 | B16C0001 | u | Detector de tempestes portàtil per a treballs de voladures | 139.1095 | 143.2827 | 147.5812
| PANP-1521 | B16C0003 | dia | Detector de gasos portàtil, per a espais confinats, amb detector de gas combustible, O2, CO i H2S | 2.1388 | 2.2029 | 2.269
| PANP-1522 | B16C0004 | u | Equip comprovador complet d'instal·lacions de baixa tensió portàtil | 228.0914 | 234.9341 | 241.9821
| PANP-1523 | B16C0005 | u | Anemòmetre fix per a 4 usos | 34.4432 | 35.4765 | 36.5408
| PANP-1524 | B16C0006 | u | Sonòmetre portàtil de rang dinàmic de 23 a 130 dba (rms) | 111.8624 | 115.2182 | 118.6748
| PANP-1525 | B16C0007 | u | Luxòmetre portàtil | 65.2549 | 67.2125 | 69.2289
| PANP-1526 | B16C0008 | u | Detector d'instal·lacions i serveis soterrats portàtil | 1443.6616 | 1486.9714 | 1531.5806
| PANP-1527 | B16C0009 | u | Detector de metalls per a 10 cm de fondària com a màxim | 81.5185 | 83.964 | 86.483
| PANP-1528 | B16C0010 | u | Termòmetre/baròmetre | 21.2318 | 21.8687 | 22.5248
| PANP-1529 | B1RE1000 | u | Pneumàtic reciclat amb tall de disc o serra, per a 10 usos, per a seguretat i salut | 9.6913 | 9.9821 | 10.2815
| PANP-1530 | B1Z003G0 | t | Grava de pedrera, de 50 a 70 mm, per a seguretat i salut | 20.7639 | 21.3869 | 22.0285
| PANP-1531 | B1Z00500 | t | Sorra de pedrera de 0 a 3,5 mm, per a seguretat i salut | 20.1958 | 20.8017 | 21.4257
| PANP-1532 | B1Z0300C | m3 | Formigó HM-20/P/20/I de consistència plàstica, grandària màxima del granulat 20 mm, amb >= 200 kg/m3 de ciment, apte per a classe d'exposició I, per a seguretat i salut | 73.7766 | 75.9899 | 78.2696
| PANP-1533 | B1Z07120 | t | Morter per a ram de paleta, classe M 2,5 (2,5 N/mm2), en sacs, de designació (G) segons norma UNE-EN 998-2 , per a seguretat i salut | 40.1243 | 41.328 | 42.5679
| PANP-1534 | B1Z09000 | cu | Visos per a fusta o tacs de PVC, per a seguretat i salut | 3.9879 | 4.1076 | 4.2308
| PANP-1535 | B1Z09F90 | u | Tac d'acer de d 10 mm, amb cargol, volandera i femella, per a seguretat i salut | 1.1919 | 1.2277 | 1.2645
| PANP-1536 | B1Z0A010 | kg | Filferro acer galvanitzat, per a seguretat i salut | 2.317 | 2.3865 | 2.4581
| PANP-1537 | B1Z0A0B0 | cu | Claus d'impacte d'acer, per a seguretat i salut | 22.0673 | 22.7293 | 23.4111
| PANP-1538 | B1Z0A100 | kg | Clau acer, per a seguretat i salut | 1.6486 | 1.6981 | 1.749
| PANP-1539 | B1Z0A600 | u | Tac de niló de 6 a 8 mm de diàmetre, amb vis, per a seguretat i salut | 0.17823 | 0.18358 | 0.18909
| PANP-1540 | B1Z0AH00 | u | Tac químic de diàmetre 12 mm, amb cargol, volandera i femella, per a seguretat i salut | 4.7231 | 4.8648 | 5.0108
| PANP-1541 | B1Z0B121 | m2 | Malla electrosoldada de barres corrugades d'acer ME 10x10 cm D:3-3 mm 6x2,2 m B500T UNE-EN 10080 , per a seguretat i salut | 1.5484 | 1.5948 | 1.6427
| PANP-1542 | B1Z0B700 | kg | Acer en barres corrugades B400S de límit elàstic >= 400 N/mm2, per a seguretat i salut | 0.75748 | 0.78021 | 0.80361
| PANP-1543 | B1Z0BA00 | kg | Acer en barres corrugades B500S de límit elàstic >= 500 N/mm2, per a seguretat i salut | 0.7909 | 0.81463 | 0.83907
| PANP-1544 | B1Z0D230 | m | Tauló de fusta de pi per a 10 usos, per a seguretat i salut | 0.41216 | 0.42452 | 0.43726
| PANP-1545 | B1Z0D300 | m3 | Llata de fusta de pi, per a seguretat i salut | 297.0334 | 305.9444 | 315.1228
| PANP-1546 | B1Z0D400 | m2 | Post de fusta de pi per a 3 usos, per a seguretat i salut | 6.0153 | 6.1958 | 6.3816
| PANP-1547 | B1Z0D5A0 | cu | Puntal metàl·lic i telescòpic per a 3 m d'alçària i 150 usos, per a seguretat i salut | 11.9749 | 12.3342 | 12.7042
| PANP-1548 | B1Z0P2A1 | u | Maó calat, de 290x140x100 mm, per a revestir, categoria I, HD, segons la norma UNE-EN 771-1, per a seguretat i salut | 0.22279 | 0.22947 | 0.23636
| PANP-1549 | B1Z0Y250 | m2 | Amortització diària de bastida tubular metàl·lica fixa, formada per bastiments de 70 cm d'amplària i alçària <= 200 cm, amb bases regulables, tubs travessers, tubs de travament, plataformes de treball d'amplària com a mínim de 60 cm, escales d'accés, baranes laterals, sòcols i xarxa de protecció de poliamida, col·locada a tota la cara exterior i amarradors cada 20 m2 de façana, inclosos tots els elements de senyalització normalitzats, per a seguretat i salut | 0.11139 | 0.11474 | 0.11818
| PANP-1550 | B1Z0Y360 | m | Amortització diària de pont penjant metàl·lic format per plataformes de treball a base de mòduls longitudinals i cantoners de 90 cm d'amplària, amb sòcols i barana rígida a tot el perímetre de 70 cm d'alçària en el costat de façana i 100 cm en la resta, subjectat mitjançant pescants amb contrapès i amb tots els elements de protecció i dispositius de seguretat normalitzats, per a seguretat i salut | 1.7043 | 1.7555 | 1.8081
| PANP-1551 | B1Z11215 | m2 | Xarxa de fil trenat de poliamida no regenerada, de tenacitat alta, de 4 mm de D i 80x80 mm de pas de malla, amb corda perimetral de poliamida de 12 mm de diàmetre nuada a la xarxa, per a 10 usos, per a seguretat i salut | 0.22279 | 0.22947 | 0.23636
| PANP-1552 | B1Z261H0 | t | Deposició controlada a centre de reciclatge de residus de formigó inerts amb una densitat 1,45 t/m3, procedents de construcció o demolició, amb codi 170101 segons la Llista Europea de Residus (ORDEN MAM/304/2002), per a seguretat i salut | 9.669 | 9.9591 | 10.2579
| PANP-1553 | B1Z262F0 | t | Deposició controlada a centre de reciclatge de residus ceràmics inerts amb una densitat 0,8 t/m3, procedents de construcció o demolició, amb codi 170103 segons la Llista Europea de Residus (ORDEN MAM/304/2002), per a seguretat i salut | 12.0863 | 12.4489 | 12.8224
| PANP-1554 | B1Z263G0 | t | Deposició controlada a centre de reciclatge de residus barrejats inerts amb una densitat 1,0 t/m3, procedents de construcció o demolició, amb codi 170107 segons la Llista Europea de Residus (ORDEN MAM/304/2002), per a seguretat i salut | 24.1726 | 24.8978 | 25.6447
| PANP-1555 | B1Z26580 | t | Deposició controlada a centre de reciclatge de residus barrejats no especials amb una densitat 0,17 t/m3, procedents de construcció o demolició, amb codi 170904 segons la Llista Europea de Residus (ORDEN MAM/304/2002), per a seguretat i salut | 83.5459 | 86.0523 | 88.6338
| PANP-1556 | B1Z265A0 | t | Deposició controlada a centre de reciclatge de residus barrejats no especials amb una densitat 0,43 t/m3, procedents de construcció o demolició, amb codi 170904 segons la Llista Europea de Residus (ORDEN MAM/304/2002), per a seguretat i salut | 83.5459 | 86.0523 | 88.6338
| PANP-1557 | B1Z26680 | t | Deposició controlada a centre de reciclatge de residus de metalls barrejats no especials amb una densitat 0,2 t/m3, procedents de construcció o demolició, amb codi 170407 segons la Llista Europea de Residus (ORDEN MAM/304/2002), per a seguretat i salut | -222.789 | -229.4727 | -236.3569
| PANP-1558 | B1Z26890 | t | Deposició controlada a centre de reciclatge de residus de fusta no especials amb una densitat 0,19 t/m3, procedents de construcció o demolició, amb codi 170201 segons la Llista Europea de Residus (ORDEN MAM/304/2002), per a seguretat i salut | 35.6462 | 36.7156 | 37.8171
| PANP-1559 | B1Z271H0 | t | Deposició controlada a dipòsit autoritzat de residus de formigó inerts amb una densitat 1,45 t/m3, procedents de construcció o demolició, amb codi 170101 segons la Llista Europea de Residus (ORDEN MAM/304/2002), per a seguretat i salut | 9.669 | 9.9591 | 10.2579
| PANP-1560 | B1Z272F0 | t | Deposició controlada a dipòsit autoritzat de residus ceràmics inerts amb una densitat 0,8 t/m3, procedents de construcció o demolició, amb codi 170103 segons la Llista Europea de Residus (ORDEN MAM/304/2002), per a seguretat i salut | 12.0863 | 12.4489 | 12.8224
| PANP-1561 | B1Z273G0 | t | Deposició controlada a dipòsit autoritzat de residus barrejats inerts amb una densitat 1,0 t/m3, procedents de construcció o demolició, amb codi 170107 segons la Llista Europea de Residus (ORDEN MAM/304/2002), per a seguretat i salut | 24.1726 | 24.8978 | 25.6447
| PANP-1562 | B1Z27580 | t | Deposició controlada a dipòsit autoritzat de residus barrejats no especials amb una densitat 0,17 t/m3, procedents de construcció o demolició, amb codi 170904 segons la Llista Europea de Residus (ORDEN MAM/304/2002), per a seguretat i salut | 83.5459 | 86.0523 | 88.6338
| PANP-1563 | B1Z275A0 | t | Deposició controlada a dipòsit autoritzat de residus barrejats no especials amb una densitat 0,43 t/m3, procedents de construcció o demolició, amb codi 170904 segons la Llista Europea de Residus (ORDEN MAM/304/2002), per a seguretat i salut | 83.5459 | 86.0523 | 88.6338
| PANP-1564 | B1Z27FD0 | kg | Deposició controlada a dipòsit autoritzat de residus de fibrociment especials amb una densitat 0,9 t/m3, procedents de construcció o demolició, amb codi 170605* segons la Llista Europea de Residus (ORDEN MAM/304/2002), per a seguretat i salut | 0.15595 | 0.16063 | 0.16545
| PANP-1565 | B1Z27LP0 | m3 | Deposició controlada a dipòsit autoritzat de residus de terra inerts amb una densitat 1,6 t/m3, procedents d'excavació, amb codi 170504 segons la Llista Europea de Residus (ORDEN MAM/304/2002), per a seguretat i salut | 3.8097 | 3.924 | 4.0417
| PANP-1566 | B1Z27M00 | m3 | Deposició controlada a dipòsit autoritzat de residus de terra contaminada especials, procedents d'excavació, amb codi 170503* segons la Llista Europea de Residus (ORDEN MAM/304/2002), per a seguretat i salut | 222.789 | 229.4727 | 236.3569
| PANP-1567 | B1Z28580 | t | Deposició controlada a centre de selecció i transferència de residus barrejats no especials amb una densitat 0,17 t/m3, procedents de construcció o demolició, amb codi 170904 segons la Llista Europea de Residus (ORDEN MAM/304/2002), per a seguretat i salut | 83.5459 | 86.0523 | 88.6338
| PANP-1568 | B1Z285A0 | t | Deposició controlada a centre de selecció i transferència de residus barrejats no especials amb una densitat 0,43 t/m3, procedents de construcció o demolició, amb codi 170904 segons la Llista Europea de Residus (ORDEN MAM/304/2002), per a seguretat i salut | 83.5459 | 86.0523 | 88.6338
| PANP-1569 | B1Z28680 | t | Deposició controlada a centre de selecció i transferència de residus de metalls barrejats no especials amb una densitat 0,2 t/m3, procedents de construcció o demolició, amb codi 170407 segons la Llista Europea de Residus (ORDEN MAM/304/2002), per a seguretat i salut | -222.789 | -229.4727 | -236.3569
| PANP-1570 | B1Z28890 | t | Deposició controlada a centre de selecció i transferència de residus de fusta no especials amb una densitat 0,19 t/m3, procedents de construcció o demolició, amb codi 170201 segons la Llista Europea de Residus (ORDEN MAM/304/2002), per a seguretat i salut | 35.6462 | 36.7156 | 37.8171
| PANP-1571 | B1Z28E00 | kg | Deposició controlada a centre de selecció i transferència de residus barrejats especials, procedents de construcció o demolició, amb codi 170903* segons la Llista Europea de Residus (ORDEN MAM/304/2002), per a seguretat i salut | 0.089116 | 0.091789 | 0.094543
| PANP-1572 | B1Z3C000 | m | Cable d'acer per a subjecció de malles protectores, per a seguretat i salut | 2.2168 | 2.2833 | 2.3518
| PANP-1573 | B1Z45011 | kg | Acer S275JR segons UNE-EN 10025-2, format per peça simple, en perfils laminats en calent sèrie IPN, IPE, HEB, HEA, HEM i UPN, tallat a mida i amb una capa d'imprimació antioxidant, per a seguretat i salut | 1.0582 | 1.09 | 1.1227
| PANP-1574 | B1Z45015 | kg | Acer S275JR segons UNE-EN 10025-2, format per peça simple, en perfils laminats en calent sèrie IPN, IPE, HEB, HEA, HEM i UPN, treballat al taller per a col·locar amb cargols i amb una capa d'imprimació antioxidant, per a seguretat i salut | 1.281 | 1.3195 | 1.3591
| PANP-1575 | B1Z4501A | kg | Acer S275JR segons UNE-EN 10025-2, format per peça simple, en perfils laminats en calent sèrie IPN, IPE, HEB, HEA, HEM i UPN, treballat al taller per a col·locar amb soldadura i amb una capa d'imprimació antioxidant, per a seguretat i salut | 1.1808 | 1.2162 | 1.2527
| PANP-1576 | B1Z45026 | kg | Acer S275JR segons UNE-EN 10025-2, format per peça simple, en perfils laminats en calent sèrie L, LD, T, rodó, quadrat, rectangular i planxa, treballat al taller per a col·locar amb cargols i galvanitzat, per a seguretat i salut | 2.3059 | 2.375 | 2.4463
| PANP-1577 | B1Z4502A | kg | Acer S275JR segons UNE-EN 10025-2, format per peça simple, en perfils laminats en calent sèrie L, LD, T, rodó, quadrat, rectangular i planxa, treballat al taller per a col·locar amb soldadura i amb una capa d'imprimació antioxidant, per a seguretat i salut | 1.2699 | 1.308 | 1.3472
| PANP-1578 | B1Z6211A | m | Tanca mòbil, de 2 m d'alçària, d'acer galvanitzat, amb malla electrosoldada de 90x150 mm i de 4,5 i 3,5 mm de diàmetre, bastidor de 3,5x2 m de tub de 40 mm de diàmetre per a fixar a peus prefabricats de formigó, per a 20 usos, per a seguretat i salut | 0.8466 | 0.872 | 0.89816
| PANP-1579 | B1Z654A1 | u | Porta de planxa preformada d'acer galvanitzat, d'amplària 1 m i 2 m d'alçària, amb bastiment de tub d'acer galvanitzat, per a tanca mòbil de malla metàl·lica i per a 2 usos, per a seguretat i salut | 73.487 | 75.6916 | 77.9623
| PANP-1580 | B1Z659A1 | u | Porta de planxa preformada d'acer galvanitzat, d'amplària 6 m i 2 m d'alçària, amb bastiment de tub d'acer galvanitzat, per a tanca mòbil de malla metàl·lica i per a 2 usos, per a seguretat i salut | 281.0817 | 289.5142 | 298.1996
| PANP-1581 | B1Z6AF0A | u | Dau de formigó de 38 kg per a peu de tanca mòbil de malla d'acer i per a 20 usos, per a seguretat i salut | 0.15595 | 0.16063 | 0.16545
| PANP-1582 | B1Z71B10 | m2 | Làmina de polietilè d'alta densitat de gruix 2 mm resistent a la intempèrie, per a seguretat i salut | 3.7763 | 3.8896 | 4.0062
| PANP-1583 | B1Z73100 | m2 | Planxa de poliestirè expandit EPS segons, UNE-EN 13163 de 10 mm de gruix, de 30 kPa de tensió a la compressió, de 0,2 m2.K/W de resistència tèrmica, amb una cara llisa i cantell llis, per a seguretat i salut | 0.88002 | 0.90642 | 0.93361
| PANP-1584 | B1Z751J0 | m2 | Geotèxtil format per feltre de polièster no teixit, lligat mecànicament de 300 a 350 g/m2 geotèxtil, per a seguretat i salut | 1.5707 | 1.6178 | 1.6663
| PANP-1585 | B1ZB1000 | kg | Pintura reflectora per a senyalització, per a seguretat i salut | 8.6665 | 8.9265 | 9.1943
| PANP-1586 | B1ZB1510 | m | Suport de perfil d'acer galvanitzat CPN-160, per a barreres de seguretat, per a seguretat i salut | 13.178 | 13.5733 | 13.9805
| PANP-1587 | B1ZBAA00 | m | Barrera de seguretat flexible d'acer galvanitzat, formada per perfil longitudinal, de secció en doble ona amb característiques AASHO, per a seguretat i salut | 19.1487 | 19.7232 | 20.3149
| PANP-1588 | B1ZBC010 | u | Captallums per a barrera de seguretat reflector a dues cares, per a seguretat i salut | 5.9373 | 6.1154 | 6.2989
| PANP-1589 | B1ZBP010 | m | Part proporcional d'elements de fixació, per a barreres de seguretat, per a seguretat i salut | 5.748 | 5.9204 | 6.098
| PANP-1590 | B1ZBT010 | u | Terminal en forma de cua de peix, per a barreres de seguretat flexibles, per a seguretat i salut | 22.0784 | 22.7407 | 23.423
| PANP-1591 | B1ZC1300 | m2 | Mirall de lluna incolora de gruix 3 mm, per a seguretat i salut | 33.1176 | 34.1111 | 35.1344
| PANP-1592 | B1ZD139B | m | Tub de PVC-U de paret massissa, àrea d'aplicació B segons norma UNE-EN 1329-1, de DN 50 mm i de llargària 5 m, per a encolar, per a seguretat i salut | 1.437 | 1.4801 | 1.5245
| PANP-1593 | B1ZD1600 | u | Filtre biològic de polièster i fibra de vidre, de 5000 a 6999 l de volum de matèria filtrant, per a seguretat i salut | 4566.8515 | 4703.857 | 4844.9727
| PANP-1594 | B1ZD1760 | u | Pou clarificador de polièster i fibra de vidre, amb sedimentador de 1400 a 1999 l de capacitat i digestor de 2000 a 3999 l de capacitat, per a seguretat i salut | 2950.0271 | 3038.5279 | 3129.6838
| PANP-1595 | B1ZD239B | m | Tub de PVC-U de paret estructurada, àrea d'aplicació B segons norma UNE-EN 1453-1, de DN 50 mm i de llargària 5 m, per a encolar, per a seguretat i salut | 1.3813 | 1.4227 | 1.4654
| PANP-1596 | B1ZDP460 | m | Tub de PVC-U de paret massissa per a sanejament amb pressió, de DN 200 mm i de PN 6 bar segons norma UNE-EN 1456-1, per a unió elàstica amb anella elastomèrica, per a seguretat i salut | 10.2372 | 10.5443 | 10.8606
| PANP-1597 | B1ZDQ410 | m | Tub de PVC-U de paret massissa per a sanejament sense pressió, de DN 200 mm i de SN 2 (2 kN/m2) de rigidesa anular, segons norma UNE-EN 1401-1, per a unió elàstica amb anella elastomèrica, per a seguretat i salut | 7.5303 | 7.7562 | 7.9889
| PANP-1598 | B1ZDR410 | m | Tub de PVC-U de paret massissa per a sanejament sense pressió, de DN 200 mm i de SN 4 (4 kN/m2) de rigidesa anular, segons norma UNE-EN 1401-1, per a unió elàstica amb anella elastomèrica, per a seguretat i salut | 8.9227 | 9.1904 | 9.4661
| PANP-1599 | B1ZDW330 | u | Accessori genèric per a tub de PVC de D=50 mm, per a seguretat i salut | 1.4593 | 1.503 | 1.5481
| PANP-1600 | B1ZDWAA0 | u | Accessori genèric per a tub de PVC de D=200 mm, per a seguretat i salut | 36.7713 | 37.8745 | 39.0107
| PANP-1601 | B1ZDY330 | u | Element de muntatge per a tub de PVC de D=50 mm, per a seguretat i salut | 0.022279 | 0.022947 | 0.023636
| PANP-1602 | B1ZDYAA0 | u | Element de muntatge per a tub de PVC de D=200 mm, per a seguretat i salut | 0.55697 | 0.57368 | 0.59089
| PANP-1603 | B1ZE2400 | u | Radiador elèctric d'infraroigs monofàsic de 230 V de tensió, de 1000 W de potència elèctrica, per a seguretat i salut | 62.8822 | 64.7687 | 66.7117
| PANP-1604 | B1ZF6300 | m | Tub de polietilè de designació PE 40, de 32 mm de diàmetre nominal, de 6 bar de pressió nominal, sèrie SDR 11, segons la norma UNE-EN 12201-2, per a seguretat i salut | 0.59039 | 0.6081 | 0.62635
| PANP-1605 | B1ZFM100 | m | Tub d'acer galvanitzat sense soldadura, fabricat amb acer S195 T, d'1/8´´ de mida de rosca (diàmetre exterior especificat=10,2 mm i DN=6 mm), sèrie M segons UNE-EN 10255, per a seguretat i salut | 3.2639 | 3.3618 | 3.4626
| PANP-1606 | B1ZFW605 | u | Accessori per a tubs de polietilè de densitat baixa, de 32 mm de diàmetre nominal exterior, de plàstic, per a connectar a pressió, per a seguretat i salut | 4.311 | 4.4403 | 4.5735
| PANP-1607 | B1ZFY605 | u | Part proporcional d'elements de muntatge per a tubs de polietilè de densitat baixa, de 32 mm de diàmetre nominal exterior, connectat a pressió, per a seguretat i salut | 0.089116 | 0.091789 | 0.094543
| PANP-1608 | B1ZG2170 | m | Cable amb conductor de coure de 0,6/1 kV de tensió assignada, amb designació RZ1-K (AS), unipolar, de secció 1 x 16 mm2, amb coberta del cable de poliolefines amb baixa emissió fums, per a seguretat i salut | 2.3616 | 2.4324 | 2.5054
| PANP-1609 | B1ZG2180 | m | Cable amb conductor de coure de 0,6/1 kV de tensió assignada, amb designació RZ1-K (AS), unipolar, de secció 1 x 25 mm2, amb coberta del cable de poliolefines amb baixa emissió fums, per a seguretat i salut | 3.5535 | 3.6601 | 3.7699
| PANP-1610 | B1ZG5170 | m | Cable amb conductor de coure de 0,6/1 kV de tensió assignada, amb designació RZ1-K (AS+), unipolar, de secció 1 x 16 mm2, amb coberta del cable de poliolefines amb baixa emissió fums, per a seguretat i salut | 2.5732 | 2.6504 | 2.7299
| PANP-1611 | B1ZG5180 | m | Cable amb conductor de coure de 0,6/1 kV de tensió assignada, amb designació RZ1-K (AS+), unipolar, de secció 1 x 25 mm2, amb coberta del cable de poliolefines amb baixa emissió fums, per a seguretat i salut | 3.7986 | 3.9125 | 4.0299
| PANP-1612 | B1ZG7170 | m | Cable amb conductor de coure de 0,6/1 kV de tensió assignada, amb designació SZ1-K (AS+), unipolar, de secció 1 x 16 mm2, amb coberta del cable de poliolefines amb baixa emissió fums, per a seguretat i salut | 2.5732 | 2.6504 | 2.7299
| PANP-1613 | B1ZG7180 | m | Cable amb conductor de coure de 0,6/1 kV de tensió assignada, amb designació SZ1-K (AS+), unipolar, de secció 1 x 25 mm2, amb coberta del cable de poliolefines amb baixa emissió fums, per a seguretat i salut | 3.7986 | 3.9125 | 4.0299
| PANP-1614 | B1ZG9170 | m | Cable amb conductor de coure de 0,6/1 kV de tensió assignada, amb designació RV-K, unipolar, de secció 1 x 16 mm2, amb coberta del cable de PVC , per a seguretat i salut | 2.0162 | 2.0767 | 2.139
| PANP-1615 | B1ZG9180 | m | Cable amb conductor de coure de 0,6/1 kV de tensió assignada, amb designació RV-K, unipolar, de secció 1 x 25 mm2, amb coberta del cable de PVC , per a seguretat i salut | 3.0968 | 3.1897 | 3.2854
| PANP-1616 | B1ZGB170 | m | Cable amb conductor de coure de 0,6/1 kV de tensió assignada, amb designació RV, unipolar, de secció 1 x 16 mm2, amb coberta del cable de PVC , per a seguretat i salut | 2.1276 | 2.1915 | 2.2572
| PANP-1617 | B1ZGB180 | m | Cable amb conductor de coure de 0,6/1 kV de tensió assignada, amb designació RV, unipolar, de secció 1 x 25 mm2, amb coberta del cable de PVC , per a seguretat i salut | 3.2973 | 3.3962 | 3.4981
| PANP-1618 | B1ZGF170 | m | Cable amb conductor de coure de 0,6/1 kV de tensió assignada, amb designació ZZ-F (AS), unipolar, de secció 1 x 16 mm2, amb coberta del cable de poliolefines amb baixa emissió fums, per a seguretat i salut | 1.0471 | 1.0785 | 1.1109
| PANP-1619 | B1ZGF180 | m | Cable amb conductor de coure de 0,6/1 kV de tensió assignada, amb designació ZZ-F (AS), unipolar, de secció 1 x 25 mm2, amb coberta del cable de poliolefines amb baixa emissió fums, per a seguretat i salut | 1.7043 | 1.7555 | 1.8081
| PANP-1620 | B1ZGG700 | m | Conductor de coure nu, unipolar de secció 1x16 mm2, per a seguretat i salut | 0.71292 | 0.73431 | 0.75634
| PANP-1621 | B1ZGG900 | m | Conductor de coure nu, unipolar de secció 1x35 mm2, per a seguretat i salut | 1.5595 | 1.6063 | 1.6545
| PANP-1622 | B1ZGM29D | u | Interruptor diferencial de la classe AC, gamma terciari, de 25 A d'intensitat nominal, bipolar (2P), de 0,03 A de sensibilitat, de desconnexió fix instantani, amb botó de test incorporat i indicador mecànic de defecte, construït segons les especificacions de la norma UNE-EN 61008-1, de 2 mòduls DIN de 18 mm d'amplària, per a muntar en perfil DIN , per a seguretat i salut | 98.2388 | 101.186 | 104.2216
| PANP-1623 | B1ZGM2JD | u | Interruptor diferencial de la classe AC, gamma terciari, de 25 A d'intensitat nominal, tetrapolar (4P), de 0,03 A de sensibilitat, de desconnexió fix instantani, amb botó de test incorporat i indicador mecànic de defecte, construït segons les especificacions de la norma UNE-EN 61008-1, de 4 mòduls DIN de 18 mm d'amplària, per a muntar en perfil DIN , per a seguretat i salut | 183.1548 | 188.6495 | 194.309
| PANP-1624 | B1ZGM39D | u | Interruptor diferencial de la classe AC, gamma terciari, de 25 A d'intensitat nominal, bipolar (2P), de 0,3 A de sensibilitat, de desconnexió fix instantani, amb botó de test incorporat i indicador mecànic de defecte, construït segons les especificacions de la norma UNE-EN 61008-1, de 2 mòduls DIN de 18 mm d'amplària, per a muntar en perfil DIN , per a seguretat i salut | 98.4839 | 101.4384 | 104.4815
| PANP-1625 | B1ZGM39H | u | Interruptor diferencial de la classe AC, gamma terciari, de 40 A d'intensitat nominal, bipolar (2P), de 0,3 A de sensibilitat, de desconnexió fix instantani, amb botó de test incorporat i indicador mecànic de defecte, construït segons les especificacions de la norma UNE-EN 61008-1, de 2 mòduls DIN de 18 mm d'amplària, per a muntar en perfil DIN , per a seguretat i salut | 98.5507 | 101.5072 | 104.5525
| PANP-1626 | B1ZGM3JD | u | Interruptor diferencial de la classe AC, gamma terciari, de 25 A d'intensitat nominal, tetrapolar (4P), de 0,3 A de sensibilitat, de desconnexió fix instantani, amb botó de test incorporat i indicador mecànic de defecte, construït segons les especificacions de la norma UNE-EN 61008-1, de 4 mòduls DIN de 18 mm d'amplària, per a muntar en perfil DIN , per a seguretat i salut | 156.1862 | 160.8718 | 165.698
| PANP-1627 | B1ZGM3JM | u | Interruptor diferencial de la classe AC, gamma terciari, de 100 A d'intensitat nominal, tetrapolar (4P), de 0,3 A de sensibilitat, de desconnexió fix instantani, amb botó de test incorporat i indicador mecànic de defecte, construït segons les especificacions de la norma UNE-EN 61008-1, de 4 mòduls DIN de 18 mm d'amplària, per a muntar en perfil DIN , per a seguretat i salut | 344.61 | 354.9483 | 365.5968
| PANP-1628 | B1ZGP220 | u | Piqueta de connexió a terra d'acer i recobriment de coure, de 1500 mm de llargària, de 14,6 mm de diàmetre, de 300 µm, per a seguretat i salut | 13.8018 | 14.2158 | 14.6423
| PANP-1629 | B1ZGRB10 | m | Tub corbable corrugat de PVC, de 50 mm de diàmetre nominal, aïllant i no propagador de la flama, resistència a l'impacte de 3 J, resistència a compressió de 250 N, per a canalitzacions soterrades, per a seguretat i salut | 0.7352 | 0.75726 | 0.77998
| PANP-1630 | B1ZGT000 | u | Transformador de seguretat de 24 V, per a seguretat i salut | 94.5517 | 97.3882 | 100.3098
| PANP-1631 | B1ZGW000 | u | Part proporcional d'accessoris per a conductors de coure nus, per a seguretat i salut | 0.40102 | 0.41305 | 0.42544
| PANP-1632 | B1ZGW420 | u | Part proporcional d'accessoris per a interruptors diferencials, per a seguretat i salut | 0.45672 | 0.47042 | 0.48453
| PANP-1633 | B1ZGY380 | u | Part proporcional d'elements especials per a conductors de coure nus, per a seguretat i salut | 0.18937 | 0.19505 | 0.2009
| PANP-1634 | B1ZGYD10 | u | Part proporcional d'elements especials per a piquetes de connexió a terra, per a seguretat i salut | 4.9793 | 5.1287 | 5.2826
| PANP-1635 | B1ZJ27D0 | u | Dipòsit prismàtic amb tapa recolzada, de polièster reforçat, de 500 l de capacitat, per a seguretat i salut | 143.6209 | 147.9296 | 152.3674
| PANP-1636 | B1ZJ3101 | u | Mecanisme silenciós d'alimentació, per a dipòsit, d'accionament per flotador amb entrada roscada de 1/2´´, per a seguretat i salut | 5.4361 | 5.5991 | 5.7671
| PANP-1637 | B1ZJ6310 | u | Escalfador acumulador elèctric de 100 l de capacitat, amb cubeta d'acer esmaltat, de 750 a 1500 W de potència, vertical , per a seguretat i salut | 244.1322 | 251.4562 | 258.9998
| PANP-1638 | B1ZM1000 | u | Part proporcional d'elements especials per a extintors, per a seguretat i salut | 0.37874 | 0.3901 | 0.40181
| PANP-1639 | B1ZN2210 | u | Grup de pressió d'aigua de membrana, per a un cabal de 3 m3/h, com a màxim, pressió màxima de 4 bar i mínima de 3 bar amb motor monofàsic, per a seguretat i salut | 279.6782 | 288.0685 | 296.7106
| PANP-1640 | B1ZP2000 | u | Tripode TM7 (1 persona) | 524.5121 | 540.2475 | 556.4549
| PANP-1641 | B1ZP2010 | u | Winche per tripodes TM7 de 50 m | 1067.6606 | 1099.6904 | 1132.6811
| PANP-1642 | B1ZP2020 | u | Retractil cable 20 m | 619.9215 | 638.5192 | 657.6748
| PANP-1643 | B1ZP2100 | u | Ventilador-extractor d'aire per moure grans volums d'aire. Turbo ventilador molt silenciós. A prova de corrosió, resistent a talls. Carcassa d'ABS reforçada amb fibra de vidre molt resistent. Presa de corrent estanca IP65 a prova de pluja amb 4,6 m de cable. Ventilador de 17 pales d'alumini. Motor: 220 V, 50 Hz Nivell de soroll: 86,1 dB. Potència extracció: 6.375 m3 / h. Motor: 1.2Hp/0.9kW. Inclou un adaptador a tub reversible. | 2278.5188 | 2346.8744 | 2417.2806
| PANP-1644 | B1ZP2200 | u | Tubs per extractors 40 cm y 7,6 m de longitud | 463.6016 | 477.5097 | 491.835
| PANP-1645 | B1ZP2210 | u | Adaptador inled 40 cm | 319.2344 | 328.8114 | 338.6757
| PANP-1646 | B1ZP2220 | u | Acoblador 40 cm | 149.5694 | 154.0565 | 158.6782
| PANP-1647 | B2FA12A0 | u | Totxana de 290x140x100 mm, categoria I, LD, segons la norma UNE-EN 771-1 | 0.20051 | 0.20653 | 0.21272
| PANP-1648 | B2RA0001 | t | Deposició controlada a dipòsit autoritzat de residus de carbó actiu usat, procedent de dipòsit de subministre d'aigua potable, amb codi 190904* segons la Llista Europea de Residus (ORDEN MAM/304/2002) | 58.8497 | 60.6152 | 62.4337
| PANP-1649 | B2RA61H0 | t | Deposició controlada a centre de reciclatge de residus de formigó inerts amb una densitat 1,45 t/m3, procedents de construcció o demolició, amb codi 170101 segons la Llista Europea de Residus (ORDEN MAM/304/2002) | 9.669 | 9.9591 | 10.2579
| PANP-1650 | B2RA62F0 | t | Deposició controlada a centre de reciclatge de residus ceràmics inerts amb una densitat 0,8 t/m3, procedents de construcció o demolició, amb codi 170103 segons la Llista Europea de Residus (ORDEN MAM/304/2002) | 12.0863 | 12.4489 | 12.8224
| PANP-1651 | B2RA63G0 | t | Deposició controlada a centre de reciclatge de residus barrejats inerts amb una densitat 1,0 t/m3, procedents de construcció o demolició, amb codi 170107 segons la Llista Europea de Residus (ORDEN MAM/304/2002) | 24.1726 | 24.8978 | 25.6447
| PANP-1652 | B2RA6580 | t | Deposició controlada a centre de reciclatge de residus barrejats no especials amb una densitat 0,17 t/m3, procedents de construcció o demolició, amb codi 170904 segons la Llista Europea de Residus (ORDEN MAM/304/2002) | 83.5459 | 86.0523 | 88.6338
| PANP-1653 | B2RA6680 | t | Deposició controlada a centre de reciclatge de residus de metalls barrejats no especials amb una densitat 0,2 t/m3, procedents de construcció o demolició, amb codi 170407 segons la Llista Europea de Residus (ORDEN MAM/304/2002) | -222.789 | -229.4727 | -236.3569
| PANP-1654 | B2RA6890 | t | Deposició controlada a centre de reciclatge de residus de fusta no especials amb una densitat 0,19 t/m3, procedents de construcció o demolició, amb codi 170201 segons la Llista Europea de Residus (ORDEN MAM/304/2002) | 35.6462 | 36.7156 | 37.8171
| PANP-1655 | B2RA71H0 | t | Deposició controlada a dipòsit autoritzat de residus de formigó inerts amb una densitat 1,45 t/m3, procedents de construcció o demolició, amb codi 170101 segons la Llista Europea de Residus (ORDEN MAM/304/2002) | 9.669 | 9.9591 | 10.2579
| PANP-1656 | B2RA72F0 | t | Deposició controlada a dipòsit autoritzat de residus ceràmics inerts amb una densitat 0,8 t/m3, procedents de construcció o demolició, amb codi 170103 segons la Llista Europea de Residus (ORDEN MAM/304/2002) | 12.0863 | 12.4489 | 12.8224
| PANP-1657 | B2RA73G0 | t | Deposició controlada a dipòsit autoritzat de residus barrejats inerts amb una densitat 1,0 t/m3, procedents de construcció o demolició, amb codi 170107 segons la Llista Europea de Residus (ORDEN MAM/304/2002) | 24.1726 | 24.8978 | 25.6447
| PANP-1658 | B2RA73G1 | t | Deposició controlada a dipòsit autoritzat inclòs el cànon sobre la deposició controlada dels residus de la construcció, segons la LLEI 8/2008, de residus barrejats inerts amb una densitat 1,0 t/m3, procedents de construcció o demolició, amb codi 170107 segons la Llista Europea de Residus (ORDEN MAM/304/2002) | 25.3868 | 26.1484 | 26.9329
| PANP-1659 | B2RA7580 | t | Deposició controlada a dipòsit autoritzat de residus barrejats no especials amb una densitat 0,17 t/m3, procedents de construcció o demolició, amb codi 170904 segons la Llista Europea de Residus (ORDEN MAM/304/2002) | 83.5459 | 86.0523 | 88.6338
| PANP-1660 | B2RA75A0 | t | Deposició controlada a dipòsit autoritzat de residus barrejats no especials amb una densitat 0,43 t/m3, procedents de construcció o demolició, amb codi 170904 segons la Llista Europea de Residus (ORDEN MAM/304/2002) | 83.5459 | 86.0523 | 88.6338
| PANP-1661 | B2RA7FD0 | kg | Deposició controlada a dipòsit autoritzat de residus de fibrociment especials amb una densitat 0,9 t/m3, procedents de construcció o demolició, amb codi 170605* segons la Llista Europea de Residus (ORDEN MAM/304/2002) | 0.15595 | 0.16063 | 0.16545
| PANP-1662 | B2RA7LP0 | m3 | Deposició controlada a dipòsit autoritzat de residus de terra inerts amb una densitat 1,6 t/m3, procedents d'excavació, amb codi 170504 segons la Llista Europea de Residus (ORDEN MAM/304/2002) | 3.8097 | 3.924 | 4.0417
| PANP-1663 | B2RA7M00 | m3 | Deposició controlada a dipòsit autoritzat de residus de terra contaminada especials, procedents d'excavació, amb codi 170503* segons la Llista Europea de Residus (ORDEN MAM/304/2002) | 222.789 | 229.4727 | 236.3569
| PANP-1664 | B2RA8580 | t | Deposició controlada a centre de selecció i transferència de residus barrejats no especials amb una densitat 0,17 t/m3, procedents de construcció o demolició, amb codi 170904 segons la Llista Europea de Residus (ORDEN MAM/304/2002) | 83.5459 | 86.0523 | 88.6338
| PANP-1665 | B2RA85A0 | t | Deposició controlada a centre de selecció i transferència de residus barrejats no especials amb una densitat 0,43 t/m3, procedents de construcció o demolició, amb codi 170904 segons la Llista Europea de Residus (ORDEN MAM/304/2002) | 83.5459 | 86.0523 | 88.6338
| PANP-1666 | B2RA8E00 | kg | Deposició controlada a centre de selecció i transferència de residus barrejats especials, procedents de construcció o demolició, amb codi 170903* segons la Llista Europea de Residus (ORDEN MAM/304/2002) | 0.089116 | 0.091789 | 0.094543
| PANP-1667 | B2RA9SB0 | t | Deposició controlada a planta de compostage de residus vegetals nets no especials amb una densitat 0,5 t/m3, procedents de poda o sega, amb codi 200201 segons la Llista Europea de Residus (ORDEN MAM/304/2002) | 50.1275 | 51.6314 | 53.1803
| PANP-1668 | B2RA9TD0 | t | Deposició controlada a planta de compostage de residus de troncs i soques no especials amb una densitat 0,9 t/m3, procedents de poda o sega, amb codi 200201 segons la Llista Europea de Residus (ORDEN MAM/304/2002) | 94.6853 | 97.5259 | 100.4517
| PANP-1669 | B2RAP39S | u | Treballs de retirada i reposició de les instal·lacions existents de Sorea al pou A-39 segons l'oferta presentada per Sorea. | 11576.5732 | 11923.8704 | 12281.5865
| PANP-1670 | B30 | m3 | Sorra de riu (0-5 mm) a dojo | 21.7219 | 22.3736 | 23.0448
| PANP-1671 | B303 | u | Rebló plàstic Unex 1-3mm en U60X,per a la fixació de canals de quadre. Color: Natural Material aïllant,sense halògens. Seguretat elèctrica. Fixació ràpida., ref. 1303 de la sèrie Accessoris Canal 77 de UNEX | 0.044558 | 0.045895 | 0.047271
| PANP-1672 | B31 | u | Brotxa plana 10 cm, de FIRESTONE, ref. 731 de la sèrie Varis de FIRESTONE | 4.8679 | 5.014 | 5.1644
| PANP-1673 | B32148 | u | Gabió1x2x1 m de tela metàl·lica de filferro d'acer galvanitzat de diàmetre 2,4 mm, i 8x10 cm de pas de malla | 31.3019 | 32.2409 | 33.2081
| PANP-1674 | B3411A00 | m | Tub maniguet cec, d'acer, diàmetre 63 mm, per a injecció de beurada | 6.2381 | 6.4252 | 6.618
| PANP-1675 | B341U100 | m | Tub maniguet perforat d'acer, de 60,3 mm de diàmetre exterior i 3 mm de gruix, perforat cada 50 cm a tota la seva llargària, per a injecció de beurada | 18.6029 | 19.161 | 19.7358
| PANP-1676 | B341U110 | m | Tub maniguet ceg d'acer, de 60,3 mm de diàmetre exterior i 3 mm de gruix | 18.6029 | 19.161 | 19.7358
| PANP-1677 | B35A4265 | u | Gabió de 1x1x0,5 m, de malla electrosoldada galvanitzada, de diàmetre de 2,77 mm, i 75x 75 mm de pas de malla | 63.8179 | 65.7324 | 67.7044
| PANP-1678 | B35A5265 | u | Gabió de 1x1x1 m, de malla electrosoldada galvanitzada, de diàmetre de 2,77 mm, i 75x 75 mm de pas de malla | 137.0709 | 141.1831 | 145.4186
| PANP-1679 | B35A6265 | u | Gabió de 2x1x0,5 m, de malla electrosoldada galvanitzada, de diàmetre de 2,77 mm, i 75x 75 mm de pas de malla | 109.8795 | 113.1759 | 116.5712
| PANP-1680 | B35A7265 | u | Gabió de 2x1x1 m, de malla electrosoldada galvanitzada, de diàmetre de 2,77 mm, i 75x 75 mm de pas de malla | 242.2162 | 249.4827 | 256.9672
| PANP-1681 | B35A8265 | u | Gabió de 3x1x0,5 m, de malla electrosoldada galvanitzada, de diàmetre de 2,77 mm, i 75x 75 mm de pas de malla | 189.2036 | 194.8797 | 200.7261
| PANP-1682 | B35A9265 | u | Gabió de 3x1x1 m, de malla electrosoldada galvanitzada, de diàmetre de 2,77 mm, i 75x 75 mm de pas de malla | 428.0334 | 440.8744 | 454.1006
| PANP-1683 | B35AU521 | u | Gabió de 2x0,5x1 m de tela metàl·lica de triple torsió de filferro d'acer galvanitzat de diàmetre 2,4 mm, i 8x10-16 cm de pas de malla | 33.3515 | 34.3521 | 35.3826
| PANP-1684 | B35BUD50 | u | Ancoratges d'acer galvanitzat | 0.3119 | 0.32126 | 0.3309
| PANP-1685 | B35C1110 | u | Bloc prefabricat de formigó en massa de forma prismàtica de 2 tones de pes | 164.9196 | 169.8671 | 174.9632
| PANP-1686 | B35C1120 | u | Bloc prefabricat de formigó en massa de forma prismàtica de 6 tones de pes | 491.1272 | 505.861 | 521.0369
| PANP-1687 | B35C1130 | u | Bloc prefabricat de formigó en massa de forma prismàtica de 10 tones de pes | 813.0573 | 837.449 | 862.5725
| PANP-1688 | B35C1140 | u | Bloc prefabricat de formigó en massa de forma prismàtica de 20 tones de pes | 1615.12 | 1663.5736 | 1713.4808
| PANP-1689 | B35C1150 | u | Bloc prefabricat de formigó en massa de forma prismàtica de 30 tones de pes | 2406.1769 | 2478.3622 | 2552.7131
| PANP-1690 | B35C1210 | u | Bloc prefabricat de formigó en massa amb forma d'estrella tetraèdrica de 2 tones de pes | 191.2978 | 197.0367 | 202.9478
| PANP-1691 | B35C1220 | u | Bloc prefabricat de formigó en massa amb forma d'estrella tetraèdrica de 6 tones de pes | 569.716 | 586.8075 | 604.4117
| PANP-1692 | B35C1230 | u | Bloc prefabricat de formigó en massa amb forma d'estrella tetraèdrica de 10 tones de pes | 943.155 | 971.4496 | 1000.5931
| PANP-1693 | B3DB6890 | m | Tub d'acer per a l'execució de micropilons, de 560 N/mm2 de límit elàstic,80 mm de diàmetre i de 10 mm de gruix | 21.889 | 22.5457 | 23.2221
| PANP-1694 | B3DB6D70 | m | Tub d'acer per a l'execució de micropilons, de 560 N/mm2 de límit elàstic, 127 mm de diàmetre i de 9 mm de gruix | 30.6001 | 31.5181 | 32.4636
| PANP-1695 | B3DB6D71 | m | Tub d'acer per a l'execució de micropilons, de 560 N/mm2 de límit elàstic, 168.3mm de diàmetre i de 6 mm de gruix | 24.4957 | 25.2305 | 25.9874
| PANP-1696 | B3DB6G70 | m | Tub d'acer per a l'execució de micropilons, de 560 N/mm2 de límit elàstic, 139,7 mm de diàmetre i de 9 mm de gruix | 33.7971 | 34.811 | 35.8553
| PANP-1697 | B3H18620 | m2 | Palplanxa no recuperable d'acer al carboni 240, de 450 mm d'amplada útil i de 6 mm de gruix, amb un moment d'inèrcia entre 1501 i 3500 cm4/m | 157.5118 | 162.2372 | 167.1043
| PANP-1698 | B3H28620 | m2 | Palplanxa recuperable d'acer al carboni 240, per a 25 usos, de 450 mm d'amplada útil i de 6 mm de gruix, amb un moment d'inèrcia entre 1501 i 3500 cm4/m | 6.2938 | 6.4826 | 6.6771
| PANP-1699 | B3H2U100 | m2 | Lloguer de palplanxa d'acer, límit elàstic >= 240 N/mm2 i mòdul resistent >= 300 cm3/m | 6.0264 | 6.2072 | 6.3935
| PANP-1700 | B3H2U110 | m2 | Lloguer de palplanxa d'acer, límit elàstic >= 240 N/mm2 i mòdul resistent >= 600 cm3/m | 9.023 | 9.2936 | 9.5725
| PANP-1701 | B3L2C000 | m | Cable d'acer per a subjecció de malles protectores | 2.2168 | 2.2833 | 2.3518
| PANP-1702 | B3Z51000 | kg | Llot tixotròpic | 0.18937 | 0.19505 | 0.2009
| PANP-1703 | B42Z1200 | m | Rodó de fibra de vidre reforçada amb resina de polièster de diàmetre 25 mm | 4.9905 | 5.1402 | 5.2944
| PANP-1704 | B44Z0001 | kg | Tubs, peces especials i brides d'acer al carboni S-275JR galvanitzat en calent en formació de caldereria en cambres de claus i arquetes del dipòsit del Turó de la Bandera. Inclou la part proporcional de juntes i cargoleria zencada, així com la part proporcional de les soldadures d'unió que calgui realitzar en obra i la part proporcional de galvanitzat en fred amb l'aplicació d'una pintura rica en zenc com la 'Epochrom Rich Zinc' de la casa Cros o una altra similar de major qualitat. | 4.4558 | 4.5895 | 4.7271
| PANP-1705 | B44Z0002 | kg | Acer S275JR segons UNE-EN 10025-2, en perfils laminats en calent sèrie L, LD, T, rodó, quadrat, rectangular i planxa, treballat a taller i galvanitzat per estructures, reforços, encastaments, rigiditzadors, suports, escales i altres elements similars en arquetes, cambres de claus i estacions de bombament. Inclou cargoleria zencada. | 1.5261 | 1.5719 | 1.619
| PANP-1706 | B44Z0010 | kg | Tubs, peces especials, suports i brides d'acer al carboni en formació de caldereria. Inclou la part proporcional de juntes i cargoleria, així com la part proporcional de les soldadures d'unió que calgui realitzar en obra, tot segons plec de condicions | 5.3692 | 5.5303 | 5.6962
| PANP-1707 | B44Z0101 | u | Ancoratge mecànic tipus Hilti HSA M8 * 108/38 | 2.6957 | 2.7766 | 2.8599
| PANP-1708 | B44Z0102 | m2 | Perfil Inco 70.4 curvado de 0.6 mm espesor y 7 kg/m2 de peso con acero S250GD galvanizada y lacada | 66.0681 | 68.0501 | 70.0916
| PANP-1709 | B44Z0152 | kg | Acer per la fabricació de tubs, peces especials, brides, suports, ancoratges, virolles i altres elements de la nova caldereria de l'accés A52 a la conducció DN 3000 d'acord als plànols, tractament per galvanització en calent a excepció de la que hagi d'anar embeguda o revestida en formigó, preparació de superficies i tractament a obra de galvanitzat en fred amb l'aplicació d'una pintura rica en zenc com la 'Epochrom Rich Zinc' de la casa Cros o una altra similar en juntes de peces galvanitzades soldades a obra, preparació de superficies i revestiment per projecció de pinturà de poliuretà segons norma AWWA C-222 en un gruix no menor de 75 micres d'aquelles parts de la caldereria sense revestiment i que quedi directament en contacte amb l'aigua. Qualitat S275JR en tubs i peces especials i qualitat S235JR en brides DIN 2576, part proporcional de juntes d'epdm, part proporcional de cargoleria en qualitat bicromatada 8.8. | 5.5697 | 5.7368 | 5.9089
| PANP-1710 | B44Z0153 | kg | Acer per la fabricació de tubs, peces especials, brides, suports, ancoratges, virolles i altres elements de la nova caldereria de l'accés A53 bis a la conducció DN 3000 d'acord als plànols, tractament per galvanització en calent a excepció de la que hagi d'anar embeguda o revestida en formigó, preparació de superficies i tractament a obra de galvanitzat en fred amb l'aplicació d'una pintura rica en zenc com la 'Epochrom Rich Zinc' de la casa Cros o una altra similar en juntes de peces galvanitzades soldades a obra, preparació de superficies i revestiment per projecció de pinturà de poliuretà segons norma AWWA C-222 en un gruix no menor de 75 micres d'aquelles parts de la caldereria sense revestiment i que quedi directament en contacte amb l'aigua. Qualitat S275JR en tubs i peces especials i qualitat S235JR en brides DIN 2576, part proporcional de juntes d'epdm, part proporcional de cargoleria en qualitat bicromatada 8.8. | 5.5697 | 5.7368 | 5.9089
| PANP-1711 | B44Z0155 | kg | Acer per la fabricació de tubs, peces especials, brides, suports, ancoratges, virolles i altres elements de la nova caldereria de l'accés A55 a la conducció DN 3000 d'acord als plànols, tractament per galvanització en calent a excepció de la que hagi d'anar embeguda o revestida en formigó, preparació de superficies i tractament a obra de galvanitzat en fred amb l'aplicació d'una pintura rica en zenc com la 'Epochrom Rich Zinc' de la casa Cros o una altra similar en juntes de peces galvanitzades soldades a obra, preparació de superficies i revestiment per projecció de pinturà de poliuretà segons norma AWWA C-222 en un gruix no menor de 75 micres d'aquelles parts de la caldereria sense revestiment i que quedi directament en contacte amb l'aigua. Qualitat S275JR en tubs i peces especials i qualitat S235JR en brides DIN 2576, part proporcional de juntes d'epdm, part proporcional de cargoleria en qualitat bicromatada 8.8. | 5.5697 | 5.7368 | 5.9089
| PANP-1712 | B44Z0157 | kg | Acer per la fabricació de tubs, peces especials, brides, suports, ancoratges, virolles i altres elements de la nova caldereria de l'accés A57 a la conducció DN 3000 d'acord als plànols, tractament per galvanització en calent a excepció de la que hagi d'anar embeguda o revestida en formigó, preparació de superficies i tractament a obra de galvanitzat en fred amb l'aplicació d'una pintura rica en zenc com la 'Epochrom Rich Zinc' de la casa Cros o una altra similar en juntes de peces galvanitzades soldades a obra, preparació de superficies i revestiment per projecció de pinturà de poliuretà segons norma AWWA C-222 en un gruix no menor de 75 micres d'aquelles parts de la caldereria sense revestiment i que quedi directament en contacte amb l'aigua. Qualitat S275JR en tubs i peces especials i qualitat S235JR en brides DIN 2576, part proporcional de juntes d'epdm, part proporcional de cargoleria en qualitat bicromatada 8.8. . | 5.5697 | 5.7368 | 5.9089
| PANP-1713 | B44Z0158 | kg | Acer per la fabricació de tubs, peces especials, brides, suports, ancoratges, virolles i altres elements de la nova caldereria de l'accés A58 a la conducció DN 3000 d'acord als plànols, tractament per galvanització en calent a excepció de la que hagi d'anar embeguda o revestida en formigó, preparació de superficies i tractament a obra de galvanitzat en fred amb l'aplicació d'una pintura rica en zenc com la 'Epochrom Rich Zinc' de la casa Cros o una altra similar en juntes de peces galvanitzades soldades a obra, preparació de superficies i revestiment per projecció de pinturà de poliuretà segons norma AWWA C-222 en un gruix no menor de 75 micres d'aquelles parts de la caldereria sense revestiment i que quedi directament en contacte amb l'aigua. Qualitat S275JR en tubs i peces especials i qualitat S235JR en brides DIN 2576, part proporcional de juntes d'epdm, part proporcional de cargoleria en qualitat bicromatada 8.8. | 5.5697 | 5.7368 | 5.9089
| PANP-1714 | B44Z0160 | kg | Acer per la fabricació de tubs, peces especials, brides, suports, ancoratges, virolles i altres elements de la nova caldereria de l'accés A60 a la conducció DN 3000 d'acord als plànols, tractament per galvanització en calent a excepció de la que hagi d'anar embeguda o revestida en formigó, preparació de superficies i tractament a obra de galvanitzat en fred amb l'aplicació d'una pintura rica en zenc com la 'Epochrom Rich Zinc' de la casa Cros o una altra similar en juntes de peces galvanitzades soldades a obra, preparació de superficies i revestiment per projecció de pinturà de poliuretà segons norma AWWA C-222 en un gruix no menor de 75 micres d'aquelles parts de la caldereria sense revestiment i que quedi directament en contacte amb l'aigua. Qualitat S275JR en tubs i peces especials i qualitat S235JR en brides DIN 2576, part proporcional de juntes d'epdm, part proporcional de cargoleria en qualitat bicromatada 8.8. | 5.5697 | 5.7368 | 5.9089
| PANP-1715 | B44Z0161 | kg | Acer per la fabricació de tubs, peces especials, brides, suports, ancoratges, virolles i altres elements de la nova caldereria dels accessos A61i A62 a la conducció DN 3000 d'acord als plànols, tractament per galvanització en calent a excepció de la que hagi d'anar embeguda o revestida en formigó, preparació de superficies i tractament a obra de galvanitzat en fred amb l'aplicació d'una pintura rica en zenc com la 'Epochrom Rich Zinc' de la casa Cros o una altra similar en juntes de peces galvanitzades soldades a obra, preparació de superficies i revestiment per projecció de pinturà de poliuretà segons norma AWWA C-222 en un gruix no menor de 75 micres d'aquelles parts de la caldereria sense revestiment i que quedi directament en contacte amb l'aigua. Qualitat S275JR en tubs i peces especials i qualitat S235JR en brides DIN 2576, part proporcional de juntes d'epdm, part proporcional de cargoleria en qualitat bicromatada 8.8. | 5.5697 | 5.7368 | 5.9089
| PANP-1716 | B44Z0801 | u | Tancament de l'accés al túnel de la Fontsanta-Trinitat, dins l'àmbit de la EDT de dimensions 11,5 m d'amplada i 5,5 m d'alçada, format pels següents elements d'acer galvanitzat: - Tancament a base de plafons d'enreixat d'acer galvanitzat electrosoldat i bastidors associats, amb una área total de 49'2 m2. - Pórtic per fixació de porta basculant de dimensions 3,3x4 m, format per tres perfils soldats de tub rectangular estructural de secció 100x100 mm i 5 mm de gruix, amb una longitud total de 13,63 m. - Pórtic per fixació de porta d'accés de personal de dimensions 0,9x2,1 m, format per quatre perfils soldats de tub rectangular estructural de secció 100x100 mm i 5 mm de gruix, amb una longitud total de 5,30 m. - Plaques de fixació de dimensions 200x200 mm i gruix 10 mm. - Perns de fixació de 12 mm de diametre i 120 mm de longitud. | 8301.1181 | 8550.1517 | 8806.6562
| PANP-1717 | B44Z3504 | kg | Tubs, peces especials i brides d'acer al carboni S-275JR galvanitzat en calent en formació de caldereria a les obres del projecte reforma de les instal·lacions de clor gas a l'ETAP del Ter. Inclou la part proporcional de juntes i cargoleria zincada, així com la part proporcional de les soldadures d'unió que calgui realitzar en obra i la part proporcional de galvanitzat en fred. | 6.1601 | 6.3449 | 6.5353
| PANP-1718 | B44Z5011 | kg | Acer S275JR segons UNE-EN 10025-2, format per peça simple, en perfils laminats en calent sèrie IPN, IPE, HEB, HEA, HEM i UPN, tallat a mida i amb una capa d'imprimació antioxidant | 1.0582 | 1.09 | 1.1227
| PANP-1719 | B44Z5016 | kg | Acer S275JR segons UNE-EN 10025-2, format per peça simple, en perfils laminats en calent sèrie IPN, IPE, HEB, HEA, HEM i UPN, treballat al taller per a col·locar amb cargols i galvanitzat | 2.1388 | 2.2029 | 2.269
| PANP-1720 | B44Z5026 | kg | Acer S275JR segons UNE-EN 10025-2, format per peça simple, en perfils laminats en calent sèrie L, LD, T, rodó, quadrat, rectangular i planxa, treballat al taller per a col·locar amb cargols i galvanitzat | 2.3059 | 2.375 | 2.4463
| PANP-1721 | B44Z502A | kg | Acer S275JR segons UNE-EN 10025-2, format per peça simple, en perfils laminats en calent sèrie L, LD, T, rodó, quadrat, rectangular i planxa, treballat al taller per a col·locar amb soldadura i amb una capa d'imprimació antioxidant | 1.2699 | 1.308 | 1.3472
| PANP-1722 | B44Z50A5 | kg | Acer S275JR segons UNE-EN 10025-2, format per peça composta, en perfils laminats en calent sèrie IPN, IPE, HEB, HEA, HEM i UPN, treballat al taller per a col·locar amb cargols i amb una capa d'imprimació antioxidant | 1.3813 | 1.4227 | 1.4654
| PANP-1723 | B44Z50A6 | kg | Acer S275JR segons UNE-EN 10025-2, format per peça composta, en perfils laminats en calent sèrie IPN, IPE, HEB, HEA, HEM i UPN, treballat al taller per a col·locar amb cargols i galvanitzat | 2.3059 | 2.375 | 2.4463
| PANP-1724 | B44Z50AA | kg | Acer S275JR segons UNE-EN 10025-2, format per peça composta, en perfils laminats en calent sèrie IPN, IPE, HEB, HEA, HEM i UPN, treballat al taller per a col·locar amb soldadura i amb una capa d'imprimació antioxidant | 1.2699 | 1.308 | 1.3472
| PANP-1725 | B44Z50B5 | kg | Acer S275JR segons UNE-EN 10025-2, format per peça composta, en perfils laminats en calent sèrie L, LD, T, rodó, quadrat, rectangular i planxa, treballat al taller per a col·locar amb cargols i amb una capa d'imprimació antioxidant | 1.4704 | 1.5145 | 1.56
| PANP-1726 | B44Z50B6 | kg | Acer S275JR segons UNE-EN 10025-2, format per peça composta, en perfils laminats en calent sèrie L, LD, T, rodó, quadrat, rectangular i planxa, treballat al taller per a col·locar amb cargols i galvanitzat | 2.473 | 2.5471 | 2.6236
| PANP-1727 | B44Z50BA | kg | Acer S275JR segons UNE-EN 10025-2, format per peça composta, en perfils laminats en calent sèrie L, LD, T, rodó, quadrat, rectangular i planxa, treballat al taller per a col·locar amb soldadura i amb una capa d'imprimació antioxidant | 1.3702 | 1.4113 | 1.4536
| PANP-1728 | B44Z5A2A | kg | Acer S275JR segons UNE-EN 10025-2, format per peça simple, per a reforç d'elements d'encastament, recolzament i rigiditzadors, en perfils laminats en calent sèrie L, LD, T, rodó, quadrat, rectangular i planxa, treballat al taller per a col·locar amb soldadura i amb una capa d'imprimació antioxidant | 1.515 | 1.5604 | 1.6072
| PANP-1729 | B44Z5C1A | kg | Acer S275JR segons UNE-EN 10025-2, format per peça simple, amb connectors, en perfils laminats en calent sèrie IPN, IPE, HEB, HEA, HEM i UPN, treballat al taller per a col·locar amb soldadura i amb una capa d'imprimació antioxidant | 1.3145 | 1.3539 | 1.3945
| PANP-1730 | B44Z6011 | kg | Acer S275J0 segons UNE-EN 10025-2, format per peça simple, en perfils laminats en calent sèrie IPN, IPE, HEB, HEA, HEM i UPN, tallat a mida i amb una capa d'imprimació antioxidant (PB) | 0.93571 | 0.96379 | 0.9927
| PANP-1731 | B44Z60B6 | kg | Acer S275J0 segons UNE-EN 10025-2, format per peça composta, en perfils laminats en calent sèrie L, LD, T, rodó, quadrat, rectangular i planxa, treballat al taller per a col·locar amb cargols i galvanitzat | 2.4952 | 2.5701 | 2.6472
| PANP-1732 | B44Z701A | kg | Acer S275J2 segons UNE-EN 10025-2, format per peça simple, en perfils laminats en calent sèrie IPN, IPE, HEB, HEA, HEM i UPN, treballat al taller per a col·locar amb soldadura i amb una capa d'imprimació antioxidant | 1.1919 | 1.2277 | 1.2645
| PANP-1733 | B44Z70B5 | kg | Acer S275J2 segons UNE-EN 10025-2, format per peça composta, en perfils laminats en calent sèrie L, LD, T, rodó, quadrat, rectangular i planxa, treballat al taller per a col·locar amb cargols i amb una capa d'imprimació antioxidant | 1.5038 | 1.5489 | 1.5954
| PANP-1734 | B44Z9001 | u | Elements de fixació, cargols i femelles | 0.27849 | 0.28684 | 0.29545
| PANP-1735 | B44ZAA2A | kg | Acer S355J2 segons UNE-EN 10025-2, format per peça simple, per a reforç d'elements d'encastament, recolzament i rigiditzadors, en perfils laminats en calent sèrie L, LD, T, rodó, quadrat, rectangular i planxa, treballat al taller per a col·locar amb soldadura i amb una capa d'imprimació antioxidant | 1.7155 | 1.7669 | 1.8199
| PANP-1736 | B44ZU001 | u | Tub rectangular acer 30x20x1,5 tallat | 2.0608 | 2.1226 | 2.1863
| PANP-1737 | B44ZU002 | u | Angle d'acer 30x1,5 tallat | 1.5707 | 1.6178 | 1.6663
| PANP-1738 | B44ZU011 | kg | Acer A/42B (S 275 JR) en perfils laminats o planxa, tallat a mida i treballat a taller i una capa d'emprimació antioxidant | 1.4481 | 1.4916 | 1.5363
| PANP-1739 | B44ZU021 | kg | Acer S275JR en perfils laminats o planxa, tallat a mida i treballat a taller i galvanitzat en calent | 1.5929 | 1.6407 | 1.69
| PANP-1740 | B44ZU031 | m2 | Acer A/52B (S 355 JR) en perfils laminats o planxa, tallat a mida i treballat a taller i una capa d'emprimació antioxidant | 1.6041 | 1.6522 | 1.7018
| PANP-1741 | B44ZU110 | kg | Acer S275JR en perfils laminats o xapa, preparat a taller, galvanitzat en calent | 2.0051 | 2.0653 | 2.1272
| PANP-1742 | B44ZU120 | kg | Acer S275JR en perfils laminats o xapa, preparat al taller, amb una capa d'emprimació antioxidant | 1.1251 | 1.1588 | 1.1936
| PANP-1743 | B44ZV521 | kg | Amortització de planxa d'acer S275JR segons UNE-EN 10025-2, tallada a mida i amb una capa d'imprimació antioxidant, per a 20 usos, per a seguretat i salut | 0.055697 | 0.057368 | 0.059089
| PANP-1744 | B45RU010 | m3 | Formigó ciclopi per a soleres de 15 N/mm2 de resistència característica a la compressió i bloc de pedra entre 20 i 50 kg, inclou transport amb camió formigonera a peu d'obra | 77.9427 | 80.281 | 82.6894
| PANP-1745 | B4LD0404 | m | Semibigueta de formigó armat de 17 a 18 cm d'alçària, amb armadura de capacitat mecànica compresa entre 120 i 160 kN | 8.8336 | 9.0986 | 9.3715
| PANP-1746 | B4LV0101 | u | Safata tipus PEIKKO PETRA Strong 250-1200 per a suport de plaques prefabricades alveolars de 25 de cantell | 316.728 | 326.2298 | 336.0167
| PANP-1747 | B4LV0102 | u | Safata tipus PEIKKO PETRA especial 300-2400 per a suport de plaques prefabricades alveolars de 30 de cantell | 531.4075 | 547.3497 | 563.7702
| PANP-1748 | B4LV03H7 | m2 | Llosa alveolar de formigó pretesat de 15 cm d'alçària i 100 a 120 cm d'amplària, amb junt lateral obert superiorment, de 74,0 a 84,6 kNm per m d'amplària de moment flector últim | 42.4636 | 43.7375 | 45.0496
| PANP-1749 | B4LV05HD | m2 | Llosa alveolar de formigó pretesat de 20 cm d'alçària i 100 a 120 cm d'amplària, amb junt lateral obert superiorment, de 136,5 a 146,0 kNm per m d'amplària de moment flector últim | 53.1463 | 54.7407 | 56.3829
| PANP-1750 | B4LV05HX | m2 | Llosa alveolar de formigó pretesat HP-50/F/20/IIa de Hormipresa, de 20 cm d'alçària i 120 cm d'amplària, amb junt lateral obert superiorment, de 87,5 kNm de moment flector últim. | 33.4184 | 34.4209 | 35.4535
| PANP-1751 | B4LV07HK | m2 | Llosa alveolar de formigó pretesat de 25 cm d'alçària i 100 a 120 cm d'amplària, amb junt lateral obert superiorment, de 194,4 a 210,3 kNm per m d'amplària de moment flector últim | 61.3672 | 63.2082 | 65.1045
| PANP-1752 | B4LV07HX | m2 | Llosa alveolar de formigó pretesat de 25 cm d'alçària i 120 cm d'amplària, tipus de placa 25.4 de PUJOL, amb junt elàstica de 1000x50x5 inclosa, de 119 kNm per m de placa de moment flector últim | 52.0658 | 53.6278 | 55.2366
| PANP-1753 | B4LV07HY | ut | Conjunt d'elevació per a placa de llosa alveolar de formigó pretensat de 25 cm i 120 cm d'amplada | 11.7298 | 12.0817 | 12.4442
| PANP-1754 | B4LV09HR | m2 | Llosa alveolar de formigó pretesat de 30 cm d'alçària i 100 a 120 cm d'amplària, amb junt lateral obert superiorment, de 260,2 a 284,2 kNm per m d'amplària de moment flector últim | 67.1375 | 69.1516 | 71.2261
| PANP-1755 | B4LV0BHT | m2 | Llosa alveolar de formigó pretesat de 35 cm d'alçària i 100 a 120 cm d'amplària, amb junt lateral obert superiorment, de 247,5 a 272,1 kNm per m d'amplària de moment flector últim | 73.8546 | 76.0702 | 78.3523
| PANP-1756 | B4LVU010 | m2 | Placa alveolar prefabricada autoresistent de 25cm de gruix per a distàncies entre recolzaments no majors de 6,50m i càrrega de 5 kN/m2 exclòs el pes propi, inclòs recolzaments d'EPDM | 66.458 | 68.4517 | 70.5052
| PANP-1757 | B4LZ160J | m | Revoltó industrialitzat de ceràmica per a un intereix de 60 cm i alçària de 18 cm | 5.7368 | 5.9089 | 6.0862
| PANP-1758 | B4LZ170L | m | Revoltó industrialitzat de ceràmica per a un intereix de 70 cm i alçària de 20 cm | 6.9287 | 7.1366 | 7.3507
| PANP-1759 | B4PA0001 | m | Biga prefabricada de formigó amb armadures pretesades de secció rectangular, fins a 20 m, 200000 i 500000 cm4 d'inèrcia i 1500 i 2000 cm2 de secció, segons especificacions de l'annex de càlculs estructurals del projecte del nou dipòsit del Turó de la Bandera | 199.1399 | 205.1141 | 211.2676
| PANP-1760 | B4PA0002 | m | Jàssera tipus Tauver Q-60 NI RC de PUJOL, prefabricada de formigó armat per a coberta, de alçada central 1,36 m, segons especificacions de l'annex de càlculs estructurals del projecte. | 63.2387 | 65.1358 | 67.0899
| PANP-1761 | B4PA0003 | m | Pòrtic riostra frontal de PUJOL tipus T-50, de 50 cm de cantell, 40 cm de base superior i 12 cm de base inferior, per a llums màximes de 10 m, i pes 210 Kg/ml, prefabricada de formigó armat, segons especificacions de l'annex de càlculs estructurals del projecte. | 54.2714 | 55.8995 | 57.5765
| PANP-1762 | B4PA0004 | m | Corretges poer a coberta de PUJOL tius VP-18.6 prefabricada de formigó armat, segons especificacions de l'annex de càlculs estructurals del projecte. | 4.8457 | 4.991 | 5.1408
| PANP-1763 | B4PA0005 | ut | Joc de entrebigar de PUJOL tius N/18-22 per unions a jàssera mitjançant i varilles amb rosca M-10., segons especificacions de l'annex de càlculs estructurals del projecte. | 1.6932 | 1.744 | 1.7963
| PANP-1764 | B4PA0006 | m | Canal lateral tipus H40A de Pujol preparada per les solicitacions de projecte amb capacitat aigua 48 dm3/ml, segons especificacions de l'annex de càlculs estructurals del projecte. | 64.1744 | 66.0996 | 68.0826
| PANP-1765 | B4PA0007 | m | Jassera tipus ICARIA de PUJOL en forma de ´´L´´ de 40x50 cm, prefabricada de formigó armat per a forjat, segons especificacions de l'annex de càlculs estructurals del projecte. | 224.6381 | 231.3773 | 238.3186
| PANP-1766 | B4PA0008 | m | Jassera rectangular de PUJOL de 40x50 cm, prefabricada de formigó armat per a forjat, segons especificacions de l'annex de càlculs estructurals del projecte. | 183.1103 | 188.6036 | 194.2617
| PANP-1767 | B4PA0009 | m | Jàssera prefabricada de formigó amb armadures pretesades de secció rectangular tipus R 30 x 40 cm, amb les característiques següents: - Longitud màxima: 4,50 m - Inclou Plaques Tipus 15-E - Ample de placa: 1,10 m - Sobrecàrregues màx. (a part pes propi del forjat): 4,40 kN/m2 - Superfície aprox.: 1100 m2 - Classe general d'exposició: I V - Muntatge comptat amb grua de 40 Tm. Inclou de làmines de neoprè segons el desglossament següent: - Neopré en recolzament plaques 50 x 10 (part proporcional per metre de jàssera) - Neoprè en recolzament jàsseres 100x200x28 (2 per jássera) | 71.9386 | 74.0967 | 76.3196
| PANP-1768 | B4PB0001 | m | Pilar prefabricat de formigó F-24 de Pujol, amb armadures d'acer B 500 SD, de secció quadrada de 40x40 cm preparat per les solicitacions de projecte amb cantells biselats i caps preparats pel recolzament de jàsseres. | 100.0657 | 103.0676 | 106.1597
| PANP-1769 | B4PB0002 | m | Pilar prefabricat de formigó F-14 de Pujol, amb armadures d'acer B 500 SD, de secció quadrada de 40x40 cm preparat per les solicitacions de projecte amb cantells biselats i caps preparats pel recolzament de jàsseres. | 78.8784 | 81.2448 | 83.6821
| PANP-1770 | B4PB0010 | ut | Ancoratge roscat de pilar prefabricat a sabates, amb morter sense retracció i placa base, HPM24/L, de PUJOL | 241.3696 | 248.6107 | 256.069
| PANP-1771 | B4PB0011 | ut | Ancoratge roscat de pilar prefabricat a sabates, amb morter sense retracció i placa base, HPM30X4L, de PUJOL | 274.2421 | 282.4694 | 290.9435
| PANP-1772 | B4PQ0001 | u | Escala prefabricada de formigó de 12 esglaons de 28x17 cm i amplada 60 cm, amb replà inferior de 60x100x25 cm i replà superior de 60x100x25 cm. | 727.8517 | 749.6872 | 772.1778
| PANP-1773 | B4PQ0002 | u | transport i muntatge escala prefabricada de formigó de 12 esglaons de 28x17 cm i amplada 60 cm, amb replà inferior de 60x100x25 cm i replà superior de 60x100x25 cm. | 1287.5533 | 1326.1799 | 1365.9653
| PANP-1774 | B4PQ0003 | u | Escala prefabricada de formigó de 8 esglaons de 28x17 cm i amplada 60 cm, amb replà inferior de 60x100x25 cm i replà superior de 60x100x25 cm. | 561.4283 | 578.2711 | 595.6193
| PANP-1775 | B4PQ0004 | u | Transport i muntatge d'escala prefabricada de formigó de 8 esglaons de 28x17 cm i amplada 60 cm, amb replà inferior de 60x100x25 cm i replà superior de 60x100x25 cm. | 1075.9818 | 1108.2612 | 1141.509
| PANP-1776 | B4PZT000 | dm3 | Làmina de tefló de 3 mm per a recolzaments | 61.267 | 63.105 | 64.9981
| PANP-1777 | B4PZU510 | dm3 | Neoprè amb cèrcol | 31.0234 | 31.9541 | 32.9127
| PANP-1778 | B4R12021 | kg | Acer inoxidable austenític amb molibdè de designació 1.4401 (AISI 316), en perfils laminats tipus L, rodó, quadrat, rectangular, hexagonal, planxa, treballat a taller | 4.2998 | 4.4288 | 4.5617
| PANP-1779 | B4R1U110 | kg | Acer inoxidable A-316L en tub | 9.903 | 10.2001 | 10.5061
| PANP-1780 | B52211L0 | u | Teula àrab de ceràmica de fabricació mecànica color vermell, de 20 peces/m2, com a màxim | 0.56811 | 0.58516 | 0.60271
| PANP-1781 | B52ZU001 | u | Peça especial de ventilació, de planxa de zinc d'1,6 mm de gruix, 12,5 cm de radi i 50 cm de llargària, amb placa base de 50x70 cm i reixeta galvanitzada de 12x12 mm | 34.4766 | 35.5109 | 36.5762
| PANP-1782 | B5310001 | m2 | Panell de coberta tapa juntes de 3.000x1.000x30 mm color blanc PCTJ30 | 31.8143 | 32.7687 | 33.7518
| PANP-1783 | B5320A00JICL | m2 | Placa sota teula, asfàltica, impermeable, BT 150, armada amb fibres minerals i vegetals més resina, segons UNE-EN 14964., ref. BT150 de la serie Bajo Teja d'ONDULINE | 8.4437 | 8.697 | 8.9579
| PANP-1784 | B5ZHU030 | m | Canal exterior de planxa d'acer prelacada de 0,8 mm de gruix de 55 cm de desenvolupament, com a màxim, i secció rectangular | 6.1713 | 6.3564 | 6.5471
| PANP-1785 | B5ZHU100 | u | Morrió universal d'acer zincat, de forma esfèrica, de 130 mm de diàmetre, adaptable a desguassos de 60 a 125 mm de diàmetre, per a encastar al paviment | 6.951 | 7.1595 | 7.3743
| PANP-1786 | B5ZHUA20 | u | Ganxo i suport d'acer galvanitzat per a canal de secció rectangular de planxa d'acer prelacada de 0,8mm de gruix i 55cm de desenvolupament | 3.7763 | 3.8896 | 4.0062
| PANP-1787 | B5ZZAEJ0 | u | Clau d'acer galvanitzat de 3x50 mm, amb junt de plom | 0.12253 | 0.12621 | 0.13
| PANP-1788 | B5ZZJLPT | u | Vis d'acer galvanitzat de 5,4x65 mm, amb junts de metall i goma i tac de niló de diàmetre 8/10 mm | 0.3119 | 0.32126 | 0.3309
| PANP-1789 | B5ZZU015 | u | Element de ventilació per a cobertes de dipòsits | 404.7742 | 416.9174 | 429.4249
| PANP-1790 | B5ZZU020 | ut | Reixa de formigó prefabricat de 60x60 cm amb malla plastificada | 61.2336 | 63.0706 | 64.9627
| PANP-1791 | B5ZZU030 | u | Element de recollida d'aigües pluvials en coberta | 16.2302 | 16.7171 | 17.2186
| PANP-1792 | B5ZZU031 | u | Llosa filtron de 50x50x7.5 per a cobertes | 36.4817 | 37.5761 | 38.7034
| PANP-1793 | B5ZZU0A1 | m2 | Suport autoportant per a instal·lació de plaques solars sobre coberta de tipus CKSClicksolar o equivalent mesurat en m2 de placa fotovoltaica. Fet en alumini, a dues alçades, de dimensions 1742x2512x1180 i abatiment de plaques amb angle de 30 º. | 46.7857 | 48.1893 | 49.6349
| PANP-1794 | B5ZZU0A2 | m2 | Lona llast per a fixació de sport autoportant per a instal·lació de plaques solars sobre coberta de tipus CKSClicksolar o equivalent. | 2.6735 | 2.7537 | 2.8363
| PANP-1795 | B63A10X0 | M2 | plaques conformades alleugerides de formigó armat de 20 cm de gruix, aïllament de 11 cm, 2,40 m d'amplaria i 14 m de longitud màxima amb acabat superficial àrid marfil color crema. | 76.0379 | 78.319 | 80.6686
| PANP-1796 | B63A10X1 | M2 | plaques conformades alleugerides de formigó armat de 20 cm de gruix, aïllament de 11 cm, amplaria especial per ajust, i 14 m de longitud màxima amb acabat superficial àrid Marfil color crema. | 76.0379 | 78.319 | 80.6686
| PANP-1797 | B63A10X4 | m | Cantonera per a plaques conformades alleugerides de formigó armat de 40x40 i 10 cm de gruix, aïllament de 11 cm amb acabat superficial LLis color gris. Tipus Prefabricats PUJOL o equivalent. | 94.5182 | 97.3538 | 100.2744
| PANP-1798 | B63C0001 | m2 | Tancament de plaques conformades llises de formigó armat de 21 cm de gruix als pous de la conducció El Pasteral-planta del Ter amb acabat exterior llis. Inclou part proporcional de forat per porta o finestra | 94.0058 | 96.826 | 99.7308
| PANP-1799 | B63C0002 | m | Tancament de coberta amb plaques llises de formigó armat de 21 cm de gruix als pous de la conducció El Pasteral-planta del Ter amb acabat exterior llis per a una sobrecàrrega mínima de 100 kg/m2. Inclou forat per a entrada de materials | 84.6264 | 87.1652 | 89.7801
| PANP-1800 | B63C0003 | m2 | Transport i muntatge de tancament lateral o de coberta amb plaques llises de formigó armat als pous de la conducció El Pasteral-planta del Ter. | 84.6041 | 87.1422 | 89.7565
| PANP-1801 | B63C41A0 | m2 | Placa conformada llisa de formigó armat de 14 cm de gruix, de 3 m d'amplària i 9 m de llargària com a màxim, amb acabat llis, de color a una cara | 72.1391 | 74.3033 | 76.5323
| PANP-1802 | B641131 | m3 | Formigó HM-30/F/40/I+Qa, grandària màxima del granulat 40 mm, amb >= 275 kg/m3 de ciment, apte per a classe d'exposició I+Qa, inclou transport amb camió | 111.1717 | 114.5069 | 117.9421
| PANP-1803 | B64M2201 | m2 | Planxa d'acer galvanitzat de 0,6 mm de gruix, nervada, per a tanca metàl·lica, per a seguretat i salut | 8.6219 | 8.8806 | 9.147
| PANP-1804 | B64MU010 | m | Reixat d'acer de 2m d'alçària amb acabat galvanitzat en calent de gruix no inferior a 100 micres amb bastidor de perfils 40 x 40 x 15mm i 30 x 30 x 15mm, i mallasso electrosoldat de 300 x 50mm de 5mm de diàmetre, i pals de 50 x 30 - 1,5mm | 41.6281 | 42.877 | 44.1633
| PANP-1805 | B64Z1112 | u | Porta de planxa preformada d'acer galvanitzat, d'amplària 1 m i 2 m d'alçària amb bastiment de tub d'acer galvanitzat, per a tanca de planxa metàl·lica i per a 2 usos, per a seguretat i salut | 101.046 | 104.0773 | 107.1996
| PANP-1806 | B64Z1512 | u | Porta de planxa preformada d'acer galvanitzat, d'amplària 5 m i 2 m d'alçària amb bastiment de tub d'acer galvanitzat, per a tanca de planxa metàl·lica i per a 2 usos, per a seguretat i salut | 310.2003 | 319.5063 | 329.0915
| PANP-1807 | B64Z2A00 | u | Pal de tub d'acer galvanitzat, de 2 m d'alçària, per a tanca metàl·lica, per a seguretat i salut | 15.7178 | 16.1893 | 16.675
| PANP-1808 | B64ZU010 | u | Pal de tub galvanitzat de 2,20 m | 29.4527 | 30.3363 | 31.2464
| PANP-1809 | B6A14KRB | u | Porta de dues fulles batents de 3x2 m de llum de pas d'acer galvanitzat en calent, amb bastidor de tub de 40x40x1,5 mm i malla electrosoldada de 200x50 mm de pas i 5 mm de gruix, muntants de tub de 80x80x2 mm, passador amb topall antiobertura, perns regulables, pany de cop i clau i pom, acabat galvanitzat i plastificat | 422.1295 | 434.7933 | 447.8371
| PANP-1810 | B6A14RRB | u | Porta de dues fulles batents de 4x2 m de llum de pas d'acer galvanitzat en calent, amb bastidor de tub de 40x40x1,5 mm i malla electrosoldada de 200x50 mm de pas i 5 mm de gruix, muntants de tub de 80x80x2 mm, passador amb topall antiobertura, perns regulables, pany de cop i clau i pom, acabat galvanitzat i plastificat | 431.8319 | 444.7869 | 458.1305
| PANP-1811 | B6A15VB0 | m | Reixat d'acer de 2 m d'alçària format per panells de 2,75 x 2 m amb malla enmarcada , marc format per tub de 40x40x1,5 mm i malla electrosoldada de 50x300 mm i 5 mm de gruix , fixats mecànicament a suports verticals de tub de secció circular de diàmetre 60 mm i 2 mm de gruix , situats cada 2,9 m als extrems de cada panell, amb acabat galvanitzat | 39.0438 | 40.2151 | 41.4215
| PANP-1812 | B6A16JB0 | m | Reixat d'acer de 1.5 m d'alçària format per panells de 2.75 x 1.5 m amb malla emmarcada , marc format per tub de 40x40x1,5 mm i malla electrosoldada de 50x300 mm i 5 mm de gruix , fixats mecànicament a suports verticals de tub de secció circular de diàmetre 60 mm i 2 mm de gruix , situats cada 2.9 m als extrems de cada panell, amb acabat galvanitzat i plastificat | 38.5425 | 39.6988 | 40.8897
| PANP-1813 | B6A18NA4 | m | Reixat d'alçària 1,5 m, d'acer galvanitzat amb bastidor de 2,65x1,5 m de tub de 50x30x2 mm i malla electrosoldada de 200x50 mm i D 6 mm i pals de tub de 50x30x2 mm col.locats cada 2,8 m | 34.9222 | 35.9698 | 37.0489
| PANP-1814 | B6A1ABC7 | u | Porta de dues fulles batents de 2x1 m de llum de pas d'acer galvanitzat en calent, amb bastidor de tub de 40x40x2 mm i malla religa de 60x60 mm de pas i 25x2,5 mm de gruix, muntants de tub de 60x60x2 mm, passador amb topall antiobertura, perns regulables, pany de cop i clau i pom, acabat galvanitzat | 451.0809 | 464.6133 | 478.5517
| PANP-1815 | B6A1LQA4 | M | Reixat d'alçària 2 m, d'acer galvanitzat amb bastidor de 2,65x2 m de tub de 50x30x2 mm i malla electrosoldada de 200x50 mm i D 6 mm i pals de tub de 50x30x2 mm col.locats cada 2,8 m | 46.5629 | 47.9598 | 49.3986
| PANP-1816 | B6A1T001 | u | Porta metàl·lica lliscant model CALITAX ® formada per marc de perfil rectangular i barrots de perfil quadrat de 35x35x1,5 mm. S'inclouen: les rodes proveïdes de coixinets de fricció, el pont guia amb ajust lateral, el carril de rodament i la columna de tancament. Mesures porta: 4m d'ample x 2m d'alçada. Acabat: Galvanitzat en calent tipus Z-275 o similar | 2900.7128 | 2987.7342 | 3077.3662
| PANP-1817 | B6A1U001 | u | Bastidor RIVISA modelo Classic | 140.19 | 144.3957 | 148.7275
| PANP-1818 | B70080 | u | Junta de neoprè DN80 PN10. | 1.1028 | 1.1359 | 1.17
| PANP-1819 | B71010 | u | Junta de neoprè DN100 PN10. | 4.4558 | 4.5895 | 4.7271
| PANP-1820 | B7119080 | m2 | Làmina de betum modificat no protegida LBM (SBS) 40-FV amb armadura de feltre de fibra de vidre de 100 g/m2 | 5.8928 | 6.0696 | 6.2516
| PANP-1821 | B711IM01 | m2 | Impermeabilitzacó projectada amb PRENOTECH | 31.4132 | 32.3556 | 33.3263
| PANP-1822 | B711IM02 | m2 | Impermeabilitzacó amb rodillo amb PRENOTECH | 28.4056 | 29.2578 | 30.1355
| PANP-1823 | B711IM03 | m2 | Revestiment elàstic d'impermeabilització continua a base de material sintetic preparat per afegir a ciment tipo PRENOFLEX | 30.1879 | 31.0935 | 32.0264
| PANP-1824 | B711Q090 | m2 | Làmina de betum modificat no protegida LBM (SBS) 30-FP amb armadura de feltre de polièster de 135 g/m2 | 5.6031 | 5.7712 | 5.9444
| PANP-1825 | B711U014 | m2 | Làmina asfàltica no protegida APP,LBM-30-PE, ref. 10170014 | 11.741 | 12.0932 | 12.456
| PANP-1826 | B711U016 | m2 | Subministrament d'emulsió asfàltic adhesiva de base aquosa CURIDAN o similar | 3.4532 | 3.5568 | 3.6635
| PANP-1827 | B711U017 | m2 | Subministrament de doble làmina , la primera de tipus GLASDAN 30 P o similar ,composta de 3 kg de oxiasfalt i armadura de filtre de fibra de vidre de 60 g /m2. Compleix la norma UNE 104-238 denominant EL- 30 - FV i està en possessió del segell de qualitat INCE - AENOR. I la segona de tipusESTERDAN 50 / GP POL, composta de 5 kg / m2 de betun polimèric ,armada amb filtre de polièster reforçat i estabilitzat acabat ambautoprotecció de pissarra colorgris / negre. Compleix la norma UNE104-242 denominant LBM - 50 / G - FP i està en possessió de qualitat INCE -AENOR | 30.9677 | 31.8967 | 32.8536
| PANP-1828 | B711U510 | m2 | Làmina de betum elastòmer LBM (SBS)-40/G-FP segons UNE 104-242/1 amb armadura de feltre de polièster no teixit de 130 g/m2 | 15.5173 | 15.9828 | 16.4623
| PANP-1829 | B712A0XA | m2 | Làmina de betum modificat amb autoprotecció mineral LBM (SBS) 50/G-FP amb armadura de feltre de polièster de 150 g/m2 reforçada i acabat de color estàndard | 8.2321 | 8.479 | 8.7334
| PANP-1830 | B712A0ZA | m2 | Làmina de betum modificat amb autoprotecció mineral LBM (SBS) 50/G-FP amb armadura de feltre de polièster de 190 g/m2 i acabat de color estàndard | 9.268 | 9.5461 | 9.8324
| PANP-1831 | B715D3SG | m2 | Làmina autoadhesiva de betum modificat LBA (SBS) 44/G -FP amb armadura de feltre de polièster amb autoprotecció mineral | 11.3177 | 11.6572 | 12.0069
| PANP-1832 | B755B110 | kg | Morter de base ciment de reparació d'assecat ràpid especial per fer pendents marca LOTUMCEM 46A | 1.4815 | 1.526 | 1.5718
| PANP-1833 | B755B111 | kg | Morter impermeabilitzant de capa fina, pel mètode de membrana rígida, monocomponent, de base ciment | 1.1696 | 1.2047 | 1.2409
| PANP-1834 | B75A2200 | kg | Resina epoxídica superfluida pe injeccions EPOJET o equivalent | 33.4184 | 34.4209 | 35.4535
| PANP-1835 | B75A2201 | dm3 | Morter epoxídic SIKADUR 31 EF o equivalent | 12.3425 | 12.7128 | 13.0942
| PANP-1836 | B75A2202 | kg | Material a base de resina bicomponent pel segellat de juntes de dipòsits marca ELASTOSTEEL de LOTUM | 28.7175 | 29.579 | 30.4664
| PANP-1837 | B770080 | u | Junta de neoprè DN80 PN10. | 1.1028 | 1.1359 | 1.17
| PANP-1838 | B771010 | u | Junta de neoprè DN100 PN10. | 4.4558 | 4.5895 | 4.7271
| PANP-1839 | B772010 | u | Junta de neoprè DN200 PN10. PREU CONTRADICTORI. | 4.233 | 4.36 | 4.4908
| PANP-1840 | B7710180 | t | Morter per a ram de paleta, classe M 7.5 (7.5 N/mm2), en sacs, de designació (G) segons norma UNE-EN 998-2 | 41.9734 | 43.2327 | 44.5296
| PANP-1841 | B7711H00 | m2 | Vel de polietilè de gruix 150 µm i de pes 144 g/m2 | 0.3676 | 0.37863 | 0.38999
| PANP-1842 | B7721810 | m2 | Làmina de polietilè d'alta densitat de gruix 1,5 mm resistent a la intempèrie | 2.8517 | 2.9373 | 3.0254
| PANP-1843 | B7812207 | u | Perfil d'alumini per a protegir vores de revestiments d'angle interior amb muntatge arran de revestiment, de 30x30x2 mm de secció i 3 m de llarg, ref. B78122007 de la sèrie Perfils de BUTECH | 23.8607 | 24.5765 | 25.3138
| PANP-1844 | B7B1100A | m2 | Planxa de poliestirè expandit EPS segons UNE-EN 13163, de 10 mm de gruix, de 30 kPa de tensió a la compressió i de 0,2 m2K/W de resistència tèrmica, amb les cares llises i amb cantell llis | 270.1874 | 278.293 | 286.6418
| PANP-1845 | B7B1110S | u | Feltre de polipropilè per a làmina separadora amb un pes de 250 a 275 g/m2 | 1.8937 | 1.9505 | 2.009
| PANP-1846 | B7B11A01 | u | Feltre de polipropilè per a làmina separadora amb un pes de 100 g/m2 | 0.7909 | 0.81463 | 0.83907
| PANP-1847 | B7B11E01 | m2 | Feltre de polipropilè per a làmina separadora amb un pes de 140 a 190 g/m2 | 1.1139 | 1.1474 | 1.1818
| PANP-1848 | B7B11M00 | m2 | Feltre de polipropilè per a làmina separadora amb un pes de 200 -250 g/m2 | 1.5707 | 1.6178 | 1.6663
| PANP-1849 | B7B11MA0 | m2 | Georred per a formació de mur de terra armada | 7.1181 | 7.3317 | 7.5516
| PANP-1850 | B7B11V00 | m2 | Escuma formada per poliuretà de densitat 35 kg/m3, preparada per a projectar | 3.0633 | 3.1552 | 3.2499
| PANP-1851 | B7B12501 | m2 | malla antiarrels no teixida de polipropilè tipus plantex o equivalent | 1.5038 | 1.5489 | 1.5954
| PANP-1852 | B7B151H0 | m2 | Geotèxtil format per feltre de polièster no teixit, lligat mecànicament de 275 a 300 g/m2 | 1.2922 | 1.3309 | 1.3709
| PANP-1853 | B7B1U510 | m2 | Geotèxtil de 200 g/m2 | 2.1276 | 2.1915 | 2.2572
| PANP-1854 | B7B1U511 | m2 | GEOTEXTIL DE PP en 300gr/m2 NUMATEX o similar (100x6m =600m2) 9R | 0.91343 | 0.94084 | 0.96906
| PANP-1855 | B7C100A1 | m3 | Escuma poliureta us manual marca SISTA o similar aerosol en contenidor de 750 ml | 12.5096 | 12.8849 | 13.2714
| PANP-1856 | B7C100AE | m3 | Escuma formada per poliuretà de densitat 35 kg/m3, preparada per a projectar | 270.1874 | 278.293 | 286.6418
| PANP-1857 | B7C100N0 | kg | Escumant per a formigó cel·lular | 1.6486 | 1.6981 | 1.749
| PANP-1858 | B7C2U010 | m2 | Poliestirè expandit de densitat 10kg/m3, de 20mm de gruix | 1.5038 | 1.5489 | 1.5954
| PANP-1859 | B7C23100 | m2 | Planxa de poliestirè expandit EPS segons UNE-EN 13163, de 10 mm de gruix, de 30 kPa de tensió a la compressió i de 0,2 m2K/W de resistència tèrmica, amb les cares llises i amb cantell llis | 0.65723 | 0.67694 | 0.69725
| PANP-1860 | B7C23200 | m2 | Planxa de poliestirè expandit EPS segons UNE-EN 13163, de 20 mm de gruix, de 30 kPa de tensió a la compressió i de 0,45 m2K/W de resistència tèrmica, amb les cares llises i amb cantell llis | 1.3256 | 1.3654 | 1.4063
| PANP-1861 | B7C23300 | m2 | Planxa de poliestirè expandit EPS segons UNE-EN 13163, de 30 mm de gruix, de 30 kPa de tensió a la compressió i de 0,65 m2K/W de resistència tèrmica, amb les cares llises i amb cantell llis | 1.994 | 2.0538 | 2.1154
| PANP-1862 | B7C23500 | m2 | Planxa de poliestirè expandit EPS segons UNE-EN 13163, de 50 mm de gruix, de 30 kPa de tensió a la compressió i de 1,1 m2K/W de resistència tèrmica, amb les cares llises i amb cantell llis | 3.3084 | 3.4077 | 3.5099
| PANP-1863 | B7C23800 | m2 | Planxa de poliestirè expandit EPS segons UNE-EN 13163, de 80 mm de gruix, de 30 kPa de tensió a la compressió i de 1,75 m2K/W de resistència tèrmica, amb les cares llises i amb cantell llis | 5.2912 | 5.45 | 5.6135
| PANP-1864 | B7C77G00 | m2 | Làmina d'etilè propilè diè (EPDM) per a aïllaments de 7 kg/m2 de pes i 3.5 mm de gruix | 9.1343 | 9.4084 | 9.6906
| PANP-1865 | B7C78G00 | m2 | Làmina d'etilè propilè diè (EPDM) per a aïllaments de 8 kg/m2 de pes i 4 mm de gruix | 11.6741 | 12.0244 | 12.3851
| PANP-1866 | B7C79F00 | m2 | Làmina d'etilè propilè diè (EPDM) per a aïllaments de 10 kg/m2 de pes i 5 mm de gruix | 14.0134 | 14.4338 | 14.8668
| PANP-1867 | B7J10JG4 | m | Perfil de PVC d'ànima plana de 320 mm per a junt de treball interior | 11.5739 | 11.9211 | 12.2787
| PANP-1868 | B7J1UA10 | m | Junt d'estanqueïtat de PVC de 30cm d'amplada, inclòs part proporcional de peces T, en creu o de cantonada | 10.8721 | 11.1983 | 11.5342
| PANP-1869 | B7J1UA20 | m | Junt d'estanqueïtat de PVC de 40cm d'amplada, inclòs part proporcional de peces en T, en creu o de cantonada | 13.0109 | 13.4012 | 13.8032
| PANP-1870 | B7J1UA30 | m | Platina metàl·lica galvanitzada de dimensions 3 mm de gruix i 200 mm d'amplada | 9.4685 | 9.7526 | 10.0452
| PANP-1871 | B7J10A61 | m | Perfil elastomèric d'ànima circular de 200 mm d'amplària per a junt de dilatació interior | 60.2644 | 62.0724 | 63.9345
| PANP-1872 | B7J10AE1 | m | Perfil elastomèric d'ànima circular de 300 mm d'amplària per a junt de dilatació interior | 84.3034 | 86.8325 | 89.4374
| PANP-1873 | B7J10AM1 | m | Perfil elastomèric d'ànima circular de 400 mm d'amplària per a junt de dilatació interior | 142.4401 | 146.7134 | 151.1148
| PANP-1874 | B7J20180 | m | Cordó cel.lular de polietilè expandit de diàmetre 25 mm | 0.479 | 0.49337 | 0.50817
| PANP-1875 | B7J205B0 | m | Junt expansiu en contacte amb l'aigua, de poliuretà, de secció 2x0,5 cm | 3.3864 | 3.488 | 3.5926
| PANP-1876 | B7J50010 | dm3 | Massilla per a segellats, d'aplicació amb pistola, de base silicona neutra monocomponent | 18.3467 | 18.8971 | 19.464
| PANP-1877 | B7J50060 | dm3 | Massilla per a segellats, d'aplicació amb pistola, de base polisulfurs bicomponent | 18.213 | 18.7594 | 19.3222
| PANP-1878 | B7J5008A | dm3 | Massilla per a segellats, d'aplicació amb pistola, de base poliuretà de polimerització ràpida monocomponent | 15.4393 | 15.9025 | 16.3795
| PANP-1879 | B7J50090 | dm3 | Massilla per a segellats, d'aplicació amb pistola, de base poliuretà monocomponent | 14.459 | 14.8928 | 15.3396
| PANP-1880 | B7J500A0 | dm3 | Massilla per a segellats, d'aplicació amb pistola, de base poliuretà bicomponent | 7.7308 | 7.9627 | 8.2016
| PANP-1881 | B7J5K8VP | dm3 | Massilla elàstica monocomponent a base de poliuretà de mòdul mitjà, MASTERFLEX 474, de BASF-CC, ref. P06SI239 de la serie Massilles de poliuretà de BASF-CC | 7.1961 | 7.412 | 7.6343
| PANP-1882 | B7J5K9VP | kg | Massilla AGUAPLAST RENOVACIÖ o similar | 4.4446 | 4.578 | 4.7153
| PANP-1883 | B7JZ1000 | m2 | Cinta autoadhesiva de betum modificat amb elastòmers, amb autoprotecció metàl.lica | 8.0761 | 8.3184 | 8.5679
| PANP-1884 | B7JZ1060 | dm3 | Imprimació prèvia per a segellats de massilla de polisulfur bicomponent | 35.4346 | 36.4976 | 37.5926
| PANP-1885 | B7Z1AA00 | m2 | Làmina de neoprè de 10 mm de gruix | 61.3672 | 63.2082 | 65.1045
| PANP-1886 | B7Z1AA01 | m2 | LAMINA NUMAPOL PEADo similar 2mm(100x6 m =600m2) 12R | 3.8431 | 3.9584 | 4.0772
| PANP-1887 | B7Z1AA02 | m2 | LAMINA NUMAPOL PEAD 1,5mm(140x6 m =840m2) 9R o similar | 2.874 | 2.9602 | 3.049
| PANP-1888 | B7Z22000 | kg | Emulsió bituminosa, tipus EB | 1.5372 | 1.5834 | 1.6309
| PANP-1889 | B7ZW01PC | m2 | Aquapro® Primer PU01. Doble capa promotora d'imprimació i d'adherència, garantint un perfecte ancoratge químic al suport de la posterior membrana impermeable. AQUAPRO® PRIMER, o similar, aplicada a brotxa, corró o projecció Airless, a mode de capa segelladora i promotora de adhèrencia química, per rebre la posterior membrana impermeable del sistema. | 3.8988 | 4.0158 | 4.1362
| PANP-1890 | B7ZW02PC | m2 | Aquapro® PY 01. Membrana contínua bicomponent a base de poliurea aromàtica 100% PURA, amb una dotació aproximada de 1,50-2,00 kg / m2 i un gruix mitjà d'1,50 a 2,00 mm, aplicats en una capa projectada mitjançant sofisticats equips de alta pressió i projecció en calent (80ºC), amb un temps d'enduriment obert màxim de 10 '', suportant tràfic de persones i maquinària lleugera gairebé de forma immediata. . | 17.1325 | 17.6464 | 18.1758
| PANP-1891 | B7ZW03PC | m2 | Aquapro® Coating UV 01 amb microesferes Aquapro® Antislip 01. Doble capa de segellat a base de pintura de poliuretà alifàtic bicomponent Aquapro® Coating UV 01 (color a definir), en la massa de la qual s'incorporarà microesferes Aquapro® Antislip 01 aportant 2 propietats rellevants al sistema, antilliscant (classe 3 amb un rd>48) e intemperie (estabilitat cromàtica rajos uv) en cobertes de dipòsits. | 5.2912 | 5.45 | 5.6135
| PANP-1892 | B7ZW04PC | ml | Aquapro® Seal PU 01. Masilla de poliuretà Aquapro® Seal PU 01, o similar, previ al tractament de impermeabilització sistema Aquapro® PY3250 | 5.9039 | 6.081 | 6.2635
| PANP-1893 | B7ZWU010 | m2 | AQUAPRO® PRIMER PU o equivalent | 3.3418 | 3.4421 | 3.5454
| PANP-1894 | B7ZWU020 | m2 | TECNOCOAT P-2049 o equivalent | 15.9851 | 16.4647 | 16.9586
| PANP-1895 | B7ZWU030 | m2 | AQUAPRO® COATING UV ANTISLIP I o equivalent | 5.2912 | 5.45 | 5.6135
| PANP-1896 | B7ZWU040 | ml | HYPERSEAL 50-FC o equivalent | 3.2861 | 3.3847 | 3.4863
| PANP-1897 | B7ZWU050 | m2 | PRENOPRIMER o similar | 7.4077 | 7.63 | 7.8589
| PANP-1898 | B7ZWU060 | m2 | Poliuretà sense dissolvents PRENOPOL pur o equivalent | 6.4052 | 6.5973 | 6.7953
| PANP-1899 | B7ZWU070 | m2 | PRENOCOAT UV + POLS ANTISLIP | 8.7445 | 9.0068 | 9.277
| PANP-1900 | B7ZZ01PC | kg | Ciment amb cristalització per a impermeabilització de formigó. mitjançant la formació de cristalls no solubles a partir de reacció química catalítica, segellant els capilars i porus del formigó o alrtres materials de base cimentosa. Adient per a impermeabilització de dipòsits, amb resistència a pressió hidrostàtica positiva o negativa, i amb resistència a sustàncies agressives. Tipus Xypex Concentrate, o equivalent. | 6.9065 | 7.1137 | 7.3271
| PANP-1901 | B7ZZ02PC | kg | Ciment amb cristalització per a impermeabilització de formigó. mitjançant la formació de cristalls no solubles a partir de reacció química catalítica, segellant els capilars i porus del formigó o alrtres materials de base cimentosa. Adient com a segona capa per reforçar la primera capa de Xypex Concentrat per a impermeabilització de dipòsits, amb resistència a pressió hidrostàtica positiva o negativa, i amb resistència a sustàncies agressives. Tipus Xypex Concentrate, o equivalent. | 6.8842 | 7.0907 | 7.3034
| PANP-1902 | B7ZZ03PC | kg | Ciment amb cristalització per a impermeabilització de formigó, mitjançant la formació de cristalls no solubles a partir de reacció química catalítica, segellant els capilars i porus del formigó o alrtres materials de base cimentosa. Adient per a reparació de formigó: segellats d'esquedes i forats, i altres defectes que es trobin en el formigó. Tipus Xypex Patch'n Plug, o equivalent. | 5.3469 | 5.5073 | 5.6726
| PANP-1903 | B7ZZ3IMP | kg | Capa d'imprimació d'epoxi a base d'aigua dotació 300 a 500 g/m2 | 11.9192 | 12.2768 | 12.6451
| PANP-1904 | B7ZZ3POL | kg | Massilla de Poliuretà monocomponent d'elevat mòdul | 4.1216 | 4.2452 | 4.3726
| PANP-1905 | B7ZZ3REV | kg | Revestiment monocomponent de poliuretà sense dissolvents | 6.628 | 6.8268 | 7.0316
| PANP-1906 | B7ZZ3SAC | kg | Morter autoanivellant segons UNE-EN 13813, a base de ciment, utilitzat en anivellació de paviments | 0.3119 | 0.32126 | 0.3309
| PANP-1907 | B7ZZ3UV0 | kg | Poliuretà alifàtic | 14.1471 | 14.5715 | 15.0087
| PANP-1908 | B7ZZAA00 | m2 | Làmina de neoprè de 10 mm de gruix | 69.9557 | 72.0544 | 74.2161
| PANP-1909 | B7ZZAE00 | m2 | Làmina de neoprè de 20 mm de gruix | 139.9115 | 144.1088 | 148.4321
| PANP-1910 | B7ZZFGOY | m2 | Planxa de poliestirè expandit (EPS), de 10 mm de gruix, de 50 kPa de tensió a la compressió, de 0,25 m2·K/W de resistència tèrmica, amb una cara llisa i cantell preparat amb encaix | 1.3367 | 1.3768 | 1.4181
| PANP-1911 | B7ZZREVA | kg | Revestiment cimentós | 8.6888 | 8.9494 | 9.2179
| PANP-1912 | B7ZZU010 | kg | Productes per a mitges canyes | 4.0325 | 4.1535 | 4.2781
| PANP-1913 | B7ZZU020 | m2 | Pintura protectora de 200 micres de gruix a base de resines epoxi de dos components tipus SIKAGUARD62 o equivalent | 4.233 | 4.36 | 4.4908
| PANP-1914 | B7ZZU021 | u | Remate frontal 30 mm P.Cub 3 m blanc pirineu. (RFR3 MAUSA) | 18.291 | 18.8397 | 19.4049
| PANP-1915 | B7ZZU022 | u | Remate ´´U´´ de tancament B30 blanc pirineu 3 m. (RUB30BLP MAUSA) | 9.8584 | 10.1542 | 10.4588
| PANP-1916 | B7ZZU023 | u | Remate lateral P.CUB 30 mm blanc pirineu 3 m. (RLAT3BL MAUSA) | 17.8565 | 18.3922 | 18.944
| PANP-1917 | B7ZZU024 | u | Angle CEF 40x2 tallat | 2.7849 | 2.8684 | 2.9545
| PANP-1918 | B7ZZU025 | u | Spray top acrylic Ral 9010 blanc abrillantat 400 ml | 4.8568 | 5.0025 | 5.1526
| PANP-1919 | B7ZZU026 | KG | Emprimació epoxi 831 titan | 20.5523 | 21.1689 | 21.8039
| PANP-1920 | B7ZZU027 | KG | nanosilicatos de sodio CONTROLL®INNERSEAL o similar | 45.8945 | 47.2714 | 48.6895
| PANP-1921 | B801U001 | u | Junta EPDM 5mm tres sectors 1534x1620mm | 92.6579 | 95.4377 | 98.3008
| PANP-1922 | B8446200 | m2 | Placa de guix laminat per a cels rasos de 9,5 mm de gruix, acabat llis , de 600x600 mm i vora recte ( E) segons la norma UNE-EN 13964 , per quedar l'entremat vist , i reacció al foc A2-s1, d0 | 19.2935 | 19.8723 | 20.4685
| PANP-1923 | B84ZE510 | m2 | Estructura d'acer galvanitzat vista per a cel ras de plaques de 600x600 mm formada per perfils principals en forma de T invertida de 24 mm de base col·locats cada 1,2 m per a fixar al sostre mitjançant vareta de suspensió cada 1,2 m, i perfils secundaris formant retícula, inclòs part proporcional de perfils de remat, suspensors i fixacions, per a suportar una càrrega de fins a 14 kg | 4.4669 | 4.6009 | 4.739
| PANP-1924 | B8816142 | kg | Morter de ciment monocapa (OC), per a acabat granulat projectat, de designació CSIV W2, segons la norma UNE-EN 998-1 | 0.34532 | 0.35568 | 0.36635
| PANP-1925 | B881A000 | kg | Granulat per a projectar sobre morter monocapa, de pedra calcària, de 5 a 9 mm de granulometria | 0.13367 | 0.13768 | 0.14181
| PANP-1926 | B89Z1000 | kg | Pintura a la cola | 0.18937 | 0.19505 | 0.2009
| PANP-1927 | B89Z2000 | kg | Pintura a la calç | 0.71292 | 0.73431 | 0.75634
| PANP-1928 | B89Z4000 | kg | Pintura al làtex | 3.6649 | 3.7748 | 3.8881
| PANP-1929 | B89Z5000 | kg | Pintura al dissolvent de resines de pliolite | 13.3228 | 13.7225 | 14.1341
| PANP-1930 | B89Z6000 | kg | Pintura de siloxans | 8.9895 | 9.2592 | 9.537
| PANP-1931 | B89Z8000 | kg | Pintura al alumini | 8.8224 | 9.0871 | 9.3597
| PANP-1932 | B89Z9E00 | kg | Pintura sintètica, per a exteriors | 7.831 | 8.066 | 8.3079
| PANP-1933 | B89Z9P00 | kg | Pintura sintètica, per a pissarres, mat | 8.7222 | 8.9839 | 9.2534
| PANP-1934 | B89ZA000 | kg | Pintura de zinc | 9.4908 | 9.7755 | 10.0688
| PANP-1935 | B89ZB000 | kg | Esmalt sintètic | 15.6732 | 16.1434 | 16.6277
| PANP-1936 | B89ZC200 | kg | Esmalt de poliuretà de 2 components | 18.5026 | 19.0577 | 19.6294
| PANP-1937 | B89ZCM00 | l | Pintura al silicat d'un component, per a veladura de pedra natural, hidròfuga | 10.6048 | 10.9229 | 11.2506
| PANP-1938 | B89ZJ000 | kg | Pintura de clorocautxú | 8.4994 | 8.7544 | 9.017
| PANP-1939 | B89ZM000 | kg | Pintura partícules metàl·liques | 14.3699 | 14.801 | 15.245
| PANP-1940 | B89ZM001 | kg | Pintura metàl.lica oxiron | 18.4692 | 19.0233 | 19.594
| PANP-1941 | B89ZND00 | l | Pintura al silicat, per a interiors | 10.7607 | 11.0835 | 11.416
| PANP-1942 | B89ZNE00 | kg | Pintura al silicat, per a exteriors | 13.7461 | 14.1585 | 14.5832
| PANP-1943 | B89ZPD00 | kg | Pintura plàstica per a interiors | 3.7206 | 3.8322 | 3.9472
| PANP-1944 | B89ZPE00 | kg | Pintura plàstica per a exteriors | 5.3804 | 5.5418 | 5.708
| PANP-1945 | B89ZPE01 | kg | Pintura plàstica per a exteriors mate | 5.8482 | 6.0237 | 6.2044
| PANP-1946 | B89ZPE50 | l | Pintura epoxi bicomponent, per a sistemes de protecció de l'acer | 8.0204 | 8.261 | 8.5088
| PANP-1947 | B89ZPE51 | kg | Pintura epoxi bicomponent, per a sistemes de protecció de l'acer sota l'aigua marca LOTUM H-151 E gris RD140/2003. 000089823 | 12.9329 | 13.3209 | 13.7205
| PANP-1948 | B89ZPP60 | l | Pintura de poliuretà bicomponent, per a sistemes de protecció de l'acer | 9.2569 | 9.5346 | 9.8206
| PANP-1949 | B89ZQDB0 | l | Pintura amb baix contingut de disolvents, plàstica per a interiors , de color blanc | 6.951 | 7.1595 | 7.3743
| PANP-1950 | B89ZQDC0 | l | Pintura amb baix contingut de disolvents, plàstica per a interiors , de color | 19.9842 | 20.5837 | 21.2012
| PANP-1951 | B89ZR000 | kg | Pintura acrílica | 6.0376 | 6.2187 | 6.4053
| PANP-1952 | B89ZR020 | kg | Pintura acrílica, en fase aquosa | 10.8275 | 11.1524 | 11.4869
| PANP-1953 | B89ZRH00 | kg | Pintura acrílica, antihumitat | 9.0787 | 9.351 | 9.6315
| PANP-1954 | B89ZRJ20 | kg | Pintura acrílica, per a paviments de formigó, en fase aquosa | 8.3323 | 8.5823 | 8.8397
| PANP-1955 | B89ZSD00 | kg | Pintura plàstica tixotròpica, per a interiors | 8.4771 | 8.7314 | 8.9934
| PANP-1956 | B89ZT000 | kg | Pintura intumescent | 10.6939 | 11.0147 | 11.3451
| PANP-1957 | B89ZU001 | kg | Pintura anticarbonatació, monocomponent, a base de resines acríliques en dispersió aquosa | 20.7417 | 21.3639 | 22.0048
| PANP-1958 | B89ZU002 | l | Pintura negra brill rust oleum 7379 | 34.9667 | 36.0157 | 37.0962
| PANP-1959 | B89ZU003 | l | Pintura Rusto base maq 7308 WL blanc suau | 42.4079 | 43.6801 | 44.9905
| PANP-1960 | B89ZU004 | l | Pintura Lepanto colorant color negre 500ml | 3.9211 | 4.0387 | 4.1599
| PANP-1961 | B89ZU005 | l | Pintura OXIRON L blanc (4litres) | 61.0999 | 62.9329 | 64.8209
| PANP-1962 | B89ZU006 | u | Pintura PPG SIGMACOVER 522 20kg | 226.9774 | 233.7868 | 240.8004
| PANP-1963 | B89ZU007 | u | Pintura PPG SIGMAGUARD CSF 585 AZUL 4L | 78.5665 | 80.9235 | 83.3512
| PANP-1964 | B89ZU008 | l | Pintura URKI SYSTEM ECEN. 6651 EPOXI vermella RAL-3000 1L | 41.9178 | 43.1753 | 44.4705
| PANP-1965 | B89ZU009 | l | Catalitzador URKI SYSTEM E305 EPOXI 1L | 23.1701 | 23.8652 | 24.5811
| PANP-1966 | B89ZU020 | kg | Pintura de cautxú flexible especial exterior | 6.0264 | 6.2072 | 6.3935
| PANP-1967 | B89ZU201 | kg | Pintura antilliscant | 11.7744 | 12.1276 | 12.4915
| PANP-1968 | B89ZUA10 | kg | Pintura plàstica | 5.7591 | 5.9319 | 6.1098
| PANP-1969 | B89ZV000 | kg | Pintura poliuretà bicomponent | 8.4771 | 8.7314 | 8.9934
| PANP-1970 | B89ZV001 | kg | Pintura imprimació epoxi PAVEX 503 o similar | 7.9758 | 8.2151 | 8.4616
| PANP-1971 | B89ZV002 | kg | Pintura de poliuretà aromàtico bicomponent, satinat SELCO 2/c o similar | 21.7219 | 22.3736 | 23.0448
| PANP-1972 | B89ZV010 | kg | Pintura de resines epoxi bicomponent via aigua, per a tractament superficial de paviments | 7.1515 | 7.3661 | 7.5871
| PANP-1973 | B89ZV011 | kg | Esmalt de poliuretà C-THANE S /C o similar | 15.261 | 15.7189 | 16.1904
| PANP-1974 | B89ZV012 | kg | Esmalt epoxi repintable 2/c AS 90 O SIMILAR BLANC 150 micres. Dos components, satinat | 12.7769 | 13.1603 | 13.5551
| PANP-1975 | B89ZV013 | l | Fixador al aigua | 9.6913 | 9.9821 | 10.2815
| PANP-1976 | B89ZV014 | kg | Esmalt de poliuretà Alifàtic Universal EUROPOL o similar 2/c, resistent a la llum amb un espesor de 40 micres per capa de película | 20.608 | 21.2262 | 21.863
| PANP-1977 | B89ZV015 | kg | Pintura epoxi aintioxidant | 20.3295 | 20.9394 | 21.5676
| PANP-1978 | B89ZV016 | kg | Esmalt de poliuretà Alifàtic Universal EUROPOL o similar 2/c, resistent a la llum acabat brillant | 24.9189 | 25.6665 | 26.4365
| PANP-1979 | B89ZX202 | u | BOTE BUIT PLASTIC AMB TAP 4 litres | 2.5175 | 2.593 | 2.6708
| PANP-1980 | B89ZY000 | kg | Pintura de coure | 17.4889 | 18.0136 | 18.554
| PANP-1981 | B8A8200 | kg | Vernís protector antigraffitti de dos components | 21.3098 | 21.9491 | 22.6075
| PANP-1982 | B8AK000 | kg | Imprimació antigraffitti adherent | 22.7133 | 23.3947 | 24.0966
| PANP-1983 | B8AZU012 | l | Vernís pintura damar | 48.4232 | 49.8759 | 51.3722
| PANP-1984 | B8AZU013 | l | Vernís brillant incolor | 34.6994 | 35.7404 | 36.8126
| PANP-1985 | B8J55402 | m | Peça de formigó polímer per a coronació de parets de 10 a 20 cm de gruix, de secció plana i amb trencaaigües als dos cantells, de color estàndard | 9.0787 | 9.351 | 9.6315
| PANP-1986 | B8J5A405 | m | Peça de formigó polímer per a coronació de parets de 21 a 30 cm de gruix, de secció plana i amb trencaaigües als dos cantells, de color especial | 15.2276 | 15.6845 | 16.155
| PANP-1987 | B8Z101B6 | m2 | Malla de fibra de vidre revestida de PVC, de dimensions 3x1 mm, amb un pes mínim de 64 g/m2 | 2.5175 | 2.593 | 2.6708
| PANP-1988 | B8Z101JG | m2 | Malla de fibra de vidre revestida de PVC, de dimensions 4x4 mm, amb un pes mínim de 160 g/m2 | 2.6735 | 2.7537 | 2.8363
| PANP-1989 | B8ZA0802 | kg | Revestiment acrílic anticarbonatació tipun Elastocolor en 2 mans i amb dotació total de 0,6 gr/m2per a protecció de superfícies de formigó o morter | 8.0204 | 8.261 | 8.5088
| PANP-1990 | B8ZA1100 | kg | Segelladora amb polímers acrílics | 5.5363 | 5.7024 | 5.8735
| PANP-1991 | B8ZA9000 | kg | Imprimació anticorrosiva | 15.5952 | 16.0631 | 16.545
| PANP-1992 | B8ZAA000 | kg | Imprimació antioxidant | 14.6372 | 15.0764 | 15.5286
| PANP-1993 | B8ZAAD00 | l | Pintura de fons a l'aigua, per a interiors | 39.701 | 40.892 | 42.1188
| PANP-1994 | B8ZAC000 | kg | Imprimació antioxidant de clorocautxú | 13.4119 | 13.8143 | 14.2287
| PANP-1995 | B8ZAD000 | kg | Polímer acrílic | 5.9373 | 6.1154 | 6.2989
| PANP-1996 | B8ZAG000 | kg | Imprimació per a pintura intumescent | 13.9911 | 14.4109 | 14.8432
| PANP-1997 | B8ZAJ100 | kg | Producte decapant de baixa alcalinitat | 5.6031 | 5.7712 | 5.9444
| PANP-1998 | B8ZAJ101 | kg | Resina de poliuretà d'injecció tiups WEBAC-1403 | 14.9269 | 15.3747 | 15.8359
| PANP-1999 | B8ZAJ111 | kg | Imprimació per poros ARDEX P51 o similar | 8.5774 | 8.8347 | 9.0997
| PANP-2000 | B8ZAND00 | l | Pintura de fons al silicat, per a interiors | 10.4599 | 10.7737 | 11.097
| PANP-2001 | B8ZANF00 | kg | Pintura de fons al silicat, per a interiors i exteriors | 9.2235 | 9.5002 | 9.7852
| PANP-2002 | B8ZANK00 | kg | Pintura de fons al silicat, per a superfícies de formigó | 18.6809 | 19.2413 | 19.8185
| PANP-2003 | B8ZAU010 | kg | Pintura elàstica a base de resines acríliques en dispersió acuosa, per a tapar irregularitats de superfícies de formigó o morter | 3.2082 | 3.3044 | 3.4035
| PANP-2004 | B8ZAU020 | kg | Pintura plasto-elàstica a base de resines acríliques en dispersió acuosa, per a reparació de superfícies fissurades de formigó o morter | 3.9434 | 4.0617 | 4.1835
| PANP-2005 | B8ZAU040 | kg | Pintura de resines acríliques en dispersió acuosa, anticarbonatació per a protecció de superfícies de formigó o morter | 4.8122 | 4.9566 | 5.1053
| PANP-2006 | B8ZZU200 | m | Cinta adhesiva tipus pintor de 25 mm d'amplaria | 0.044558 | 0.045895 | 0.047271
| PANP-2007 | B8ZZU300 | m | Cinta adhesiva tipus pintor de 50 mm d'amplaria | 0.055697 | 0.057368 | 0.059089
| PANP-2008 | B9512025 | m2 | Estructura de peus regulables d'acer galvanitzat per a paviments tècnics interiors, per a una alçària de 20 a 600 mm, llosetes de 60x60 cm i 3 cm de gruix, amb nucli de sulfat de calci, acabat superior amb alumini i revestiment inferior d'alumini, classe 3 segons la norma UNE-EN 12825 | 69.2094 | 71.2857 | 73.4243
| PANP-2009 | B9650 | m3 | Formigó HA-40/B/20/IIIa+E, grandària màxima del granulat 20 mm, amb >= 300 kg/m3 de ciment, apte per a classe d'exposició IIIa+E, inclou transport amb camió formigonera a peu d'obra | 122.8681 | 126.5542 | 130.3508
| PANP-2010 | B96115H0 | m | Pedra granítica, recta, escairada, serrada mecànicament i flamejada, per a vorada, de 12x30 cm | 25.4648 | 26.2287 | 27.0156
| PANP-2011 | B96116G0 | m | Pedra granítica, recta, escairada, serrada mecànicament i flamejada, per a vorada, de 15x25 cm | 25.8881 | 26.6647 | 27.4647
| PANP-2012 | B96116K0 | m | Pedra granítica, recta, escairada, serrada mecànicament i flamejada, per a vorada, de 15x40 cm | 41.4165 | 42.659 | 43.9387
| PANP-2013 | B9611U20 | m | Vorada embornal pedra granítica,20x25x110cm,recta, gris quintana | 26.8349 | 27.64 | 28.4692
| PANP-2014 | B961VBG2 | u | Pedra granítica, gra fi, recta, escairada i flamejada, per a vorada, de 20x25x110 cm, amb boca per a embornal | 51.6091 | 53.1573 | 54.7521
| PANP-2015 | B961VBG4 | u | Pedra granítica, gra fi, recta, escairada i flamejada, per a vorada, de 40x25x110 cm, amb boca per a embornal | 69.5881 | 71.6758 | 73.8261
| PANP-2016 | B9621870 | m | Pedra granítica, corba, escairada, buixardada, per a vorada, de 20x25 cm | 46.1842 | 47.5697 | 48.9968
| PANP-2017 | B962U010 | m | Pedra granít, serra+flamej,p/vorada, 20x25 cm | 30.3439 | 31.2542 | 32.1918
| PANP-2018 | B96513C0 | m | Vorada recta de formigó, monocapa, amb secció normalitzada per a vianants A3 de 20x8 cm, de classe climàtica B, classe resistent a l'abrasió H i classe resistent a flexió S (R-3,5 MPa), segons UNE-EN 1340 | 4.712 | 4.8533 | 4.9989
| PANP-2019 | B96515D0 | m | Vorada recta , c2 ( 22x30)cm formigó | 7.6751 | 7.9053 | 8.1425
| PANP-2020 | B96516D0 | m | Vorada recta de formigó, monocapa, amb secció normalitzada de calçada C3 de 28x17 cm, de classe climàtica B, classe resistent a l'abrasió H i classe resistent a flexió T (R-5 MPa), segons UNE-EN 1340 | 5.3024 | 5.4614 | 5.6253
| PANP-2021 | B96517E0 | m | Vorada recta de formigó, monocapa, amb secció normalitzada de calçada C5 de 25x15 cm segons UNE 127340, de classe climàtica B, classe resistent a l'abrasió H i classe resistent a flexió U (R-6 MPa) segons UNE-EN 1340 | 4.2107 | 4.337 | 4.4671
| PANP-2022 | B965A2D0 | m | Vorada recta de formigó, doble capa, amb secció normalitzada per a vianants A2 de 20x10 cm segons UNE 127340, de classe climàtica B, classe resistent a l'abrasió H i classe resistent a flexió T (R-5 MPa) segons UNE-EN 1340 | 6.4275 | 6.6203 | 6.8189
| PANP-2023 | B965A5D0 | m | Vorada recta de formigó, doble capa, amb secció normalitzada de calçada C2 de 30x22 cm segons UNE 127340, de classe climàtica B, classe resistent a l'abrasió H i classe resistent a flexió T (R-5 MPa) segons UNE-EN 1340 | 8.7556 | 9.0183 | 9.2888
| PANP-2024 | B965A6D0 | m | Vorada recta de formigó, doble capa, amb secció normalitzada de calçada C3 de 28x17 cm segons UNE 127340, de classe climàtica B, classe resistent a l'abrasió H i classe resistent a flexió T (R-5 MPa) segons UNE-EN 1340 | 5.9485 | 6.1269 | 6.3107
| PANP-2025 | B965A7D0 | m | Vorada recta de formigó, doble capa, amb secció normalitzada de calçada C5 de 25x15 cm segons UNE 127340, de classe climàtica B, classe resistent a l'abrasió H i classe resistent a flexió T (R-5 MPa) segons UNE-EN 1340 | 4.712 | 4.8533 | 4.9989
| PANP-2026 | B965A8D0 | m | Vorada recta de formigó, doble capa, amb secció normalitzada de calçada C6 de 25x12 cm segons UNE 127340, de classe climàtica B, classe resistent a l'abrasió H i classe resistent a flexió T (R-5 MPa) segons UNE-EN 1340 | 3.7429 | 3.8551 | 3.9708
| PANP-2027 | B965A9D0 | m | Vorada recta de formigó, doble capa, amb secció normalitzada de calçada C7 de 22x20 cm segons UNE 127340, de classe climàtica B, classe resistent a l'abrasió H i classe resistent a flexió T (R-5 MPa) segons UNE-EN 1340 | 5.3024 | 5.4614 | 5.6253
| PANP-2028 | B965AAD0 | m | Vorada recta de formigó, doble capa, amb secció normalitzada de calçada C9 de 13x25 cm segons UNE 127340, de classe climàtica B, classe resistent a l'abrasió H i classe resistent a flexió T (R-5 MPa) segons UNE-EN 1340 | 9.424 | 9.7067 | 9.9979
| PANP-2029 | B965U010 | m | Vorada recta de 15 x 25 | 5.6923 | 5.863 | 6.0389
| PANP-2030 | B96AUC40 | m | Peça de xapa d'acer ´´corten´´ de 10 mm de gruix i 200 mm d'alçada | 23.7382 | 24.4503 | 25.1838
| PANP-2031 | B96AUG10 | m | Vorada de xapa galvanitzada de 10 mm de gruix i 200 mm d'alçada | 21.2095 | 21.8458 | 22.5012
| PANP-2032 | B97422A1 | u | Peça de morter de ciment color blanc, de 20x20x4 cm, per a rigoles | 0.7909 | 0.81463 | 0.83907
| PANP-2033 | B97422E1 | u | Peça de morter de ciment color blanc, de 20x20x8 cm, per a rigoles | 1.1362 | 1.1703 | 1.2054
| PANP-2034 | B97423E1 | u | Peça de morter de ciment color blanc, de 30x30x8 cm, per a rigoles | 1.9383 | 1.9964 | 2.0563
| PANP-2035 | B974V002 | u | Peça morter ciment blanc 30x30x8 cm | 1.515 | 1.5604 | 1.6072
| PANP-2036 | B97526D1 | u | Peça de formigó de 40x20 cm i 7 cm de gruix mitjà, per a rigoles | 0.83546 | 0.86052 | 0.88634
| PANP-2037 | B97528E1 | u | Peça de formigó de 50x20 cm i 8 cm de gruix mitjà, per a rigoles | 1.1139 | 1.1474 | 1.1818
| PANP-2038 | B9752J91 | u | Peça de formigó de 100x15 cm i 26 cm de gruix mitjà, per a rigoles | 3.4755 | 3.5798 | 3.6872
| PANP-2039 | B981PG6F | u | Capçal de gual de pedra granítica serrada mecànicament i flamejada de 60 x 40 cm, amb la cantonada en forma rectangular , d'1 peça | 189.8051 | 195.4992 | 201.3642
| PANP-2040 | B981QG6F | u | Capçal de gual de pedra granítica serrada mecànicament i flamejada de 60 x 40 cm, amb la cantonada en forma corba , d'1 peça | 213.8217 | 220.2364 | 226.8435
| PANP-2041 | B981U015 | m | Gual per vehicles model 60 gris, pedra granitica | 121.3309 | 124.9708 | 128.7199
| PANP-2042 | B981U025 | m | Gual per a vianants R-120 recte, gris 124.8x40x6 | 144.6235 | 148.9622 | 153.431
| PANP-2043 | B981U030 | m | Gual per a vianants model R-120 corb, gris,121.8x40x6 cm | 234.0844 | 241.1069 | 248.3401
| PANP-2044 | B985A700 | m | Peça de formigó per a guals, doble capa, de 25x35 cm | 16.9097 | 17.417 | 17.9395
| PANP-2045 | B9911100 | u | Llambordí granític de 18x9x12 cm | 0.99141 | 1.0212 | 1.0518
| PANP-2046 | B9911200 | u | Llambordí granític de 10x8x10 cm | 0.71292 | 0.73431 | 0.75634
| PANP-2047 | B9912A30 | m | Peces de morter de ciment, per a escocells, de 100x20x8 cm, amb un cantell rom | 5.514 | 5.6794 | 5.8498
| PANP-2048 | B9912B20 | m | Peces de morter de ciment, per a escocells, de 100x25x7 cm, amb una cara arrodonida | 11.0615 | 11.3933 | 11.7351
| PANP-2049 | B9912C10 | m | Peces de morter de ciment, per a escocells, de 113x25x7 cm, amb un cantell bisellat | 12.4539 | 12.8275 | 13.2123
| PANP-2050 | B9912D10 | m | Peces morter ciment per escossell de 113x20x7 cm | 12.5764 | 12.9537 | 13.3423
| PANP-2051 | B991W010 | u | Peces de escossell de peça de granit de 120x120x20 cm amb cartell romat | 17.1325 | 17.6464 | 18.1758
| PANP-2052 | B991W020 | u | Peces de morter de granit de 160x160x20 cm amb cartell rom | 30.5778 | 31.4951 | 32.44
| PANP-2053 | B99Z15K0 | u | Bastiment per a tapa d'escocell de 100x100 cm, de perfil L d'acer galvanitzat de 35x35x3 mm | 27.96 | 28.7988 | 29.6628
| PANP-2054 | B99Z17K0 | u | Bastiment per a tapa d'escocell de 124.6x124.6 cm, de perfil L d'acer galvanitzat de 35x35x3 mm | 34.666 | 35.7059 | 36.7771
| PANP-2055 | B99Z5790 | u | Tapa d'escocell de 124.6x124.6 cm de quatre peces de ferro colat mecanitzades, de 15 a 25 kg cada peça | 156.7766 | 161.4799 | 166.3243
| PANP-2056 | B99ZZ040 | u | Peça de escossell xapa d'acer galvanitzat de 100x100x20 de 10 mm de gruix | 81.3068 | 83.7461 | 86.2584
| PANP-2057 | B99ZZ050 | u | Peça escossell xapa d'acer galvanitzat 120x120x20 de 10 mm de gruix | 83.8801 | 86.3965 | 88.9884
| PANP-2058 | B99ZZ080 | u | Peça escossell xapa d'acer galvanitzat de 200x120x10 mm de gruix | 113.5778 | 116.9852 | 120.4947
| PANP-2059 | B99ZZ150 | U | Escossell de planxa d'acer tipus ´´Corten´´ | 89.4275 | 92.1103 | 94.8736
| PANP-2060 | B9B1U010 | u | Llambordí granític de 18x12x12 cm de recuperació | 0.96913 | 0.99821 | 1.0282
| PANP-2061 | B9B1V020 | u | Llambordí granític de 10x8x10 cm de recuperació | 0.22279 | 0.22947 | 0.23636
| PANP-2062 | B9DL2348 | m2 | Llambordí ceràmic de forma rectangular de 10 x 20 cm i 8 cm de gruix | 24.5959 | 25.3338 | 26.0938
| PANP-2063 | B9E11200 | m2 | Panot gris de 20x20x2.5 cm, classe 1a, preu alt | 6.8842 | 7.0907 | 7.3034
| PANP-2064 | B9E13100 | m2 | Panot gris de 20x20x4 cm, classe 1a, preu superior | 8.6776 | 8.938 | 9.2061
| PANP-2065 | B9E13200 | m2 | Panot gris de 20x20x4 cm, classe 1a, preu alt | 7.6194 | 7.848 | 8.0834
| PANP-2066 | B9E1S000 | m2 | Panot de color amb tacs de 20x20x4 cm, per a pas de vianants | 13.6124 | 14.0208 | 14.4414
| PANP-2067 | B9E1U510 | m2 | Panot de 20 x 20 x 4 cm | 10.4822 | 10.7967 | 11.1206
| PANP-2068 | B9F15100 | m2 | Llambordí de formigó de forma rectangular de 10x20 cm i 8 cm de gruix, preu superior | 13.5456 | 13.9519 | 14.3705
| PANP-2069 | B9F16100 | m2 | Llambordí de formigó de forma rectangular de 10x20 cm i 10 cm de gruix, preu superior | 16.932 | 17.4399 | 17.9631
| PANP-2070 | B9F1P100 | m2 | Peça de formigó de forma rectangular de 20x40.5 cm i 10 cm de gruix, preu superior | 11.6853 | 12.0358 | 12.3969
| PANP-2071 | B9F1V001 | m2 | Paviment de peces prefabricades de formigo de 40x40 cm i 4 cm de gruix | 10.4822 | 10.7967 | 11.1206
| PANP-2072 | B9FA6471 | m2 | Llosa de formigó per a paviments de 60x40 cm i 7 cm de gruix, de forma rectangular, acabat amb textura pètria, preu alt | 20.7528 | 21.3754 | 22.0166
| PANP-2073 | B9GZ1210 | t | Pols de quars color gris | 623.1965 | 641.8924 | 661.1492
| PANP-2074 | B9H11231 | t | Mescla bituminosa contínua en calent tipus AC 16 surf B35/50 D (D-12), amb betum asfàltic de penetració, de granulometria densa per a capa de rodadura i granulat granític | 59.8411 | 61.6364 | 63.4854
| PANP-2075 | B9H11251 | t | Mescla bituminosa contínua en calent tipus AC 16 surf B50/70 D (D-12), amb betum asfàltic de penetració, de granulometria densa per a capa de rodadura i granulat granític | 59.5404 | 61.3266 | 63.1664
| PANP-2076 | B9H11261 | t | Mescla bituminosa contínua en calent tipus AC 16 surf B60/70 D (D-12), amb betum asfàltic de penetració, de granulometria densa per a capa de rodadura i granulat granític | 59.5404 | 61.3266 | 63.1664
| PANP-2077 | B9H11271 | t | Mescla bituminosa contínua en calent tipus AC 16 surf B70/100 D (D-12), amb betum asfàltic de penetració, de granulometria densa per a capa de rodadura i granulat granític | 59.5404 | 61.3266 | 63.1664
| PANP-2078 | B9H112C1 | t | Mescla bituminosa contínua en calent tipus AC 16 surf BC35/50 D (D-12), amb betum millorat amb cautxú, de granulometria densa per a capa de rodadura i granulat granític | 62.8265 | 64.7113 | 66.6526
| PANP-2079 | B9H112E1 | t | Mescla bituminosa contínua en calent tipus AC 16 surf BC50/70 D (D-12), amb betum millorat amb cautxú, de granulometria densa per a capa de rodadura i granulat granític | 62.5146 | 64.39 | 66.3217
| PANP-2080 | B9H112N1 | t | Mescla bituminosa contínua en calent tipus AC 16 surf BM2 D (D-12), amb betum modificat, de granulometria densa per a capa de rodadura i granulat granític | 66.0347 | 68.0157 | 70.0562
| PANP-2081 | B9H112P1 | t | Mescla bituminosa contínua en calent tipus AC 16 surf BM3b D (D-12), amb betum modificat, de granulometria densa per a capa de rodadura i granulat granític | 68.7972 | 70.8612 | 72.987
| PANP-2082 | B9H112Q1 | t | Mescla bituminosa contínua en calent tipus AC 16 surf BM3c D (D-12), amb betum modificat, de granulometria densa per a capa de rodadura i granulat granític | 70.7355 | 72.8576 | 75.0433
| PANP-2083 | B9H11331 | t | Mescla bituminosa contínua en calent tipus AC 22 surf B 35/50 D, amb betum asfàltic de penetració, de granulometria densa per a capa de trànsit i granulat granític | 65.7785 | 67.7518 | 69.7844
| PANP-2084 | B9H11352 | t | Mescla bituminosa contínua en calent tipus AC 22 surf B 50/70 D, amb betum asfàltic de penetració, de granulometria densa per a capa de trànsit i granulat calcari | 62.9936 | 64.8834 | 66.8299
| PANP-2085 | B9H113C1 | t | Mescla bituminosa contínua en calent tipus AC 22 surf BC 35/50 D, amb betum millorat amb cautxú, de granulometria densa per a capa de trànsit i granulat granític | 69.0646 | 71.1365 | 73.2706
| PANP-2086 | B9H11C52 | t | Mescla bituminosa contínua en calent tipus AC 32 bin B 50/70 S, amb betum asfàltic de penetració, de granulometria semidensa per a capa intermèdia i granulat calcari | 61.0108 | 62.8411 | 64.7263
| PANP-2087 | B9H11K52 | t | Mescla bituminosa contínua en calent tipus AC 32 base B 50/70 G, amb betum asfàltic de penetració, de granulometria grossa per a capa base i granulat calcari | 60.71 | 62.5313 | 64.4072
| PANP-2088 | B9H17110 | t | Mescla bituminosa contínua en calent de composició semidensa S-12 amb granulat granític i betum asfàltic de penetració (inclou transport a peu d'obra) | 47.8328 | 49.2678 | 50.7458
| PANP-2089 | B9H18110 | t | Mescla bituminosa contínua en calent de composició semidensa S-20 amb granulat granític i betum asfàltic de penetració (inclou transport a peu d'obra) | 47.2758 | 48.6941 | 50.1549
| PANP-2090 | B9H19110 | t | Mescla bituminosa contínua en calent de composició semidensa S-25 amb granulat granític i betum asfàltic de penetració (inclou transport a peu d'obra) | 46.7189 | 48.1204 | 49.564
| PANP-2091 | B9H1D110 | t | Mescla bituminosa contínua en calent de composició grossa G-25 amb granulat granític i betum asfàltic de penetració (inclou transport a peu d'obra) | 44.3016 | 45.6306 | 46.9996
| PANP-2092 | B9H1U001 | t | Mescla bituminosa contínua en calent de composició densa D-12 amb granulat granític i betum asfàltic de penetració | 48.8576 | 50.3234 | 51.8331
| PANP-2093 | B9H1U002 | t | Mescla bituminosa contínua en calent de composició densa D-20 amb granulat granític i betum asfàltic de penetració | 48.0779 | 49.5202 | 51.0058
| PANP-2094 | B9H21100 | kg | Aglomerat asfàltic en fred per a reparacions puntuals, de 8 mm grandària màxima del granulat i lligant d'emulsió bituminosa | 0.80204 | 0.8261 | 0.85088
| PANP-2095 | B9H2U010 | t | Mescla bituminosa en fred | 46.3067 | 47.6959 | 49.1268
| PANP-2096 | B9H31251 | t | Mescla bituminosa discontínua en calent, per a capes de trànsit BBTM, 8A B 50/70 amb betum asfàltic de penetració i granulat granític | 66.8813 | 68.8877 | 70.9543
| PANP-2097 | B9H315Q1 | t | Mescla bituminosa discontínua en calent, per a capes de trànsit BBTM, 11B PMB 45/80-65(BM-3c) amb betum modificat i granulat granític | 75.1245 | 77.3782 | 79.6995
| PANP-2098 | B9H32120 | t | Mescla bituminosa discontínua en calent de composició M-8 amb granulat granític i betum modificat (inclou transport a peu d'obra) | 54.082 | 55.7045 | 57.3756
| PANP-2099 | B9H33120 | t | Mescla bituminosa discontínua en calent de composició M-10 amb granulat granític i betum modificat (inclou transport a peu d'obra) | 55.5302 | 57.1961 | 58.9119
| PANP-2100 | B9H34120 | t | Mescla bituminosa discontínua en calent de composició F-8 amb granulat granític i betum modificat (inclou transport a peu d'obra) | 55.9089 | 57.5862 | 59.3138
| PANP-2101 | B9H35120 | t | Mescla bituminosa discontínua en calent de composició F-10 amb granulat granític i betum modificat (inclou transport a peu d'obra) | 56.1317 | 57.8156 | 59.5501
| PANP-2102 | B9M111A0 | kg | Emulsió de resines sintètiques en base aquosa, per a capa d'imprimació per a paviment continu | 5.7925 | 5.9663 | 6.1453
| PANP-2103 | B9M121A1 | kg | Emulsió de resines sintètiques en base aquosa, per a capa base per a paviment continu, amb pigments | 6.4943 | 6.6891 | 6.8898
| PANP-2104 | B9M131A1 | kg | Emulsió de resines sintètiques en base aquosa, per a capa d'acabat per a paviment continu, amb pigments | 7.0624 | 7.2743 | 7.4925
| PANP-2105 | B9PR5212 | m2 | Entramat de PRFV, de 38x38 mm de pas de malla entre eixos, amb platines de 38x5-7 mm, en peces de 2000x1000 mm | 72.3507 | 74.5212 | 76.7569
| PANP-2106 | B9U61AA0 | m | Sòcol de làmina de goma, de 10 cm d'alçària i superfície llisa | 6.1935 | 6.3793 | 6.5707
| PANP-2107 | B9VV1702 | m | Esglaó metàl·lic prefabricat per a esglaonat provisional d'obra, de 23 cm d'estesa, per a 2 usos, per a seguretat i salut | 8.789 | 9.0527 | 9.3243
| PANP-2108 | B9ZZU010 | m2 | Lloseta autoportant de resina isoftàlica antilliscant de malla 8 x 8cm i 30cm de gruix per a una sobrecàrrega de 5 kN/m2 | 214.3007 | 220.7298 | 227.3517
| PANP-2109 | BA0001 | m2 | Porta d'acer galvanitzat en perfils laminats de dues fulles batents, per a un buit d'obra entre 160x215 cm i 250x300 cm, amb bastidor de tub de 40x20x1,5 mm, planxes llises d'1 mm de gruix, finestres de ventilació 40x30 i bastiment, pany de cop, acabat esmaltat | 106.883 | 110.0895 | 113.3922
| PANP-2110 | BA0002 | u | Porta de 3000x1250 mm d'acer galvanitzat per a caseta de pou. Inclou: - Marc amb perfil en forma de Z de 4 mm d'acer galvanitzat - Perfils de 50x50x3 mm - Planxa de 3 mm d'acer galvanitzat cara exterior - Fixació a l'obra amb tacs químics - Tot el material galvanitzat en calent | 1961.3007 | 2020.1397 | 2080.7439
| PANP-2111 | BABG0001 | m2 | Porta d'acer galvanitzat en perfils laminats de dues fulles batents, per a un buit d'obra entre 160x215 cm i 250x300 cm, amb bastidor de tub de 40x20x1,5 mm, planxes llises d'1 mm de gruix, finestres de ventilació 40x30 i bastiment, pany de cop, acabat esmaltat | 106.883 | 110.0895 | 113.3922
| PANP-2112 | BABG0002 | u | Porta de 3000x1250 mm d'acer galvanitzat per a caseta de pou. Inclou: - Marc amb perfil en forma de Z de 4 mm d'acer galvanitzat - Perfils de 50x50x3 mm - Planxa de 3 mm d'acer galvanitzat cara exterior - Fixació a l'obra amb tacs químics - Tot el material galvanitzat en calent | 1961.3007 | 2020.1397 | 2080.7439
| PANP-2113 | BABG0003 | m2 | Porta d'acer de dues fulles amb perfils tipus ´´pegaso´´ inclou pany, manetes i reixa de ventilació amb xarxa anti-ocells. Buit d'obra de 1655 x 2310 per a l'obra de cloració de l'ETAP del Ter. | 315.7588 | 325.2316 | 334.9886
| PANP-2114 | BABG0004 | m2 | Porta d'acer d'una fulla amb perfils tipus ´´pegaso´´ inclou pany, manetes i reixa de ventilació amb xarxa anti-ocells. Buit d'obra de 1030x2310 per a l'obra de cloració de l'ETAP del Ter. | 419.456 | 432.0397 | 445.0009
| PANP-2115 | BABG0005 | m2 | Porta de dues fulles, amb bastiment i estructura de perfils d'acer galvanitzat, acabada amb planxa d'acer galvanitzat i prelacat, per a un buit d'obra de 400x400 cm amb pany i tancament. | 106.883 | 110.0895 | 113.3922
| PANP-2116 | BABG0006 | m2 | Porta d'acer de dues fulles amb perfils tipus ´´pegaso´´ inclou pany, manetes i reixa de ventilació amb xarxa anti-ocells. Buit d'obra de 1650 x 2450 per a l'obra de cloració de l'ETAP del Ter. | 303.9288 | 313.0466 | 322.438
| PANP-2117 | BABG0301 | u | Porta reforçada per a pous i sifons davant el vandalisme, de dimensions del full de 0.8m x3.2m formada per: - Xapa llisa d'acer al carboni, de 3 mm de gruix - Reforços mitjançant perfil laminat tipus ´´ L ´´ de 50x50 mm, soldat per dues arestes a la xapa, en tot el contorn de la xapa, i addicionalment, en els reforços oportuns que en cada cas es determinen, i que seran sempre de longitud total igual o superior al contorn de la xapa. (O sigui, que la longitud dels reforços totals serà major o igual a dues vegades el perímetre de la fulla). - Marc d'Acer al carboni, encastat a l'obertura de porta corresponent mitjançant els ancoratges oportuns. Sempre que sigui possible la porta obrirà cap a l'interior del Pou, o sifó, i el marc es solaparà amb el full de la porta en cada punt de coincidència en un mínim de 5 mm. El marc es tancarà a terra mitjançant un perfil laminat tipus ´´ L ´´ 50x50 mm, parcialment o totalment integrat a terra, que en aquest cas també podrà servir com a cavalcament marc- full. - El sistema de pany i punts d'ancoratge, que també s'inclouen en el preu, serà similar al present en el moment d'inici de l'obra, (Segons planols del projecte de rehabilitació dels pous i sifons de la conducció El Pasteral-Planta del Ter) | 1267.0233 | 1305.034 | 1344.185
| PANP-2118 | BABG0302 | u | Porta reforçada per a pous i sifons davant el vandalisme, de dimensions del full de 0.85m x2.75m formada per: - Xapa llisa d'acer al carboni, de 3 mm de gruix - Reforços mitjançant perfil laminat tipus ´´ L ´´ de 50x50 mm, soldat per dues arestes a la xapa, en tot el contorn de la xapa, i addicionalment, en els reforços oportuns que en cada cas es determinen, i que seran sempre de longitud total igual o superior al contorn de la xapa. (O sigui, que la longitud dels reforços totals serà major o igual a dues vegades el perímetre de la fulla). - Marc d'Acer al carboni, encastat a l'obertura de porta corresponent mitjançant els ancoratges oportuns. Sempre que sigui possible la porta obrirà cap a l'interior del Pou, o sifó, i el marc es solaparà amb el full de la porta en cada punt de coincidència en un mínim de 5 mm. El marc es tancarà a terra mitjançant un perfil laminat tipus ´´ L ´´ 50x50 mm, parcialment o totalment integrat a terra, que en aquest cas també podrà servir com a cavalcament marc- full. - El sistema de pany i punts d'ancoratge, que també s'inclouen en el preu, serà similar al present en el moment d'inici de l'obra, (Segons planols del projecte de rehabilitació dels pous i sifons de la conducció El Pasteral-Planta del Ter) | 1157.4557 | 1192.1794 | 1227.9447
| PANP-2119 | BABG0303 | u | Porta reforçada per a pous i sifons davant el vandalisme, de dimensions del full de 0.90 x3.40m formada per: - Xapa llisa d'acer al carboni, de 3 mm de gruix - Reforços mitjançant perfil laminat tipus ´´ L ´´ de 50x50 mm, soldat per dues arestes a la xapa, en tot el contorn de la xapa, i addicionalment, en els reforços oportuns que en cada cas es determinen, i que seran sempre de longitud total igual o superior al contorn de la xapa. (O sigui, que la longitud dels reforços totals serà major o igual a dues vegades el perímetre de la fulla). - Marc d'Acer al carboni, encastat a l'obertura de porta corresponent mitjançant els ancoratges oportuns. Sempre que sigui possible la porta obrirà cap a l'interior del Pou, o sifó, i el marc es solaparà amb el full de la porta en cada punt de coincidència en un mínim de 5 mm. El marc es tancarà a terra mitjançant un perfil laminat tipus ´´ L ´´ 50x50 mm, parcialment o totalment integrat a terra, que en aquest cas també podrà servir com a cavalcament marc- full. - El sistema de pany i punts d'ancoratge, que també s'inclouen en el preu, serà similar al present en el moment d'inici de l'obra, (Segons planols del projecte de rehabilitació dels pous i sifons de la conducció El Pasteral-Planta del Ter) | 1513.0158 | 1558.4063 | 1605.1585
| PANP-2120 | BABG0304 | u | Porta reforçada per a pous i sifons davant el vandalisme, de dimensions del full de 0.90 x2.50m formada per: - Xapa llisa d'acer al carboni, de 3 mm de gruix - Reforços mitjançant perfil laminat tipus ´´ L ´´ de 50x50 mm, soldat per dues arestes a la xapa, en tot el contorn de la xapa, i addicionalment, en els reforços oportuns que en cada cas es determinen, i que seran sempre de longitud total igual o superior al contorn de la xapa. (O sigui, que la longitud dels reforços totals serà major o igual a dues vegades el perímetre de la fulla). - Marc d'Acer al carboni, encastat a l'obertura de porta corresponent mitjançant els ancoratges oportuns. Sempre que sigui possible la porta obrirà cap a l'interior del Pou, o sifó, i el marc es solaparà amb el full de la porta en cada punt de coincidència en un mínim de 5 mm. El marc es tancarà a terra mitjançant un perfil laminat tipus ´´ L ´´ 50x50 mm, parcialment o totalment integrat a terra, que en aquest cas també podrà servir com a cavalcament marc- full. - El sistema de pany i punts d'ancoratge, que també s'inclouen en el preu, serà similar al present en el moment d'inici de l'obra, (Segons planols del projecte de rehabilitació dels pous i sifons de la conducció El Pasteral-Planta del Ter) | 1112.508 | 1145.8833 | 1180.2597
| PANP-2121 | BABG0305 | u | Porta reforçada per a pous i sifons davant el vandalisme, de dimensions del full de 0.90 x3.50m formada per: - Xapa llisa d'acer al carboni, de 3 mm de gruix - Reforços mitjançant perfil laminat tipus ´´ L ´´ de 50x50 mm, soldat per dues arestes a la xapa, en tot el contorn de la xapa, i addicionalment, en els reforços oportuns que en cada cas es determinen, i que seran sempre de longitud total igual o superior al contorn de la xapa. (O sigui, que la longitud dels reforços totals serà major o igual a dues vegades el perímetre de la fulla). - Marc d'Acer al carboni, encastat a l'obertura de porta corresponent mitjançant els ancoratges oportuns. Sempre que sigui possible la porta obrirà cap a l'interior del Pou, o sifó, i el marc es solaparà amb el full de la porta en cada punt de coincidència en un mínim de 5 mm. El marc es tancarà a terra mitjançant un perfil laminat tipus ´´ L ´´ 50x50 mm, parcialment o totalment integrat a terra, que en aquest cas també podrà servir com a cavalcament marc- full. - El sistema de pany i punts d'ancoratge, que també s'inclouen en el preu, serà similar al present en el moment d'inici de l'obra, (Segons planols del projecte de rehabilitació dels pous i sifons de la conducció El Pasteral-Planta del Ter) | 1557.5068 | 1604.232 | 1652.3589
| PANP-2122 | BABG0306 | u | Porta reforçada per a pous i sifons davant el vandalisme, de dimensions del full de 0.90 x2.25m formada per: - Xapa llisa d'acer al carboni, de 3 mm de gruix - Reforços mitjançant perfil laminat tipus ´´ L ´´ de 50x50 mm, soldat per dues arestes a la xapa, en tot el contorn de la xapa, i addicionalment, en els reforços oportuns que en cada cas es determinen, i que seran sempre de longitud total igual o superior al contorn de la xapa. (O sigui, que la longitud dels reforços totals serà major o igual a dues vegades el perímetre de la fulla). - Marc d'Acer al carboni, encastat a l'obertura de porta corresponent mitjançant els ancoratges oportuns. Sempre que sigui possible la porta obrirà cap a l'interior del Pou, o sifó, i el marc es solaparà amb el full de la porta en cada punt de coincidència en un mínim de 5 mm. El marc es tancarà a terra mitjançant un perfil laminat tipus ´´ L ´´ 50x50 mm, parcialment o totalment integrat a terra, que en aquest cas també podrà servir com a cavalcament marc- full. - El sistema de pany i punts d'ancoratge, que també s'inclouen en el preu, serà similar al present en el moment d'inici de l'obra, (Segons planols del projecte de rehabilitació dels pous i sifons de la conducció El Pasteral-Planta del Ter) | 1004.344 | 1034.4743 | 1065.5085
| PANP-2123 | BABG0307 | u | Porta reforçada per a pous i sifons davant el vandalisme, de dimensions del full de 1.00 x2.60m formada per: - Xapa llisa d'acer al carboni, de 3 mm de gruix - Reforços mitjançant perfil laminat tipus ´´ L ´´ de 50x50 mm, soldat per dues arestes a la xapa, en tot el contorn de la xapa, i addicionalment, en els reforços oportuns que en cada cas es determinen, i que seran sempre de longitud total igual o superior al contorn de la xapa. (O sigui, que la longitud dels reforços totals serà major o igual a dues vegades el perímetre de la fulla). - Marc d'Acer al carboni, encastat a l'obertura de porta corresponent mitjançant els ancoratges oportuns. Sempre que sigui possible la porta obrirà cap a l'interior del Pou, o sifó, i el marc es solaparà amb el full de la porta en cada punt de coincidència en un mínim de 5 mm. El marc es tancarà a terra mitjançant un perfil laminat tipus ´´ L ´´ 50x50 mm, parcialment o totalment integrat a terra, que en aquest cas també podrà servir com a cavalcament marc- full. - El sistema de pany i punts d'ancoratge, que també s'inclouen en el preu, serà similar al present en el moment d'inici de l'obra, (Segons planols del projecte de rehabilitació dels pous i sifons de la conducció El Pasteral-Planta del Ter) | 1285.2809 | 1323.8393 | 1363.5545
| PANP-2124 | BABG0308 | u | Porta reforçada per a pous i sifons davant el vandalisme, de dimensions del full de 1.20 x2.60m formada per: - Xapa llisa d'acer al carboni, de 3 mm de gruix - Reforços mitjançant perfil laminat tipus ´´ L ´´ de 50x50 mm, soldat per dues arestes a la xapa, en tot el contorn de la xapa, i addicionalment, en els reforços oportuns que en cada cas es determinen, i que seran sempre de longitud total igual o superior al contorn de la xapa. (O sigui, que la longitud dels reforços totals serà major o igual a dues vegades el perímetre de la fulla). - Marc d'Acer al carboni, encastat a l'obertura de porta corresponent mitjançant els ancoratges oportuns. Sempre que sigui possible la porta obrirà cap a l'interior del Pou, o sifó, i el marc es solaparà amb el full de la porta en cada punt de coincidència en un mínim de 5 mm. El marc es tancarà a terra mitjançant un perfil laminat tipus ´´ L ´´ 50x50 mm, parcialment o totalment integrat a terra, que en aquest cas també podrà servir com a cavalcament marc- full. - El sistema de pany i punts d'ancoratge, que també s'inclouen en el preu, serà similar al present en el moment d'inici de l'obra, (Segons planols del projecte de rehabilitació dels pous i sifons de la conducció El Pasteral-Planta del Ter) | 1542.3348 | 1588.6049 | 1636.263
| PANP-2125 | BABG0309 | u | Porta reforçada per a pous i sifons davant el vandalisme, de dimensions del full de 1.20 x3.25m formada per: - Xapa llisa d'acer al carboni, de 3 mm de gruix - Reforços mitjançant perfil laminat tipus ´´ L ´´ de 50x50 mm, soldat per dues arestes a la xapa, en tot el contorn de la xapa, i addicionalment, en els reforços oportuns que en cada cas es determinen, i que seran sempre de longitud total igual o superior al contorn de la xapa. (O sigui, que la longitud dels reforços totals serà major o igual a dues vegades el perímetre de la fulla). - Marc d'Acer al carboni, encastat a l'obertura de porta corresponent mitjançant els ancoratges oportuns. Sempre que sigui possible la porta obrirà cap a l'interior del Pou, o sifó, i el marc es solaparà amb el full de la porta en cada punt de coincidència en un mínim de 5 mm. El marc es tancarà a terra mitjançant un perfil laminat tipus ´´ L ´´ 50x50 mm, parcialment o totalment integrat a terra, que en aquest cas també podrà servir com a cavalcament marc- full. - El sistema de pany i punts d'ancoratge, que també s'inclouen en el preu, serà similar al present en el moment d'inici de l'obra, (Segons planols del projecte de rehabilitació dels pous i sifons de la conducció El Pasteral-Planta del Ter) | 1928.6287 | 1986.4875 | 2046.0822
| PANP-2126 | BABG0310 | u | Porta reforçada per a pous i sifons davant el vandalisme, de dimensions del full de 1.20 x3.20m formada per: - Xapa llisa d'acer al carboni, de 3 mm de gruix - Reforços mitjançant perfil laminat tipus ´´ L ´´ de 50x50 mm, soldat per dues arestes a la xapa, en tot el contorn de la xapa, i addicionalment, en els reforços oportuns que en cada cas es determinen, i que seran sempre de longitud total igual o superior al contorn de la xapa. (O sigui, que la longitud dels reforços totals serà major o igual a dues vegades el perímetre de la fulla). - Marc d'Acer al carboni, encastat a l'obertura de porta corresponent mitjançant els ancoratges oportuns. Sempre que sigui possible la porta obrirà cap a l'interior del Pou, o sifó, i el marc es solaparà amb el full de la porta en cada punt de coincidència en un mínim de 5 mm. El marc es tancarà a terra mitjançant un perfil laminat tipus ´´ L ´´ 50x50 mm, parcialment o totalment integrat a terra, que en aquest cas també podrà servir com a cavalcament marc- full. - El sistema de pany i punts d'ancoratge, que també s'inclouen en el preu, serà similar al present en el moment d'inici de l'obra, (Segons planols del projecte de rehabilitació dels pous i sifons de la conducció El Pasteral-Planta del Ter) | 1897.7278 | 1954.6597 | 2013.2995
| PANP-2127 | BABG0311 | u | Porta reforçada per a pous i sifons davant el vandalisme, de dimensions del full de 1.20 x1.90m formada per: - Xapa llisa d'acer al carboni, de 3 mm de gruix - Reforços mitjançant perfil laminat tipus ´´ L ´´ de 50x50 mm, soldat per dues arestes a la xapa, en tot el contorn de la xapa, i addicionalment, en els reforços oportuns que en cada cas es determinen, i que seran sempre de longitud total igual o superior al contorn de la xapa. (O sigui, que la longitud dels reforços totals serà major o igual a dues vegades el perímetre de la fulla). - Marc d'Acer al carboni, encastat a l'obertura de porta corresponent mitjançant els ancoratges oportuns. Sempre que sigui possible la porta obrirà cap a l'interior del Pou, o sifó, i el marc es solaparà amb el full de la porta en cada punt de coincidència en un mínim de 5 mm. El marc es tancarà a terra mitjançant un perfil laminat tipus ´´ L ´´ 50x50 mm, parcialment o totalment integrat a terra, que en aquest cas també podrà servir com a cavalcament marc- full. - El sistema de pany i punts d'ancoratge, que també s'inclouen en el preu, serà similar al present en el moment d'inici de l'obra, (Segons planols del projecte de rehabilitació dels pous i sifons de la conducció El Pasteral-Planta del Ter) | 1126.5549 | 1160.3515 | 1195.162
| PANP-2128 | BABG0312 | u | Porta reforçada per a pous i sifons davant el vandalisme, de dimensions del full de 1.20 x3.00m formada per: - Xapa llisa d'acer al carboni, de 3 mm de gruix - Reforços mitjançant perfil laminat tipus ´´ L ´´ de 50x50 mm, soldat per dues arestes a la xapa, en tot el contorn de la xapa, i addicionalment, en els reforços oportuns que en cada cas es determinen, i que seran sempre de longitud total igual o superior al contorn de la xapa. (O sigui, que la longitud dels reforços totals serà major o igual a dues vegades el perímetre de la fulla). - Marc d'Acer al carboni, encastat a l'obertura de porta corresponent mitjançant els ancoratges oportuns. Sempre que sigui possible la porta obrirà cap a l'interior del Pou, o sifó, i el marc es solaparà amb el full de la porta en cada punt de coincidència en un mínim de 5 mm. El marc es tancarà a terra mitjançant un perfil laminat tipus ´´ L ´´ 50x50 mm, parcialment o totalment integrat a terra, que en aquest cas també podrà servir com a cavalcament marc- full. - El sistema de pany i punts d'ancoratge, que també s'inclouen en el preu, serà similar al present en el moment d'inici de l'obra, (Segons planols del projecte de rehabilitació dels pous i sifons de la conducció El Pasteral-Planta del Ter) | 1780.0061 | 1833.4063 | 1888.4085
| PANP-2129 | BABG0313 | u | Porta reforçada per a pous i sifons davant el vandalisme, de dimensions del full de 1.30 x2.70m formada per: - Xapa llisa d'acer al carboni, de 3 mm de gruix - Reforços mitjançant perfil laminat tipus ´´ L ´´ de 50x50 mm, soldat per dues arestes a la xapa, en tot el contorn de la xapa, i addicionalment, en els reforços oportuns que en cada cas es determinen, i que seran sempre de longitud total igual o superior al contorn de la xapa. (O sigui, que la longitud dels reforços totals serà major o igual a dues vegades el perímetre de la fulla). - Marc d'Acer al carboni, encastat a l'obertura de porta corresponent mitjançant els ancoratges oportuns. Sempre que sigui possible la porta obrirà cap a l'interior del Pou, o sifó, i el marc es solaparà amb el full de la porta en cada punt de coincidència en un mínim de 5 mm. El marc es tancarà a terra mitjançant un perfil laminat tipus ´´ L ´´ 50x50 mm, parcialment o totalment integrat a terra, que en aquest cas també podrà servir com a cavalcament marc- full. - El sistema de pany i punts d'ancoratge, que també s'inclouen en el preu, serà similar al present en el moment d'inici de l'obra, (Segons planols del projecte de rehabilitació dels pous i sifons de la conducció El Pasteral-Planta del Ter) | 1735.4818 | 1787.5462 | 1841.1726
| PANP-2130 | BABG0314 | u | Porta reforçada per a pous i sifons davant el vandalisme, de dimensions del full de 1.30 x2.50m formada per: - Xapa llisa d'acer al carboni, de 3 mm de gruix - Reforços mitjançant perfil laminat tipus ´´ L ´´ de 50x50 mm, soldat per dues arestes a la xapa, en tot el contorn de la xapa, i addicionalment, en els reforços oportuns que en cada cas es determinen, i que seran sempre de longitud total igual o superior al contorn de la xapa. (O sigui, que la longitud dels reforços totals serà major o igual a dues vegades el perímetre de la fulla). - Marc d'Acer al carboni, encastat a l'obertura de porta corresponent mitjançant els ancoratges oportuns. Sempre que sigui possible la porta obrirà cap a l'interior del Pou, o sifó, i el marc es solaparà amb el full de la porta en cada punt de coincidència en un mínim de 5 mm. El marc es tancarà a terra mitjançant un perfil laminat tipus ´´ L ´´ 50x50 mm, parcialment o totalment integrat a terra, que en aquest cas també podrà servir com a cavalcament marc- full. - El sistema de pany i punts d'ancoratge, que també s'inclouen en el preu, serà similar al present en el moment d'inici de l'obra, (Segons planols del projecte de rehabilitació dels pous i sifons de la conducció El Pasteral-Planta del Ter) | 1606.9548 | 1655.1634 | 1704.8183
| PANP-2131 | BABG0315 | u | Porta reforçada per a pous i sifons davant el vandalisme, de dimensions del full de 1.30 x3.25m formada per: - Xapa llisa d'acer al carboni, de 3 mm de gruix - Reforços mitjançant perfil laminat tipus ´´ L ´´ de 50x50 mm, soldat per dues arestes a la xapa, en tot el contorn de la xapa, i addicionalment, en els reforços oportuns que en cada cas es determinen, i que seran sempre de longitud total igual o superior al contorn de la xapa. (O sigui, que la longitud dels reforços totals serà major o igual a dues vegades el perímetre de la fulla). - Marc d'Acer al carboni, encastat a l'obertura de porta corresponent mitjançant els ancoratges oportuns. Sempre que sigui possible la porta obrirà cap a l'interior del Pou, o sifó, i el marc es solaparà amb el full de la porta en cada punt de coincidència en un mínim de 5 mm. El marc es tancarà a terra mitjançant un perfil laminat tipus ´´ L ´´ 50x50 mm, parcialment o totalment integrat a terra, que en aquest cas també podrà servir com a cavalcament marc- full. - El sistema de pany i punts d'ancoratge, que també s'inclouen en el preu, serà similar al present en el moment d'inici de l'obra, (Segons planols del projecte de rehabilitació dels pous i sifons de la conducció El Pasteral-Planta del Ter) | 2086.5638 | 2149.1607 | 2213.6355
| PANP-2132 | BABG0316 | u | Porta reforçada per a pous i sifons davant el vandalisme, de dimensions del full de 1.26 x2.70m formada per: - Xapa llisa d'acer al carboni, de 3 mm de gruix - Reforços mitjançant perfil laminat tipus ´´ L ´´ de 50x50 mm, soldat per dues arestes a la xapa, en tot el contorn de la xapa, i addicionalment, en els reforços oportuns que en cada cas es determinen, i que seran sempre de longitud total igual o superior al contorn de la xapa. (O sigui, que la longitud dels reforços totals serà major o igual a dues vegades el perímetre de la fulla). - Marc d'Acer al carboni, encastat a l'obertura de porta corresponent mitjançant els ancoratges oportuns. Sempre que sigui possible la porta obrirà cap a l'interior del Pou, o sifó, i el marc es solaparà amb el full de la porta en cada punt de coincidència en un mínim de 5 mm. El marc es tancarà a terra mitjançant un perfil laminat tipus ´´ L ´´ 50x50 mm, parcialment o totalment integrat a terra, que en aquest cas també podrà servir com a cavalcament marc- full. - El sistema de pany i pnts d'ancoratge, que també s'inclouen en el preu, serà similar al present en el moment d'inici de l'obra, (Segons planols del projecte de rehabilitació dels pous i sifons de la conducció El Pasteral-Planta del Ter) | 2136.0118 | 2200.0922 | 2266.0949
| PANP-2133 | BABG0317 | u | Porta reforçada per a pous i sifons davant el vandalisme, de dimensions del full de 1.50x2.45m formada per: - Xapa llisa d'acer al carboni, de 3 mm de gruix - Reforços mitjançant perfil laminat tipus ´´ L ´´ de 50x50 mm, soldat per dues arestes a la xapa, en tot el contorn de la xapa, i addicionalment, en els reforços oportuns que en cada cas es determinen, i que seran sempre de longitud total igual o superior al contorn de la xapa. (O sigui, que la longitud dels reforços totals serà major o igual a dues vegades el perímetre de la fulla). - Marc d'Acer al carboni, encastat a l'obertura de porta corresponent mitjançant els ancoratges oportuns. Sempre que sigui possible la porta obrirà cap a l'interior del Pou, o sifó, i el marc es solaparà amb el full de la porta en cada punt de coincidència en un mínim de 5 mm. El marc es tancarà a terra mitjançant un perfil laminat tipus ´´ L ´´ 50x50 mm, parcialment o totalment integrat a terra, que en aquest cas també podrà servir com a cavalcament marc- full. - El sistema de pany i punts d'ancoratge, que també s'inclouen en el preu, serà similar al present en el moment d'inici de l'obra, (Segons planols del projecte de rehabilitació dels pous i sifons de la conducció El Pasteral-Planta del Ter) | 1819.061 | 1873.6329 | 1929.8419
| PANP-2134 | BABG0U01 | u | Porta corredisa d'acer d'una fulla de tipus penjant, de 1.6 m d'amplària i 2.5 m d'alçària de llum de pas, fabricada amb estructura de perfil tubular llaminat en fret galvanitzat, folrada amb xapa galvanitzada perfilada, amb arriostrament tubular galvanitzat i reforoços contra la presió del vent a la seva cara interna, supesa sobre carril superior horitzontal amb carros penjants amb rodes i guiat a la part inferior, amb tancament mitjançant forrellat d'enclavament manual. Fabricada segons la nova normativa Europea EN-13241-1:2004 amb marcat CE i homologaió Lab.Cidemico nº11871. Lacat i assecat al forn per ambes cares amb pintura RAL. | 1297.7459 | 1336.6783 | 1376.7787
| PANP-2135 | BABG2501 | u | Reixeta de ventilació per a forat de 40x40 amb xapa perforada o tela mosquitera en els elements de ventilació dels dipòsits 1 i 2 de la planta del Ter | 31.2573 | 32.195 | 33.1609
| PANP-2136 | BABG3768 | u | Porta d'acer galvanitzat en perfils laminats d'una fulla batent, per a un buit d'obra de 60x215 cm, amb bastidor de tub de 40x20x1,5 mm, planxes llises d'1 mm de gruix i bastiment, finestra de 40x20, pany de cop, acabat esmaltat | 219.7925 | 226.3863 | 233.1779
| PANP-2137 | BABG7762 | u | Porta d'acer galvanitzat en perfils laminats d'una fulla batent, per a un buit d'obra de 80x215 cm, amb bastidor de tub de 40x20x1,5 mm, planxes llises d'1 mm de gruix i bastiment, pany de cop, acabat esmaltat | 179.8241 | 185.2189 | 190.7754
| PANP-2138 | BABG9762 | u | Porta d'acer galvanitzat en perfils laminats d'una fulla batent, per a un buit d'obra de 90x215 cm, amb bastidor de tub de 40x20x1,5 mm, planxes llises d'1 mm de gruix i bastiment, pany de cop, acabat esmaltat | 189.8274 | 195.5222 | 201.3879
| PANP-2139 | BABG9770 | u | Porta metal·lica de 5,00x2,00 m lliscant formada per marc de perfil rectangular i malla electrosoldada de 300x50 mm inclòs rodes provistes de coixinets de fricció, pont guia amb ajustament lateral, carril de rodadura i columna de tancament. Acabat galvanitzat en calent tipus Z-275 mes plastificat verd (deduït de la oferta de RIVISA).. | 2702.5308 | 2783.6067 | 2867.115
| PANP-2140 | BABGABL2 | u | Ferramenta de mà dreta de 18 mm de secció d'Abloy amb referència PL201. | 67.3714 | 69.3925 | 71.4743
| PANP-2141 | BABGABLO | u | Candau Abloy CLIQ (Super Weather Proof IP68) arc 50 mm, grau 3, referència PLLW330T. Resistent a la intempèrie, d'alta seguretat, cos d'acer endurit. Arc endurit al bor de 8 mm de diàmetre mínim i 25 o 50 mm d'altura. perfil PROTEC2. Preparat per a claus mecatròniques i jerarquitzades segons Pla de Jerarquització d'Accessos d'ATLL. Amb tap metàl·lic roscat per a la bocaclau i doble junta en arc o sistema d'estanquitat similar obtenint IP68. El candau garantirà un grau de seguretat 3 segons EN 12320. | 466.7652 | 480.7682 | 495.1912
| PANP-2142 | BABGPA62 | u | Porta d'acer galvanitzat en perfils laminats de dues fulles batents, per a un buit d'obra de 160x215 cm, amb bastidor de tub de 40x20x1,5 mm, planxes llises d'1 mm de gruix i bastiment, pany de cop, acabat esmaltat | 294.7387 | 303.5809 | 312.6883
| PANP-2143 | BABGU001 | u | Bombí LINCE Mutipunt Llautó Serie C4 - Ref. C4 5 3232 LI amb clau X-400929 (64mm) | 58.8831 | 60.6496 | 62.4691
| PANP-2144 | BABGU002 | u | CLAU DE SERRETA H NIQUEL TESS | 2.9854 | 3.0749 | 3.1672
| PANP-2145 | BABGU500 | m2 | Fusteria metàllica galvanitzada en calent formada per bastidor 50 x 20mm i lamelles de 1,5mm, inclòs tela mosquitera | 49.125 | 50.5987 | 52.1167
| PANP-2146 | BABGU600 | u | Mallat de 3 m i dimensions 15x15x6m | 31.157 | 32.0918 | 33.0545
| PANP-2147 | BAF16174 | m2 | Finestra d'alumini lacat blanc, per a col·locar sobre bastiment de base, amb una fulla basculant, per a un buit d'obra de 0,25 a 0,49 m2 de superfície, elaborada amb perfils de preu mitjà, classificació mínima 3 de permeabilitat a l'aire segons UNE-EN 12207, classificació mínima 8A d'estanquitat a l'aigua segons UNE-EN 12208 i classificació mínima C4 de resistència al vent segons UNE-EN 12210, sense persiana | 198.6944 | 204.6552 | 210.7949
| PANP-2148 | BAF16474 | m2 | Finestra d'alumini lacat blanc, per a col·locar sobre bastiment de base, amb una fulla basculant, per a un buit d'obra d'1,05 a 1,49 m2 de superfície, elaborada amb perfils de preu mitjà, classificació mínima 3 de permeabilitat a l'aire segons UNE-EN 12207, classificació mínima 8A d'estanquitat a l'aigua segons UNE-EN 12208 i classificació mínima C4 de resistència al vent segons UNE-EN 12210, sense persiana | 162.0122 | 166.8725 | 171.8787
| PANP-2149 | BAF1C1AC | m2 | Fulla fixa d'alumini lacat blanc, per a col·locar sobre bastiment de base, per a un buit d'obra de 0,5 a 0,89 m2 de superfície, elaborada amb perfils de preu alt, classificació mínima 4 de permeabilitat a l'aire segons UNE-EN 12207, classificació mínima 9A d'estanquitat a l'aigua segons UNE-EN 12208 i classificació mínima C5 de resistència al vent segons UNE-EN 12210, sense persiana | 131.1336 | 135.0676 | 139.1196
| PANP-2150 | BAF1C47C | m2 | Fulla fixa d'alumini lacat blanc, per a col·locar sobre bastiment de base, per a un buit d'obra de 2,25 a 3,49 m2 de superfície, elaborada amb perfils de preu alt, classificació mínima 3 de permeabilitat a l'aire segons UNE-EN 12207, classificació mínima 8A d'estanquitat a l'aigua segons UNE-EN 12208 i classificació mínima C4 de resistència al vent segons UNE-EN 12210, sense persiana | 100.5558 | 103.5725 | 106.6797
| PANP-2151 | BAF1E37C | m2 | Balconera d'alumini lacat blanc, per a col·locar sobre bastiment de base, amb dues fulles batents, per a un buit d'obra de 2 a 2,99 m2 de superfície, elaborada amb perfils de preu alt, classificació mínima 3 de permeabilitat a l'aire segons UNE-EN 12207, classificació mínima 8A d'estanquitat a l'aigua segons UNE-EN 12208 i classificació mínima C4 de resistència al vent segons UNE-EN 12210, sense persiana | 181.1497 | 186.5842 | 192.1818
| PANP-2152 | BAF3C37C | m2 | Fulla fixa d'alumini lacat blanc, amb trencament de pont tèrmic, per a col·locar sobre bastiment de base, per a un buit d'obra d'1,4 a 2,24 m2 de superfície, elaborada amb perfils de preu alt, classificació mínima 3 de permeabilitat a l'aire segons UNE-EN 12207, classificació mínima 8A d'estanquitat a l'aigua segons UNE-EN 12208 i classificació mínima C4 de resistència al vent segons UNE-EN 12210, sense persiana | 120.2615 | 123.8693 | 127.5854
| PANP-2153 | BAJ1A1C4 | m2 | Fulla fixa de PVC no plastificat, per a col·locar sobre bastiment de base, per a un buit d'obra de 0,5 a 0,89 m2 de superfície, classificació mínima 3 de permeabilitat a l'aire segons UNE-EN 12207, classificació mínima 8A d'estanquitat a l'aigua segons UNE-EN 12208 i classificació mínima C3 de resistència al vent segons UNE-EN 12210 | 118.2564 | 121.8041 | 125.4582
| PANP-2154 | BAM7RX20 | u | Manilla porta Fontsanta 7 RX acer inoxidable 18/8 | 17.5335 | 18.0595 | 18.6013
| PANP-2155 | BAMW1001 | u | Tancaportes per a porta de vidre, per a encastar al paviment | 220.5834 | 227.2009 | 234.0169
| PANP-2156 | BAMW2000 | u | Pany per a porta de vidre | 161.6223 | 166.4709 | 171.4651
| PANP-2157 | BAMW201P | u | Manilla TESA juego negra c-8 | 30.199 | 31.105 | 32.0382
| PANP-2158 | BAN51400 | m | Bastiment de base de tub d'acer galvanitzat de secció 60x20 mm | 5.4806 | 5.645 | 5.8144
| PANP-2159 | BAN51500 | u | Finestra de 1000x600 mm d'acer. Inclou: - Marc amb perfil en forma de Z de 4 mm d'acer inox. AISI 316 - Reixa amb tramex de 30x30 mm de llum 60/4 20/4 d'acer galvanitzat - Tela mosquitera de 3x3 mm de llum d'acer inox. AISI 316 - Marc per a fixar tela mosquitera d'acer inox. AISI 316 - Fixació en obra amb tacs REIDO d'acer inox. AISI 316 | 1484.7216 | 1529.2632 | 1575.1411
| PANP-2160 | BAV4AAHA | m2 | Persiana de llibret d'acer galvanitzat pintat al forn, fixa, amb lamel·les fixes horitzontals de 250 a 350 mm d'amplària, bastiment de 45 mm d'amplària | 121.9213 | 125.5789 | 129.3463
| PANP-2161 | BAVUF220 | m | Tela mosquitera alumini (ample 1mt) | 3.5646 | 3.6716 | 3.7817
| PANP-2162 | BAVUF221 | m | Tela mosquitera fibra de vidre (ample 1mt) | 3.8654 | 3.9814 | 4.1008
| PANP-2163 | BAVUF460 | m2 | Mosquitera fixa de 0.8 a 1.2 m d'amplària i 1.7 a 2.2 m d'alçària, amb bastiment perimetral de perfils d'alumini lacat, i tela de fils de polièster | 38.0635 | 39.2054 | 40.3816
| PANP-2164 | BAVUF660 | m2 | Mosquitera fixa de 1.2 a 1.7 m d'amplària i 1.7 a 2.2 m d'alçària, amb bastiment perimetral de perfils d'alumini lacat, i tela de fils de polièster | 38.0635 | 39.2054 | 40.3816
| PANP-2165 | BAVUG620 | m2 | Mosquitera enrotllable de 1.2 a 1.7 m d'amplària i 0.8 a 1.2 m d'alçària, amb calaix per recollir la tela, guies laterals i peça inferior d'alumini lacat, i tela de fils de polièster | 49.0693 | 50.5414 | 52.0576
| PANP-2166 | BAW82JB2 | u | Automatisme amb motor reductor i fre electromagnètic per a porta enrotllable, de 15 m2 de superfície màxima, monofàsic a 230 V de tensió, amb eix de 48 mm, politja de 200 mm i accessoris de muntatge, per a fixar a l'eix de la porta | 956.0322 | 984.7131 | 1014.2545
| PANP-2167 | BAZA370 | u | Ferramenta per a porta d'exterior, preu mitjà, amb dues fulles batents | 45.7163 | 47.0878 | 48.5004
| PANP-2168 | BAZC360 | u | Ferramenta per a porta d'interior, preu mitjà, amb una fulla batent | 16.8651 | 17.3711 | 17.8922
| PANP-2169 | BAZC370 | u | Ferramenta per a porta d'interior, preu mitjà, amb dues fulles batents | 37.707 | 38.8382 | 40.0034
| PANP-2170 | BAZG5110 | u | Joc de manetes, acer inoxidable 1.4401 (AISI 316), amb placa petita, de preu econòmic | 21.7442 | 22.3965 | 23.0684
| PANP-2171 | BAZGA370 | u | Ferramenta per a porta d'exterior, preu mitjà, amb dues fulles batents | 45.7163 | 47.0878 | 48.5004
| PANP-2172 | BAZGC160 | u | Ferramenta per a porta d'interior d'una fulla batent, de preu superior | 37.5065 | 38.6317 | 39.7907
| PANP-2173 | BAZGC360 | u | Ferramenta per a porta d'interior, preu mitjà, amb una fulla batent | 16.8651 | 17.3711 | 17.8922
| PANP-2174 | BAZGC370 | u | Ferramenta per a porta d'interior, preu mitjà, amb dues fulles batents | 37.707 | 38.8382 | 40.0034
| PANP-2175 | BAZGC380 | u | Tancaportes Dorma TS Compact s/reten | 44.8474 | 46.1928 | 47.5786
| PANP-2176 | BAZGU001 | u | Botó polsador apertura maneta Schneider NSYINPULS1 | 12.543 | 12.9193 | 13.3069
| PANP-2177 | BAZGU002 | u | Bombí LINCE Mutipunt Llautó Serie C4 - Ref. C4 5 3232 LI amb clau X-400929 (64mm) | 58.8831 | 60.6496 | 62.4691
| PANP-2178 | BB6891 | m | Tub d'acer per a l'execució de micropilons, de 560 N/mm2 de límit elàstic, 80 mm de diàmetre i de 10 mm de gruix | 21.889 | 22.5457 | 23.2221
| PANP-2179 | BB000001 | m | Banda assenyalitzadora de canonades d'ATLL | 0.15595 | 0.16063 | 0.16545
| PANP-2180 | BB111AA1 | m | Barana de fusta tractada a l'autoclau, amb passamà i 2 travessers inferiors de secció quadrada de 11x11 cm, muntants cada 150 cm aprox. i 110 cm d'alçària | 20.8419 | 21.4672 | 22.1112
| PANP-2181 | BB121LA0 | m | Barana d'acer per a pintar, amb passamà, travesser inferior i superior, muntants cada 100 cm i brèndoles cada 12 cm, de 100 cm d'alçària | 110.08 | 113.3824 | 116.7839
| PANP-2182 | BB12UA10 | m | Barana d'acer galvanitzat en calent d'1 m d'alçària, de tub de 50 mm de diàmetre i 32 mm de gruix | 227.7015 | 234.5325 | 241.5685
| PANP-2183 | BB12UA20 | m | Barana d'alumini anoditzat tipus SATI FRANCE o similar de 100 cm d'altura, postes de passamà de 60 mm x12 mm, passamà superior amb tub rodó de 50 mm x2,5 mm, passamà intermig amb tub rodó de 40 mm x2 mm, entornpeu amb perfil de 150 mm d'altura i tornilleria d'acer inoxidable, tot d'acord al RD 486/1997 de 14 d'abril sobre disposicions mínimes de seguretat i salut en els llocs de treball. | 88.0017 | 90.6417 | 93.361
| PANP-2184 | BB12UA90 | u | Barana de seguretat d'acer galvanitzat de 3m de longitud i 70 cm d'alçada amb passamà de tub de 45mm per a protecció d'accessos a cambras de dipòsits, incloent-hi part proporcional d'ancoratges a la base del muret perimetral, muntants verticals separats un màxim de 2m i travesser horitzontal intermig. | 202.9385 | 209.0267 | 215.2975
| PANP-2185 | BB131EC1 | m | Barana d'alumini anoditzat amb muntants i plafó de 100 a 120 cm d'alçària | 166.9247 | 171.9324 | 177.0904
| PANP-2186 | BB32U002 | m2 | Reixa d'entramat d'acer galvanitzat, de 35x35 mm de pas de malla, amb platines de 30x2 mm i separador de 10x2 mm, amb marc de passamà d'acer, alçada 1500 mm. | 54.5833 | 56.2208 | 57.9074
| PANP-2187 | BB3M4KE9 | m2 | Malla planxa acer galvanitzat expandit romboidal, de 2 mm de gruix, amb una àrea perforada de 0 a 20 %, diagonal llarga de 75 a 115 mm, diagonal curta de 25 a 50 mm i amplària del nervi de 14 a 24 mm | 44.3573 | 45.688 | 47.0586
| PANP-2188 | BB3M5323 | m2 | Malla planxa alumini expandit romboidal, de 0.5 mm de gruix, amb una àrea perforada de 60 a 70 %, diagonal llarga de 10 a 20 mm, diagonal curta de 5 a 10 mm i amplària del nervi d'1 a 1.5 mm | 20.051 | 20.6525 | 21.2721
| PANP-2189 | BB3M5523 | m2 | Malla planxa alumini expandit romboidal, de 0.8 mm de gruix, amb una àrea perforada de 60 a 70 %, diagonal llarga de 10 a 20 mm, diagonal curta de 5 a 10 mm i amplària del nervi d'1 a 1.5 mm | 23.3371 | 24.0373 | 24.7584
| PANP-2190 | BB3M5524 | m2 | Malla d'alumini Gris tipus mosquitera 1 mm de pas, D<0'50mm | 6.8953 | 7.1022 | 7.3152
| PANP-2191 | BB3P0001 | m | Metre lineal de marc de finestra per a la ventilació de Pous i / o Sifons (segons planols del projecte de rehabilitació dels pous i sifons de la conducció El Pasteral-Planta del Ter) compost per: - Marc fix, perfil en ´´ Z ´´ de 70 + 70 + 70 mm, amb gruix de 4 mm, que soldat a bisell als trams rectes contigus, formarà el marc fix de cada buit de finestra. En el parament interior del marc (el vist des de l'interior del pou, o sifó) es soldaràn ortogonalment cargols de mètrica estàndard Ø 10 mm cada 30 cm o fracció, col·locats simètricament en cada tram recte, que serviran per la subjecció posterior de la platina plana, marc mòbil, que es descriu posteriorment. Els ancoratges d'aquest marc a l'obra civil es col·locaran cada 40 cm o fracció (mesurat segons la màxima dimensió de cada tram recte) i consistiran en tacs tipus spit de 10 mm de diàmetre, prou llargs per a un bon ancoratge a l'obra civil, que podria ser oblic al parament en cas que es considerés convenient. Tant els spits com la seva col·locació, com els taladres necessaris del perfil en ´´Z´´ (Ø 14 mm.), com la regulació amb morter, o massilla, que a posteriori fos necessari per a la trobada marc / obra, estan inclosos en el preu. - Marc mòbil, Platina plana de 60 x 5 mm de secció que, soldat a bisell als trams rectes contigus, formarà el marc mòbil de cada buit de finestra. Aquest marc disposarà de taladres passants de 12 mm Ø executats en taller, per a la seva posterior unió al marc fix, mitjançant els cargols descrits i les corresponents volanderes i femelles de fixació, que se suposen inclosos en el preu. Les dimensions, i posició d'aquest marc és tal que el buit que deixa lliure és concèntric amb el buit del marc fix, i l'ample de platina que no està en contacte amb el marc fix serà de la meitat de l'ample total, (3 cm .) - Marc mosquitera, Platina plana de 20 x 5 mm de secció que, soldat a bisell als trams rectes contigus, formarà el marc mosquitera de cada buit de finestra. Aquest marc es posiciona lliurement entre el marc fix i el mòbil, les seves dimensions són tals que la folgança respecte al buit és de 10 mm (5 per cada costat, tant en ample com en alt). Aquest marc no presenta cap taladre, però en el subministrament s'entenen incloses les resines epoxi per a la seva adhesió. La tela mosquitera, s'inclou en un altre preu. | 182.9877 | 188.4774 | 194.1317
| PANP-2192 | BB3P0002 | m2 | Metre quadrat de doble panell de ventilació (segons planols del projecte de rehabilitació dels pous i sifons de la conducció El Pasteral-Planta del Ter) compost per: - Peça Tipus tramex del tipus ´´Engraellat de platines iguals (soldat / premsat) ´´ de 35x35 mm de malla, amb platines de 30x3 / 30x3 (tot en mm), d'acer al carboni galvanitzat, de la marca ENTRAMATS DELTA, o equivalent. Les dimensions de cada element seran les del buit de finestra menys 18 mm en ambdós sentits, amb tolerància de +/- 5 mm tant en amplada com en alçada. El tall del tramex galvanitzat es podrà realitzar per qualsevol pla que no danyi la superfície galvanitzada de la lama més propera. El preu inclou el subministrament d'almenys dues peces de suport de material plàstic per cada element, que simplement posades transmetran el pes de la peça de tramex al marc. Aquestes peces poden ser simples i senzilles, però en qualsevol cas hauran de ser aprovades pel director de l'obra. - Tela MOSQUITERA, tipus llisa, amb pas lliure de 3 mm +/- 0,5 mm, i amb proporció de superfície lliure de pas comprès entre el 60, i el 70%, d'acer inoxidable AISI 316. Les dimensions d'aquesta tela seran les que determini en cada cas el marc de mosquitera i les toleràncies tant en ample, com en alt seran de +2 mm / -4 mm. | 106.8719 | 110.078 | 113.3804
| PANP-2193 | BB3Z0001 | m2 | Part proporcional d'elements de fixació per a malles i teixits metàl·lics | 3.2304 | 3.3274 | 3.4272
| PANP-2194 | BB402PC | ML | Escala de Gat formada per muntants laterals de 80x40x4mm i graons circulars de 25 mm de diàmetre de 420 mm d'amplada interior separats 300/350mm inclosa la Guarda de Cos de protecció format per anells circulars de 700 mm de diàmetre cada 900/1000 mm i entre 5 i 7 pletines verticals de passamà tot amb pultrusionat de PRFV, escala tipus METCO o similar. | 32.6831 | 33.6636 | 34.6735
| PANP-2195 | BB41U010 | m | Barrera antienlluernant formada per malla de polièster d'alta tenacitat de 72 cm d'alçària, inclòs cable tensor i part proporcional de pal d'acer 20x30x820 mm cada 4 mm | 20.7082 | 21.3295 | 21.9694
| PANP-2196 | BB531115 | u | Plataforma en voladís, abatible, per a càrrega i descàrrega de materials, de 1.4x1.7 m, de planxa d'acer gofrada i perfils portants d'acer UPN 160, amb baranes laterals metàl·liques i cadena d'accés, per a 10 usos, per a seguretat i salut | 558.4763 | 575.2306 | 592.4875
| PANP-2197 | BB710001 | m | Linia de vida fixa en coberta de dipòsits i/o instal·lacions similars formada per linia tipus Capital Safety EN795 Clase C o similar, amb cable d'inox 7x7 de 8mm, pals d'acer galvanitzat de 300mm ancorats en coberta i suports intermitjos, incloent-hi elements d'ancoratge finals i intermitjos, rètols d'identificació, cargoleria, tensors, acoplaments, elements auxilars i part proporcional de certificació. | 55.0066 | 56.6568 | 58.3565
| PANP-2198 | BBA12000 | kg | Pintura no reflectora per a senyalització | 6.4052 | 6.5973 | 6.7953
| PANP-2199 | BBA14101 | kg | Pintura reflectora groga per a marques vials | 10.1369 | 10.441 | 10.7542
| PANP-2200 | BBA14102 | kg | Pintura reflectora per a senyalització carbassa per pates | 15.094 | 15.5468 | 16.0132
| PANP-2201 | BBA15100 | kg | Termoplàstic en calent aplicable per polvorització de color blanc, per a marques vials | 1.6598 | 1.7096 | 1.7609
| PANP-2202 | BBA17100 | kg | Plàstic d'aplicació en fred de dos components de color blanc, per a marques vials | 3.7429 | 3.8551 | 3.9708
| PANP-2203 | BBA1M000 | kg | Microesferes de vidre | 4.1439 | 4.2682 | 4.3962
| PANP-2204 | BBA1M100 | kg | Microesferes de vidre per a marques vials retrorreflectants en sec | 1.4036 | 1.4457 | 1.489
| PANP-2205 | BBASF0012 | l | Resina epoxi lliure d'estiré, d'altes sol·licitacions, per a ancoratges i fixació de càrregues pesades en situacions crítiques, MASTERFLOW 935, de BASF-CC, ref. PBASF0012 de la sèrie Masterflow 935 de BASF-CC | 20.2738 | 20.882 | 21.5085
| PANP-2206 | BBB2A001 | u | Senyal manual per a senyalista | 14.7264 | 15.1681 | 15.6232
| PANP-2207 | BBBA1500 | u | Placa de senyalització de seguretat laboral, de planxa d'acer llisa serigrafiada, de 40x33 cm, per a seguretat i salut | 18.5472 | 19.1036 | 19.6767
| PANP-2208 | BBBAA001 | u | Senyal de prohibició, normalitzada amb pictograma negre sobre fons blanc, de forma circular amb cantells i banda transversal descendent d'esquerra a dreta a 45° en color vermell, de diàmetre 120 cm, per ésser vista fins 50 m, per a seguretat i salut | 296.922 | 305.8297 | 315.0046
| PANP-2209 | BBBAA003 | u | Senyal de prohibició, normalitzada amb pictograma negre sobre fons blanc, de forma circular amb cantells i banda transversal descendent d'esquerra a dreta a 45° en color vermell, de diàmetre 60 cm, per ésser vista fins 25 m, per a seguretat i salut | 86.8877 | 89.4943 | 92.1792
| PANP-2210 | BBBAA005 | u | Senyal de prohibició, normalitzada amb pictograma negre sobre fons blanc, de forma circular amb cantells i banda transversal descendent d'esquerra a dreta a 45° en color vermell, de diàmetre 29 cm, per ésser vista fins 12 m, per a seguretat i salut | 7.1961 | 7.412 | 7.6343
| PANP-2211 | BBBAA007 | u | Senyal de prohibició, normalitzada amb pictograma negre sobre fons blanc, de forma circular amb cantells i banda transversal descendent d'esquerra a dreta a 45° en color vermell, de diàmetre 10 cm, per ésser vista fins 3 m, per a seguretat i salut | 3.5201 | 3.6257 | 3.7344
| PANP-2212 | BBBAB111 | u | Senyal de obligació, normalitzada amb pictograma blanc sobre fons blau, de forma circular amb cantells en color blanc, de diàmetre 120 cm, per ésser vista fins 50 m, per a seguretat i salut | 296.922 | 305.8297 | 315.0046
| PANP-2213 | BBBAB113 | u | Senyal de obligació, normalitzada amb pictograma blanc sobre fons blau, de forma circular amb cantells en color blanc, de diàmetre 60 cm, per ésser vista fins 25 m, per a seguretat i salut | 86.8877 | 89.4943 | 92.1792
| PANP-2214 | BBBAB115 | u | Senyal de obligació, normalitzada amb pictograma blanc sobre fons blau, de forma circular amb cantells en color blanc, de diàmetre 29 cm, per ésser vista fins 12 m, per a seguretat i salut | 7.1961 | 7.412 | 7.6343
| PANP-2215 | BBBAB117 | u | Senyal de obligació, normalitzada amb pictograma blanc sobre fons blau, de forma circular amb cantells en color blanc, de diàmetre 10 cm, per ésser vista fins 3 m, per a seguretat i salut | 3.5201 | 3.6257 | 3.7344
| PANP-2216 | BBBAC001 | u | Senyal indicativa de la ubicació d'equips d'extinció d'incendis, normalitzada amb pictograma blanc sobre fons vermell, de forma rectangular o quadrada, costat major 120 cm, per ésser vista fins 50 m de distància, per a seguretat i salut | 180.5371 | 185.9532 | 191.5318
| PANP-2217 | BBBAC003 | u | Senyal indicativa de la ubicació d'equips d'extinció d'incendis, normalitzada amb pictograma blanc sobre fons vermell, de forma rectangular o quadrada, costat major 60 cm, per ésser vista fins 25 m de distància, per a seguretat i salut | 51.0187 | 52.5492 | 54.1257
| PANP-2218 | BBBAC005 | u | Senyal indicativa de la ubicació d'equips d'extinció d'incendis, normalitzada amb pictograma blanc sobre fons vermell, de forma rectangular o quadrada, costat major 29 cm, per ésser vista fins 12 m de distància, per a seguretat i salut | 9.7136 | 10.005 | 10.3052
| PANP-2219 | BBBAC007 | u | Senyal indicativa de la ubicació d'equips d'extinció d'incendis, normalitzada amb pictograma blanc sobre fons vermell, de forma rectangular o quadrada, costat major 10 cm, per ésser vista fins 3 m de distància, per a seguretat i salut | 6.5946 | 6.7924 | 6.9962
| PANP-2220 | BBBAC013 | u | Senyal indicativa d'informació de salvament o socors, normalitzada amb pictograma blanc sobre fons verd, de forma rectangular o quadrada, costat major 60 cm, per ésser vista fins 25 m de distància, per a seguretat i salut | 13.501 | 13.906 | 14.3232
| PANP-2221 | BBBAC015 | u | Senyal indicativa d'informació de salvament o socors, normalitzada amb pictograma blanc sobre fons verd, de forma rectangular o quadrada, costat major 29 cm, per ésser vista fins 12 m de distància, per a seguretat i salut | 7.8756 | 8.1119 | 8.3552
| PANP-2222 | BBBAC017 | u | Senyal indicativa d'informació de salvament o socors, normalitzada amb pictograma blanc sobre fons verd, de forma rectangular o quadrada, costat major 10 cm, per ésser vista fins 3 m de distància, per a seguretat i salut | 6.6725 | 6.8727 | 7.0789
| PANP-2223 | BBBAD004 | u | Cartell explicatiu del contingut de la senyal, amb llegenda indicativa d'advertència, amb el text en negre sobre fons groc, de forma rectangular, amb el cantell negre, costat major 41 cm, per ésser vist fins 12 m, per a seguretat i salut | 16.0854 | 16.5679 | 17.065
| PANP-2224 | BBBAD011 | u | Cartell explicatiu del contingut de la senyal, amb llegenda indicativa de prohibició, amb el text en negre sobre fons vermell, de forma rectangular, amb el cantell negre, costat major 120 cm, per ésser vist fins 50 m, per a seguretat i salut | 321.9524 | 331.611 | 341.5593
| PANP-2225 | BBBAD013 | u | Cartell explicatiu del contingut de la senyal, amb llegenda indicativa de prohibició, amb el text en negre sobre fons vermell, de forma rectangular, amb el cantell negre, costat major 60 cm, per ésser vist fins 25 m, per a seguretat i salut | 91.0984 | 93.8314 | 96.6463
| PANP-2226 | BBBAD015 | u | Cartell explicatiu del contingut de la senyal, amb llegenda indicativa de prohibició, amb el text en negre sobre fons vermell, de forma rectangular, amb el cantell negre, costat major 29 cm, per ésser vist fins 12 m, per a seguretat i salut | 10.9612 | 11.2901 | 11.6288
| PANP-2227 | BBBAD017 | u | Cartell explicatiu del contingut de la senyal, amb llegenda indicativa de prohibició, amb el text en negre sobre fons vermell, de forma rectangular, amb el cantell negre, costat major 10 cm, per ésser vist fins 3 m, per a seguretat i salut | 7.5414 | 7.7676 | 8.0007
| PANP-2228 | BBBAD021 | u | Cartell explicatiu del contingut de la senyal, amb llegenda indicativa d'obligació, amb el text en blanc sobre fons blau, de forma rectangular, amb el cantell blanc, costat major 120 cm, per ésser vist fins 50 m, per a seguretat i salut | 321.8187 | 331.4733 | 341.4175
| PANP-2229 | BBBAD023 | u | Cartell explicatiu del contingut de la senyal, amb llegenda indicativa d'obligació, amb el text en blanc sobre fons blau, de forma rectangular, amb el cantell blanc, costat major 60 cm, per ésser vist fins 25 m, per a seguretat i salut | 91.0427 | 93.774 | 96.5872
| PANP-2230 | BBBAD025 | u | Cartell explicatiu del contingut de la senyal, amb llegenda indicativa d'obligació, amb el text en blanc sobre fons blau, de forma rectangular, amb el cantell blanc, costat major 29 cm, per ésser vist fins 12 m, per a seguretat i salut | 9.7136 | 10.005 | 10.3052
| PANP-2231 | BBBAD027 | u | Cartell explicatiu del contingut de la senyal, amb llegenda indicativa d'obligació, amb el text en blanc sobre fons blau, de forma rectangular, amb el cantell blanc, costat major 10 cm, per ésser vist fins 3 m, per a seguretat i salut | 7.5303 | 7.7562 | 7.9889
| PANP-2232 | BBBAE001 | u | Rètol adhesiu ( MIE-RAT.10 ) de maniobra per a quadre o pupitre de control elèctric, per a seguretat i salut | 6.6725 | 6.8727 | 7.0789
| PANP-2233 | BBBAF004 | u | Senyal d'advertència, normalitzada amb pictograma negre sobre fons groc, de forma triangular amb el cantell negre, costat major 41 cm, per ésser vista fins 12 m, per a seguretat i salut | 11.8078 | 12.1621 | 12.5269
| PANP-2234 | BBBJ0030 | u | Semàfor de policarbonat amb sistema òptic de diàmetre 210 mm amb una cara i un focus, òptica normal i lent de color ambre normal de vehicles 11/200, per a seguretat i salut | 99.8986 | 102.8955 | 105.9824
| PANP-2235 | BBBJ0090 | u | Semàfor de policarbonat amb sistema òptic de diàmetre 210 mm amb una cara i tres focus, òptica normal i lent de color normal de vehicles 13/12, per a seguretat i salut | 285.3259 | 293.8856 | 302.7022
| PANP-2236 | BBBJ1002 | u | Parell de semàfors autònoms portàtils amb bateria, per a 2 usos, per a seguretat i salut | 3010.3695 | 3100.6806 | 3193.701
| PANP-2237 | BBC12102 | u | Con d'abalisament de plàstic reflector de 30 cm d'alçària, per a 2 usos, per a seguretat i salut | 7.2852 | 7.5038 | 7.7289
| PANP-2238 | BBC12302 | u | Con d'abalisament de plàstic reflector de 50 cm d'alçària, per a 2 usos, per a seguretat i salut | 12.5542 | 12.9308 | 13.3187
| PANP-2239 | BBC12502 | u | Con d'abalisament de plàstic reflector de 75 cm d'alçària, per a 2 usos, per a seguretat i salut | 26.1777 | 26.963 | 27.7719
| PANP-2240 | BBC12902 | u | Con d'abalisament de plàstic reflector de 90 cm d'alçària, per a 2 usos, per a seguretat i salut | 35.9136 | 36.991 | 38.1007
| PANP-2241 | BBC14002 | u | Tetràpode d'abalisament de plàstic reflector, per a 2 usos, per a seguretat i salut | 10.0701 | 10.3722 | 10.6833
| PANP-2242 | BBC16600 | u | Piqueta d'abalissament amb peça reflectora d'una cara de 40 cm d'alçària, per a seguretat i salut | 8.0093 | 8.2495 | 8.497
| PANP-2243 | BBC18600 | u | Piqueta d'abalissament amb peça reflectora de dues cares de 40 cm d'alçària, per a seguretat i salut | 9.1343 | 9.4084 | 9.6906
| PANP-2244 | BBC19000 | m | Cinta d'abalisament , per a seguretat i salut | 0.16709 | 0.1721 | 0.17727
| PANP-2245 | BBC1A000 | m | Cinta d'abalisament reflectora, per a seguretat i salut | 5.5029 | 5.668 | 5.838
| PANP-2246 | BBC1B000 | m | Cinta d'abalisament adhesiva reflectant de color vermell i blanc alternats, per a seguretat i salut | 0.23393 | 0.24095 | 0.24817
| PANP-2247 | BBC1D000 | m | Garlanda d'abalisament reflectora, per a seguretat i salut | 0.11139 | 0.11474 | 0.11818
| PANP-2248 | BBC1E000 | m | Cadena de delimitació de zona de perill amb baules de polietilè color vermell i blanc alternats, per a seguretat i salut | 2.5509 | 2.6275 | 2.7063
| PANP-2249 | BBC1EAJ0 | u | Garlanda d'abalisament lluminosa de 25 m de llargària, 6 làmpades, amb energia de bateria de 12 V, per a seguretat i salut | 92.6914 | 95.4721 | 98.3363
| PANP-2250 | BBC1F500 | u | Globus de llum vermella per a senyalització, per a seguretat i salut | 9.825 | 10.1197 | 10.4233
| PANP-2251 | BBC1GFJ2 | u | Llumenera amb làmpada intermitent color ambre, amb energia de bateria de 12 V, per a 2 usos, per a seguretat i salut | 28.9737 | 29.8429 | 30.7382
| PANP-2252 | BBC1H0K2 | u | Llumenera amb làmpada llampegant , amb energia de bateria recarregable, per a 2 usos, per a seguretat i salut | 120.2615 | 123.8693 | 127.5854
| PANP-2253 | BBC1JF00 | u | Llumenera amb làmpada fixa color ambre, per a seguretat i salut | 26.6344 | 27.4335 | 28.2565
| PANP-2254 | BBC1KJ04 | m | Tanca mòbil metàl·lica de 2,5 m de llargària i 1 m d'alçària, per a 4 usos, per a seguretat i salut | 13.1668 | 13.5618 | 13.9687
| PANP-2255 | BBC1MPP2 | m | Barrera de PVC injectat de 0,7x1 m amb dipòsit d'aigua de llast i encadellat d'unió, per a 2 usos, per a seguretat i salut | 68.7081 | 70.7694 | 72.8925
| PANP-2256 | BBC1N670 | u | Fita de perímetre circular de diàmetre 60 mm i fust luminescent d'alçària 0,7 m, per a seguretat i salut | 14.2696 | 14.6977 | 15.1387
| PANP-2257 | BBC1R800 | u | Amortització de cascada lluminosa de llargària 25 m ( tl-8 ), (10 usos), per a seguretat i salut | 214.5235 | 220.9592 | 227.588
| PANP-2258 | BBC1S0K0 | u | Llanterna de tràfic amb difusor, recarregable, per a seguretat i salut | 202.2813 | 208.3497 | 214.6002
| PANP-2259 | BBC2U041 | u | Fita de formigó prefabricat de forma troncopiramidal, de 30x30 cm de base i 40 cm d'alçària | 6.0153 | 6.1958 | 6.3816
| PANP-2260 | BBC2USSE | u | Senyal lluminosa indicador sortida emergència 400x100 mm | 5.9485 | 6.1269 | 6.3107
| PANP-2261 | BBD17000 | u | Boia de senyalització marina de 400 mm de diàmetre, amb grillet de lira, cap i cadeneta de fondeig, 1 grillet recte i 1 mort, per a seguretat i salut | 166.6796 | 171.68 | 176.8304
| PANP-2262 | BBD1AJ94 | u | Boia de senyalització marina de 600 mm de diàmetre i 1100 mm d'alçària, de plàstic rígid de color groc, amb grillet de lira, cap, cadeneta de fondeig i contrapés, 2 grillets rectes, 2 morts de 60 kg i cadena d'unió entre els morts, per a seguretat i salut | 1890.4426 | 1947.1559 | 2005.5706
| PANP-2263 | BBD1ER94 | u | Boia de senyalització marina de 800 mm de diàmetre i 1610 mm d'alçària, de plàstic rígid de color groc, amb grillet de lira, cap, cadeneta de fondeig i contrapés, 2 grillets rectes, 2 morts de 90 kg i cadena d'unió entre els morts, per a seguretat i salut | 2089.215 | 2151.8914 | 2216.4482
| PANP-2264 | BBL11102 | u | Placa triangular, de 70 cm, amb pintura reflectant, per a 2 usos, per a seguretat i salut | 39.0104 | 40.1807 | 41.3861
| PANP-2265 | BBL11202 | u | Placa triangular, de 90 cm, amb pintura reflectant, per a 2 usos, per a seguretat i salut | 51.1969 | 52.7328 | 54.3148
| PANP-2266 | BBL11302 | u | Placa triangular, de 135 cm, amb pintura reflectant, per a 2 usos, per a seguretat i salut | 139.6441 | 143.8335 | 148.1485
| PANP-2267 | BBL12602 | u | Placa circular, de D 60 cm, amb pintura reflectant, per a 2 usos, per a seguretat i salut | 45.9057 | 47.2828 | 48.7013
| PANP-2268 | BBL12702 | u | Placa circular, de D 90 cm, amb pintura reflectant, per a 2 usos, per a seguretat i salut | 92.9476 | 95.736 | 98.6081
| PANP-2269 | BBL12802 | u | Placa circular, de D 120 cm, amb pintura reflectant, per a 2 usos, per a seguretat i salut | 182.8541 | 188.3397 | 193.9899
| PANP-2270 | BBL13602 | u | Placa octogonal, de D 60 cm, amb pintura reflectant, per a 2 usos, per a seguretat i salut | 54.8507 | 56.4962 | 58.1911
| PANP-2271 | BBL13702 | u | Placa octogonal, de D 90 cm, amb pintura reflectant, per a 2 usos, per a seguretat i salut | 99.8206 | 102.8152 | 105.8997
| PANP-2272 | BBL1AHA2 | u | Placa informativa, de 60x60 cm, amb pintura reflectant, per a 2 usos, per a seguretat i salut | 47.0308 | 48.4417 | 49.8949
| PANP-2273 | BBL1APD2 | u | Placa informativa, de 90x90 cm, amb pintura reflectant, per a 2 usos, per a seguretat i salut | 134.6314 | 138.6703 | 142.8304
| PANP-2274 | BBL1BAL2 | u | Placa d'orientació o situació, de 25x145 cm, amb pintura reflectant, per a 2 usos, per a seguretat i salut | 84.6487 | 87.1881 | 89.8038
| PANP-2275 | BBL1BEP2 | u | Placa d'orientació o situació, de 45x170 cm, amb pintura reflectant, per a 2 usos, per a seguretat i salut | 153.0003 | 157.5904 | 162.3181
| PANP-2276 | BBL1BQS2 | u | Placa d'orientació o situació, de 95x195 cm, amb pintura reflectant, per a 2 usos, per a seguretat i salut | 258.7806 | 266.544 | 274.5403
| PANP-2277 | BBLZ2112 | m | Suport de tub d'acer galvanitzat, de 80x40x2 mm per a barreres de seguretat, per a 2 usos, per a seguretat i salut | 6.5166 | 6.7121 | 6.9134
| PANP-2278 | BBLZ2212 | m | Suport de tub d'acer galvanitzat, de 100x50x3 mm per a barreres de seguretat, per a 2 usos, per a seguretat i salut | 14.1248 | 14.5486 | 14.985
| PANP-2279 | BBLZA0A2 | m | Bastidor d'acer galvanitzat, per a suport de senyalització vertical, mòbil, per a 2 usos, per a seguretat i salut | 16.9654 | 17.4743 | 17.9986
| PANP-2280 | BBM11101 | u | Placa triangular per a senyals de trànsit, d'acer galvanitzat i pintat, de 70 cm de costat, acabada amb pintura no reflectora | 35.4569 | 36.5206 | 37.6162
| PANP-2281 | BBM11201 | u | Placa triangular per a senyals de trànsit, d'acer galvanitzat i pintat, de 90 cm de costat, acabada amb pintura no reflectora | 46.095 | 47.4779 | 48.9022
| PANP-2282 | BBM11301 | u | Placa triangular per a senyals de trànsit, d'acer galvanitzat i pintat, de 135 cm de costat, acabada amb pintura no reflectora | 122.2889 | 125.9575 | 129.7363
| PANP-2283 | BBM12501 | u | Placa circular per a senyals de trànsit, d'acer galvanitzat i pintat, de 50 cm de diàmetre, acabada amb pintura no reflectora | 18.0348 | 18.5758 | 19.1331
| PANP-2284 | BBM12601 | u | Placa circular per a senyals de trànsit, d'acer galvanitzat i pintat, de 60 cm de diàmetre, acabada amb pintura no reflectora | 36.426 | 37.5188 | 38.6443
| PANP-2285 | BBM12701 | u | Placa circular per a senyals de trànsit, d'acer galvanitzat i pintat, de 90 cm de diàmetre, acabada amb pintura no reflectora | 73.9325 | 76.1505 | 78.435
| PANP-2286 | BBM13601 | u | Placa octogonal per a senyals de trànsit, d'acer galvanitzat i pintat, de 60 cm de diàmetre, acabada amb pintura no reflectora | 45.928 | 47.3058 | 48.725
| PANP-2287 | BBM13701 | u | Placa octogonal per a senyals de trànsit, d'acer galvanitzat i pintat, de 90 cm de diàmetre, acabada amb pintura no reflectora | 79.7585 | 82.1512 | 84.6158
| PANP-2288 | BBM1AD71 | u | Placa informativa per a senyals de trànsit d'acer galvanitzat i pintat, de 40x40 cm, acabada amb pintura no reflectora | 30.7003 | 31.6213 | 32.57
| PANP-2289 | BBM1ADA1 | u | Placa informativa per a senyals de trànsit d'acer galvanitzat i pintat, de 40x60 cm, acabada amb pintura no reflectora | 46.7411 | 48.1434 | 49.5877
| PANP-2290 | BBM1AHA1 | u | Placa informativa per a senyals de trànsit d'acer galvanitzat i pintat, de 60x60 cm, acabada amb pintura no reflectora | 48.8131 | 50.2775 | 51.7858
| PANP-2291 | BBM1AHD1 | u | Placa informativa per a senyals de trànsit d'acer galvanitzat i pintat, de 60x90 cm, acabada amb pintura no reflectora | 80.5605 | 82.9773 | 85.4666
| PANP-2292 | BBM1BQL1 | u | Placa d'orientació o situació per a senyals de trànsit, d'acer galvanitzat i pintat, de 95x145 cm, acabada amb pintura no reflectora | 264.8516 | 272.7971 | 280.981
| PANP-2293 | BBM1BQP1 | u | Placa d'orientació o situació per a senyals de trànsit, d'acer galvanitzat i pintat, de 95x170 cm, acabada amb pintura no reflectora | 300.9879 | 310.0176 | 319.3181
| PANP-2294 | BBM1BQS1 | u | Placa d'orientació o situació per a senyals de trànsit, d'acer galvanitzat i pintat, de 95x195 cm, acabada amb pintura no reflectora | 335.0635 | 345.1154 | 355.4689
| PANP-2295 | BBM1EB12 | u | Placa complementària, de 30x15 cm amb làmina reflectora de nivell 1 d'intensitat | 40.8595 | 42.0853 | 43.3478
| PANP-2296 | BBM1EB1B | u | Placa complementària per a senyals de trànsit, d'alumini anoditzat, de 30x15 cm, acabada amb làmina retrorreflectora classe RA1 | 45.0814 | 46.4338 | 47.8268
| PANP-2297 | BBM1ED52 | u | Placa complementària per a senyals de trànsit, d'acer galvanitzat i pintat, de 40x20 cm, acabada amb làmina retrorreflectora classe RA1 | 42.2408 | 43.508 | 44.8133
| PANP-2298 | BBM1ED5B | u | Placa complementària per a senyals de trànsit, d'alumini anoditzat, de 40x20 cm, acabada amb làmina retrorreflectora classe RA1 | 46.8859 | 48.2925 | 49.7413
| PANP-2299 | BBM1EH52 | u | Placa complementària per a senyals de trànsit, d'acer galvanitzat i pintat, de 60x20 cm, acabada amb làmina retrorreflectora classe RA1 | 48.7351 | 50.1971 | 51.7031
| PANP-2300 | BBM1EH5B | u | Placa complementària per a senyals de trànsit, d'alumini anoditzat, de 60x20 cm, acabada amb làmina retrorreflectora classe RA1 | 54.0932 | 55.716 | 57.3874
| PANP-2301 | BBM2BBA0 | m | Amortització de barrera de seguretat New Jersey prefabricada de formigó (20 usos) , per a seguretat i salut | 7.4634 | 7.6873 | 7.918
| PANP-2302 | BBM2CBA0 | m | Amortització de barrera de seguretat semibarrera New Jersey prefabricada de formigó (20 usos) , per a seguretat i salut | 3.8988 | 4.0158 | 4.1362
| PANP-2303 | BBMAU130 | m | Banda sonora i reductora de velocitat de cautxú amb lamines reflectants i antilliscants, de 3 cm de gruix i 60 cm d'amplària, amb la part proporcional de elements terminals i fixacions al paviment | 172.6726 | 177.8528 | 183.1884
| PANP-2304 | BBMZ1B20 | m | Suport de tub d'acer galvanitzat de 80x40x2 mm, per a senyalització vertical | 9.7582 | 10.0509 | 10.3524
| PANP-2305 | BBMZZ126 | u | Pp de placa d'acer amb 4 perns roscats d'ancoratge, galvanitzat en calent, per a fonamentació de suport d'alumini | 43.3102 | 44.6095 | 45.9478
| PANP-2306 | BC151704 | m2 | Vidre laminar de seguretat de dues llunes, amb acabat de lluna incolora, de 3+3 mm de gruix, amb 4 butiral transparent | 63.0938 | 64.9867 | 66.9363
| PANP-2307 | BC1G1101 | m2 | Vidre aïllant de dos vidres laminars de seguretat amb lluna incolora de 3+3 amb 1 butiral transparent, cambra d'aire de 6 mm de gruix i vidre laminar de lluna incolora de 3+3 amb 1 butiral transparent | 65.7339 | 67.7059 | 69.7371
| PANP-2308 | BD13187B | m | Tub de PVC-U de paret massissa, àrea d'aplicació B segons norma UNE-EN 1329-1, de DN 125 mm i de llargària 3 m, per a encolar | 3.8431 | 3.9584 | 4.0772
| PANP-2309 | BD13189B | m | Tub de PVC-U de paret massissa, àrea d'aplicació B segons norma UNE-EN 1329-1, de DN 125 mm i de llargària 5 m, per a encolar | 4.0325 | 4.1535 | 4.2781
| PANP-2310 | BD13199B | m | Tub de PVC-U de paret massissa, àrea d'aplicació B segons norma UNE-EN 1329-1, de DN 160 mm i de llargària 5 m, per a encolar | 5.2021 | 5.3582 | 5.5189
| PANP-2311 | BD131A9B | m | Tub de PVC-U de paret massissa, àrea d'aplicació B segons norma UNE-EN 1329-1, de DN 200 mm i de llargària 5 m, per a encolar | 7.8088 | 8.043 | 8.2843
| PANP-2312 | BD13297B | m | Tub de PVC-U de paret estructurada, àrea d'aplicació B segons norma UNE-EN 1453-1, de DN 160 mm i de llargària 3 m, per a encolar | 4.7008 | 4.8419 | 4.9871
| PANP-2313 | BD13U010 | m | Baixant de pluvials de PVC de DN 110 inclòs part proporcional abraçadores | 3.4644 | 3.5683 | 3.6753
| PANP-2314 | BD1Z2200 | u | Brida per a tub de PVC de diàmetre entre 75 i 110 mm | 1.437 | 1.4801 | 1.5245
| PANP-2315 | BD1Z2300 | u | Brida per a tub de PVC de diàmetre entre 125 i 160 mm | 2.7514 | 2.834 | 2.919
| PANP-2316 | BD351630 | u | Pericó prefabricat de formigó per a sanejament, de 60x60x65 cm de mides interiors, i 5 cm de gruix, amb finestres premarcades de 44 cm de diàmetre a 3 cares, inclosa tapa de formigó prefabricat | 105.1119 | 108.2652 | 111.5132
| PANP-2317 | BD3F3340 | u | Pericó prefabricat de PVC de 300x300x300 mm, registrable, amb tapa cega de PVC reforçada | 25.7655 | 26.5385 | 27.3347
| PANP-2318 | BD3Z2665 | u | Tapa prefabricada de formigó armat de 60x60x5 cm | 19.9285 | 20.5263 | 21.1421
| PANP-2319 | BD3Z2AA8 | u | Tapa prefabricada de formigó armat de 100x100x8 cm | 81.0506 | 83.4822 | 85.9866
| PANP-2320 | BD5215HL | m | Peça prefabricada de formigó amb forma de U i encaix, de 70x50 cm i 20 cm d'alçària mitja | 32.1485 | 33.1129 | 34.1063
| PANP-2321 | BD5AR160 | m | Tub de pvc ranurat de doble paret DN160 RCE4 per a drenatges amb junta flexible | 8.544 | 8.8003 | 9.0643
| PANP-2322 | BD5AR200 | m | Tub de pvc ranurat de doble paret DN200 RCE4 per a drenatges amb junta flexible | 12.7435 | 13.1258 | 13.5196
| PANP-2323 | BD5AU070 | m | Tub de PVC de drenatge, de diàmetre exterior 315 mm, sèrie D, segons normes BS 4962/82, AS 2439/1-81 i DIN 1187, unió mitjançant fitting de PVC | 8.8002 | 9.0642 | 9.3361
| PANP-2324 | BD5AUA10 | m | Tub de PVC ranurada de 150 mm de diàmetre | 8.4994 | 8.7544 | 9.017
| PANP-2325 | BD5AUA20 | m | Tub de PVC ranurada de 200 mm de diàmetre | 11.3288 | 11.6687 | 12.0187
| PANP-2326 | BD5H0001 | m | Canaleta de formigó polimer tipus Edilteco Iberica DCA10500Z de 300x300 mm amb reixeta de fosa ductil | 345.969 | 356.3481 | 367.0386
| PANP-2327 | BD5H0002 | m | Canal MD100 BA10, ancho ext 135 mm; altura ext de 100 mm,C250.reja fundición | 50.8739 | 52.4001 | 53.9721
| PANP-2328 | BD5H6675 | m | Canal de formigó polímer sense pendent, d'amplària interior 150 mm i 60 a 100 mm d'alçària, sense perfil lateral, amb reixa d'acer inoxidable entramada classe B125 segons norma UNE-EN 1433, fixada amb tanca a la canal | 174.0428 | 179.264 | 184.642
| PANP-2329 | BD5H6A95 | m | Canal de formigó polímer sense pendent, d'amplària interior 200 mm i 130 a 160 mm d'alçària, sense perfil lateral, amb reixa d'acer inoxidable entramada classe B125 segons norma UNE-EN 1433, fixada amb tanca a la canal | 234.5634 | 241.6003 | 248.8483
| PANP-2330 | BD5ZU510 | u | Reixeta abatible de fosa classe D400 de 700 x 400 x 55 | 107.1058 | 110.319 | 113.6286
| PANP-2331 | BD755000 | m | Tub de formigó de diàmetre 20 cm | 6.1935 | 6.3793 | 6.5707
| PANP-2332 | BD75R030 | m | Tub de formigó vibropremsat de diàmetre interior 30 cm, per a càrrega de ruptura de 600 kg/cm2 | 6.7728 | 6.976 | 7.1852
| PANP-2333 | BD75R040 | m | Tub de formigó vibropremsat de diàmetre interior 40 cm, per a càrrega de ruptura de 600 kg/cm | 10.5713 | 10.8885 | 11.2151
| PANP-2334 | BD75R050 | m | Tub de formigó vibropremsat de diàmetre interior 50 cm, per a càrrega de ruptura de 600 kg/cm | 15.4281 | 15.891 | 16.3677
| PANP-2335 | BD75R060 | m | Tub de formigó vibropremsat de diàmetre interior 60 cm, per a càrrega de ruptura de 600 kg/cm | 22.4014 | 23.0735 | 23.7657
| PANP-2336 | BD75R080 | m | Tub de formigó vibropremsat de diàmetre interior 80 cm, per a càrrega de ruptura de 600 kg/cm2 | 34.3763 | 35.4076 | 36.4699
| PANP-2337 | BD75R100 | m | Tub de formigó vibropremsat de diàmetre interior 100 cm, per a càrrega de ruptura de 600 kg/cm2 | 54.1823 | 55.8078 | 57.482
| PANP-2338 | BD75R120 | m | Tub de formigó vibropremsat de diàmetre interior 120 cm, per a càrrega de ruptura de 600 kg/cm2 | 78.6557 | 81.0153 | 83.4458
| PANP-2339 | BD78UA10 | m | Tub de campana de formigó de 300 mm de diàmetre classe V ASTM-C76 M | 16.6758 | 17.176 | 17.6913
| PANP-2340 | BD78UA20 | m | Tub de campana de formigó de 400 mm de diàmetre classe III ASTM-C76 M | 21.6217 | 22.2703 | 22.9384
| PANP-2341 | BD78UA30 | m | Tub de campana de formigó de 400 mm de diàmetre classe V ASTM-C76 M | 23.1812 | 23.8766 | 24.5929
| PANP-2342 | BD78UA40 | m | Tub de campana de formigó de 500 mm de diàmetre classe IV ASTM-C76 M | 28.1383 | 28.9824 | 29.8519
| PANP-2343 | BD78UA50 | m | Tub de campana de formigó de 500 mm de diàmetre classe V ASTM-C76 M | 32.2376 | 33.2047 | 34.2008
| PANP-2344 | BD78UA60 | m | Tub de campana de formigó de 600 mm de diàmetre classe III ASTM-C76 M | 32.0259 | 32.9867 | 33.9763
| PANP-2345 | BD78UA70 | m | Tub de campana de formigó de 600 mm de diàmetre classe IV ASTM-C76 M | 35.947 | 37.0254 | 38.1362
| PANP-2346 | BD78UA80 | m | Tub de campana de formigó de 600 mm de diàmetre classe V ASTM-C76 M | 37.462 | 38.5858 | 39.7434
| PANP-2347 | BD78UA90 | m | Tub de campana de formigó de 800 mm de diàmetre classe III ASTM-C76 M | 46.9416 | 48.3499 | 49.8004
| PANP-2348 | BD78UB00 | m | Tub de campana de formigó de 800 mm de diàmetre classe IV ASTM-C76 M | 53.8481 | 55.4635 | 57.1275
| PANP-2349 | BD78UB10 | m | Tub de campana de formigó de 800 mm de diàmetre classe V ASTM-C76 M | 61.5566 | 63.4033 | 65.3054
| PANP-2350 | BD78UB20 | m | Tub de campana de formigó de 1000 mm de diàmetre classe III ASTM-C76 M | 76.6171 | 78.9157 | 81.2831
| PANP-2351 | BD78UB30 | m | Tub de campana de formigó de 1000 mm de diàmetre classe IV ASTM-C76 M | 82.2314 | 84.6984 | 87.2393
| PANP-2352 | BD78UB40 | m | Tub de campana de formigó de 1000 mm de diàmetre classe V ASTM-C76 M | 98.9629 | 101.9318 | 104.9897
| PANP-2353 | BD78UB50 | m | Tub de campana de formigó de 1200 mm de diàmetre classe III ASTM-C76 M | 100.489 | 103.5036 | 106.6088
| PANP-2354 | BD78UB60 | m | Tub de campana de formigó de 1200 mm de diàmetre classe IV ASTM-C76 M | 109.9352 | 113.2333 | 116.6303
| PANP-2355 | BD78UB70 | m | Tub de campana de formigó de 1200 mm de diàmetre classe V ASTM-C76 M | 116.7526 | 120.2552 | 123.8628
| PANP-2356 | BD78UC00 | m | Tub per a clavament de formigó de 1200mm de diàmetre classe V ASTM-C76 M | 241.0131 | 248.2435 | 255.6908
| PANP-2357 | BD78UC10 | m | Tub per a clavament de formigó de 1500mm de diàmetre classe V ASTM-C76 M | 429.7043 | 442.5954 | 455.8733
| PANP-2358 | BD78UC20 | m | Tub per a clavament de formigó de 1800mm de diàmetre classe V ASTM-C76 M | 628.6883 | 647.5489 | 666.9754
| PANP-2359 | BD7F0160 | m | Tub de pvc no ranurat de doble paret DN160 RCE8 per a drenatges amb junta elástica | 11.4625 | 11.8064 | 12.1606
| PANP-2360 | BD7F0200 | m | Tub de pvc no ranurat de doble paret DN200 RCE8 per a drenatges amb junta elàstica | 15.6732 | 16.1434 | 16.6277
| PANP-2361 | BD7F0315 | m | Tub de pvc no ranurat de doble paret DN315 RCE8 per a drenatges amb junta elàstica | 33.0953 | 34.0882 | 35.1108
| PANP-2362 | BD7F5370 | m | Tub de PVC de 230 mm de diàmetre nominal de formació helicoïdal amb perfil rígid nervat exteriorment, autoportant amb unió elàstica amb massilla adhesiva de poliuretà | 9.9809 | 10.2804 | 10.5888
| PANP-2363 | BD7F6370 | m | Tub de PVC de 250 mm de diàmetre nominal de formació helicoïdal amb perfil rígid nervat exteriorment, autoportant amb unió elàstica amb massilla adhesiva de poliuretà | 10.9501 | 11.2786 | 11.6169
| PANP-2364 | BD7F7370 | m | Tub de PVC de 300 mm de diàmetre nominal de formació helicoïdal amb perfil rígid nervat exteriorment, autoportant amb unió elàstica amb massilla adhesiva de poliuretà | 13.1891 | 13.5848 | 13.9923
| PANP-2365 | BD7FA370 | m | Tub de PVC de 400 mm de diàmetre nominal de formació helicoïdal amb perfil rígid nervat exteriorment, autoportant amb unió elàstica amb massilla adhesiva de poliuretà | 22.7579 | 23.4406 | 24.1439
| PANP-2366 | BD7FC370 | m | Tub de PVC de 500 mm de diàmetre nominal de formació helicoïdal amb perfil rígid nervat exteriorment, autoportant amb unió elàstica amb massilla adhesiva de poliuretà | 30.3327 | 31.2427 | 32.18
| PANP-2367 | BD7FD370 | m | Tub de PVC de 600 mm de diàmetre nominal de formació helicoïdal amb perfil rígid nervat exteriorment, autoportant amb unió elàstica amb massilla adhesiva de poliuretà | 41.9957 | 43.2556 | 44.5533
| PANP-2368 | BD7FR310 | m | Tub de PVC-U de paret massissa per a sanejament sense pressió, de DN 160 mm i de SN 4 (4 kN/m2) de rigidesa anular, segons norma UNE-EN 1401-1, per a unió elàstica amb anella elastomèrica | 5.8371 | 6.0122 | 6.1925
| PANP-2369 | BD7JC180 | m | Tub de paret estructurada, amb paret interna llisa i externa corrugada, de polietilè HDPE, tipus B, àrea aplicació U, de diàmetre nominal exterior 160 mm, de rididesa anular SN 8 kN/m2, segons la norma UNE-EN 13476-3 | 3.6092 | 3.7175 | 3.829
| PANP-2370 | BD7JE180 | m | Tub de paret estructurada, amb paret interna llisa i externa corrugada, de polietilè HDPE, tipus B, àrea aplicació U, de diàmetre nominal exterior 200 mm, de rididesa anular SN 8 kN/m2, segons la norma UNE-EN 13476-3 | 5.113 | 5.2664 | 5.4244
| PANP-2371 | BD7JG180 | m | Tub de paret estructurada, amb paret interna llisa i externa corrugada, de polietilè HDPE, tipus B, àrea aplicació U, de diàmetre nominal exterior 250 mm, de rididesa anular SN 8 kN/m2, segons la norma UNE-EN 13476-3 | 7.6417 | 7.8709 | 8.107
| PANP-2372 | BD7JL180 | m | Tub de paret estructurada, amb paret interna llisa i externa corrugada, de polietilè HDPE, tipus B, àrea aplicació U, de diàmetre nominal exterior 400 mm, de rididesa anular SN 8 kN/m2, segons la norma UNE-EN 13476-3 | 19.6611 | 20.251 | 20.8585
| PANP-2373 | BD7JQ180 | m | Tub de paret estructurada, amb paret interna llisa i externa corrugada, de polietilè HDPE, tipus B, àrea aplicació U, de diàmetre nominal exterior 630 mm, de rididesa anular SN 8 kN/m2, segons la norma UNE-EN 13476-3 | 47.287 | 48.7056 | 50.1667
| PANP-2374 | BD7JS180 | m | Tub de paret estructurada, amb paret interna llisa i externa corrugada, de polietilè HDPE, tipus B, àrea aplicació U, de diàmetre nominal exterior 800 mm, de rigidesa anular SN 8 kN/m2, segons la norma UNE-EN 13476-3 | 84.3368 | 86.8669 | 89.4729
| PANP-2375 | BDD1C3A0 | m | Peça de formigó per a pou circular de diàmetre 120 cm i 9 cm de gruix de paret, prefabricada amb escala d'acer galvanitzat | 156.4424 | 161.1357 | 165.9698
| PANP-2376 | BDD1U010 | u | Cubeta formigó prefabricat de 80 cm de diàmetre i de 100 cm d'alçària pera a base pou circular, amb junt encadellat | 85.7626 | 88.3355 | 90.9856
| PANP-2377 | BDD1U020 | u | Cubeta formigó prefabricat de 100 cm de diàmetre i de 100 cm d'alçària pera a base pou circular, amb junt encadellat | 100.8009 | 103.8249 | 106.9397
| PANP-2378 | BDD1U030 | u | Cubeta formigó prefabricat de 120 cm de diàmetre i de 100 cm d'alçària pera a base pou circular, amb junt encadellat | 118.8579 | 122.4237 | 126.0964
| PANP-2379 | BDD1U040 | u | Cubeta formigó prefabricat de 120 cm de diàmetre i de 50 cm d'alçària pera a base pou circular, amb junt encadellat, 16 CM DE ESPESSOR DE FORMIGÓ ARMAT | 151.5634 | 156.1103 | 160.7936
| PANP-2380 | BDD1U050 | u | Cubeta formigó prefabricat de 120 cm de diàmetre i de 30 cm d'alçària pera a base pou circular, amb junt encadellat, 16 CM DE ESPESSOR DE FORMIGÓ ARMAT | 117.8331 | 121.3681 | 125.0091
| PANP-2381 | BDD1U120 | u | Con de formigó prefabricat de 120X60X80 cm de dimensions per a brocal de pou, amb junt encadellat | 99.3082 | 102.2874 | 105.3561
| PANP-2382 | BDD1U190 | u | Con de formigó prefabricat de 120X70X70 cm de dimensions per a brocal de pou, amb junta de goma | 144.4452 | 148.7786 | 153.242
| PANP-2383 | BDD1R010 | u | Anell prefabricat de 100 cm de diàmetre i 100 cm d'alçària, per a pou de registre | 62.6371 | 64.5162 | 66.4517
| PANP-2384 | BDD1R012 | u | Anell prefabricat de 100 cm de diàmetre i 50 cm d'alçària, per a pou de registre | 40.9932 | 42.223 | 43.4897
| PANP-2385 | BDD1R016 | m | Anell prefabricat de 120 cm de diàmetre i 120 cm d'alçària, per a pou de registre | 161.9676 | 166.8266 | 171.8314
| PANP-2386 | BDD1R018 | u | Anell prefabricat de 120 cm de diàmetre i 60 cm d'alçària, per a pou de registre | 124.8621 | 128.608 | 132.4662
| PANP-2387 | BDD1R020 | u | Anell prefabricat de 200 cm de diàmetre i 60 cm d'alçària, per a pou de registre | 384.9794 | 396.5288 | 408.4246
| PANP-2388 | BDD1R024 | u | Con prefabricat de formigó armat de pou de registre amb reducció de 120 a 70 cm de diàmetre i 80 cm d'alçària | 92.1901 | 94.9558 | 97.8045
| PANP-2389 | BDD1R026 | u | Con prefabricat de formigó armat de pou de registre amb reducció de 120 a 70 cm de diàmetre i 80 cm d'alçària | 161.9008 | 166.7578 | 171.7605
| PANP-2390 | BDD1R130 | u | Cubeta formigó prefabricat de 100 cm de diàmetre i de 80 cm d'alçària per a base pou circular, amb junta de goma | 240.7347 | 247.9567 | 255.3954
| PANP-2391 | BDD1RK80 | u | Cubeto prefabricat per a base de pou de registre DN80cm | 167.593 | 172.6208 | 177.7994
| PANP-2392 | BDD1RK82 | u | Cubeto prefabricat per a base de pou de registre DN100cm | 217.6092 | 224.1374 | 230.8616
| PANP-2393 | BDD1RK84 | u | Cubeto prefabricat per a base de pou de registre DN120cm | 279.1546 | 287.5293 | 296.1551
| PANP-2394 | BDD1RK86 | u | Cubeto prefabricat per a base de pou de registre DN200cm | 429.3144 | 442.1938 | 455.4597
| PANP-2395 | BDD28490 | m | Peça de formigó per a pou quadrat de 80x80 cm de secció i gruix 10 cm, prefabricada | 106.2481 | 109.4355 | 112.7186
| PANP-2396 | BDD2S016 | u | PEÇA PREFABRICADA DE FORMIGO DE 70X70X50 CM, PER A POU QUADRAT | 38.6539 | 39.8135 | 41.0079
| PANP-2397 | BDD3U100 | u | POU PREFABRICAT DE FORMIGO AMB FORAT PER A CONNEXIO DEL TUB DE DESGÜAS DE D. 40 CM | 24.9078 | 25.655 | 26.4247
| PANP-2398 | BDDZ51A0 | u | Graó per a pou de registre d'acer galvanitzat, de 300x300x300 mm, amb rodó de D= 18 mm | 5.7257 | 5.8974 | 6.0744
| PANP-2399 | BDDZ5DD0 | u | Bastiment circular i tapa circular de fosa dúctil per a pou de registre, abatible, pas lliure de 600 mm de diàmetre i classe D400 segons norma UNE-EN 124 | 133.2724 | 137.2706 | 141.3887
| PANP-2400 | BDDZCHD0 | u | Bastiment quadrat i tapa circular de fosa dúctil per a pou de registre, abatible, pas lliure de 700 mm de diàmetre i classe D400 segons norma UNE-EN 124 | 239.1751 | 246.3504 | 253.7409
| PANP-2401 | BDDZU005 | u | Bastiment de 85x85x10 cm i tapa de 65 cm de diàmetre, de fosa dúctil, abatible i amb tancador de seguretat, per a càrrega de ruptura de 40 t | 150.4494 | 154.9629 | 159.6118
| PANP-2402 | BDDZU011 | u | Graó per a pou de registre de 300x300x300 mm, de polipropilé amb ànima d'acer de 20 mm de diàmetre | 7.2295 | 7.4464 | 7.6698
| PANP-2403 | BDDZU230 | u | Graó de fosa dúctil de 350x200x300x25 mm de 2,5 kg de pes | 9.8139 | 10.1083 | 10.4115
| PANP-2404 | BDDZV001 | u | Graó per a pou de registre de polipropilè de 250x350x250 mm i 3 kg de pes | 4.0436 | 4.1649 | 4.2899
| PANP-2405 | BDGZU010 | m | Banda contínua de plàstic de color, de 30 cm d'amplària | 0.12253 | 0.12621 | 0.13
| PANP-2406 | BDKB0PN | u | Bastiment quadrat i tapa quadrada de fosa dúctil per a pericó de serveis, recolzada, pas lliure de 600x600 mm i classe B125 segons norma UNE-EN 124 | 83.1671 | 85.6621 | 88.232
| PANP-2407 | BDKXPN | u | Registre caseta antena: Porta de doble full de 2x2m en hacer galvanitzat en calent i reixa de 2x2m amb el mateix disseny que la porta | 2288.043 | 2356.6843 | 2427.3849
| PANP-2408 | BDKYPN | u | Registres coberta dipòsit: tapa de 80x80 i tapa de 115x60 cm fabricades en acer galvanitzat en calent. | 1112.1627 | 1145.5276 | 1179.8934
| PANP-2409 | BDK21435 | u | Pericó de registre de formigó prefabricat sense fons de 30x30x33 cm, per a instal·lacions de serveis | 18.7588 | 19.3216 | 19.9012
| PANP-2410 | BDK21495 | u | Pericó de registre de formigó prefabricat sense fons de 40x40x45 cm, per a instal·lacions de serveis | 17.4889 | 18.0136 | 18.554
| PANP-2411 | BDK214C5 | u | Pericó de registre de formigó prefabricat sense fons de 50x50x50 cm, per a instal·lacions de serveis | 22.847 | 23.5324 | 24.2384
| PANP-2412 | BDK214F5 | u | Pericó de registre de formigó prefabricat sense fons de 60x60x60 cm, per a instal·lacions de serveis | 51.843 | 53.3983 | 55.0002
| PANP-2413 | BDK214M5 | u | Pericó de registre de formigó prefabricat sense fons de 80x80x85 cm, per a instal·lacions de serveis | 78.8784 | 81.2448 | 83.6821
| PANP-2414 | BDK214U5 | u | Pericó de registre de formigó prefabricat sense fons de 140x70x80 cm, per a instal·lacions de serveis | 267.8481 | 275.8835 | 284.16
| PANP-2415 | BDKZ2501 | m2 | Cobriment de forat en coberta de dipòsits per a entrada de materials amb tapes cegues de PRFV de panell llis, amb nanses d'acer inoxidable i suportacions amb bigues de PRFV en I i en U de 150mm, suport de les bigues amb angulars i angulars perimetrals per a evitar l'entrada d'aigua. Ancoratges i cargoleria en inox A4. | 238.0612 | 245.203 | 252.5591
| PANP-2416 | BDKZ3150 | u | Bastiment i tapa per a pericó de serveis de fosa grisa de 420x420x40 mm i de 25 kg de pes | 24.44 | 25.1732 | 25.9283
| PANP-2417 | BDKZH9C0 | u | Bastiment quadrat i tapa quadrada de fosa dúctil per a pericó de serveis, recolzada, pas lliure de 400x400 mm i classe C250 segons norma UNE-EN 124 | 54.1377 | 55.7619 | 57.4347
| PANP-2418 | BDKZHJB0 | u | Bastiment quadrat i tapa quadrada de fosa dúctil per a pericó de serveis, recolzada, pas lliure de 600x600 mm i classe B125 segons norma UNE-EN 124 | 109.6456 | 112.935 | 116.323
| PANP-2419 | BDKZHJB1 | u | Bastiment quadrat i tapa quadrada de fosa dúctil per a pericó de serveis, recolzada, pas lliure de 1200x1200 mm i classe D400 segons norma UNE-EN 124 | 468.4807 | 482.5351 | 497.0112
| PANP-2420 | BDKZHLD0 | u | Bastiment quadrat i tapa quadrada de fosa dúctil per a pericó de serveis, recolzada, pas lliure de 700x700 mm i classe D400 segons norma UNE-EN 124 | 327.1879 | 337.0036 | 347.1137
| PANP-2421 | BDKZTAG1 | m2 | Tapa estanca de xapa lagrimada galvanitzada de 4/6 mm de gruix, marc U 60X30 mm, amb garres o orelletes i nança amb vareta de 10 mm d'acer AISI 316. | 245.0679 | 252.4199 | 259.9925
| PANP-2422 | BDKZTAG2 | m2 | Tapa en xapa damero d'alumini anoditzat, gruix 6/7,5 mm | 434.4386 | 447.4717 | 460.8959
| PANP-2423 | BDKZU040 | u | Marc i tapa de 40x40 cm, de fosa dúctil, clase B-125, segons UNE-EN 124 | 51.3751 | 52.9164 | 54.5039
| PANP-2424 | BDKZU510 | u | Bastiment i tapa de fosa dúctil classe D400, amb bastiment de 850x850x100mm i 600mm de pas lliure, no ventilada | 165.5879 | 170.5556 | 175.6722
| PANP-2425 | BDKZU520 | u | Bastiment i tapa de fosa dúctil classe D400, tipus FIBRA OPTICA doble amb bastiment de 880x1650x100mm i 755x1540mm de pas lliure, no ventilada | 326.6978 | 336.4987 | 346.5937
| PANP-2426 | BDKZU530 | u | Escala de seguretat per a accés als pericons | 169.8655 | 174.9614 | 180.2103
| PANP-2427 | BDKZU560 | m | Escala de gat d'acer galvanitzat o d'alumini anoditzat tipus METCO o similar formada per muntants laterals de 80x40x4mm i graons circulars de 25 mm de diàmetre de 420 mm d'amplada interior separats 300/350mm. Inclou la part proporcional de porta o tapa amb pany a la base d'escales exteriors. | 110.2806 | 113.589 | 116.9966
| PANP-2428 | BDKZU561 | m | Escala de gat PRFV tipus TRAKA o similar, formada per muntants laterals de 73x25x3 mm i graó estriat quadrat de 28X29 mm de 450 mm d'amplada interior, separats 300 mm. Inclou la part proporcional de porta o tapa amb pany a la base d'escales exteriors. | 206.6368 | 212.8359 | 219.221
| PANP-2429 | BDKZU562 | m | Barana en PRFV H.1000 m, inclús rodapeu H.150 mm. tipus TRAKA o similar | 100.255 | 103.2627 | 106.3606
| PANP-2430 | BDKZU570 | m | Guarda cos de protecció per a escales de gat d'acer galvanitzat o alumini anoditzat tipus METCO o similar format per anells circulars de 700 mm de diàmetre cada 900/1000 mm i entre 5 i 7 pletines verticals de passamà. | 178.2312 | 183.5781 | 189.0855
| PANP-2431 | BDKZU571 | m | Guarda cos de protecció per a escales de gat, tipus TRAKA o similar, format per anell horitzontal passamà PRFV 40x4 mm, de 660 mm de diàmetre, cada 1000 mm, i entre 5 i 7 platines verticals de passamà 40x5 mm. | 385.2356 | 396.7927 | 408.6964
| PANP-2432 | BDKZU581 | Ut | Plataforma intermèdia de 2000x1000 mm. Barana PRFV en tot el perímetre, tac d'ancoratge inox (A-2), (2) cartel·les de suport, terra de malla monobloc 40x40xH.30 (pp-8 * 8) | 1548.3836 | 1594.8351 | 1642.6801
| PANP-2433 | BDKZU582 | u | Plataforma de tràmex de 5000x2000 mm. Inclou estructura de bigues de PRFV, paviment de tràmex de PRFV i entramat de PRFV, de 38x38 mm de pas de malla entre eixos (no inclou barana PRFV). | 4856.3658 | 5002.0567 | 5152.1184
| PANP-2434 | BDKZU590 | u | Tram d'escala de PRFV de 12 esglaons amb replà superior de 160x111 cm. adaptat al contorn circular dels pous de la conducció El Pasteral-Planta del Ter. DESCRIPCIÓ ESCALES: Muntants: UPN 200x60x10mm Graons: Trámex de 38x38x38mm Suports graons: Ángulars PRFV de 70x70x7mm Cargoleria i ancoratges metàl·lics: Inoxidable A-4 Norma de fabricació: UNE-EN ISO 14122 Color: Gris Muntants de barana: Tub PRFV 50x50x5mm Pasama superior barana: Perfil Omega Pasama intermig barana: Tub PRFV 25x18mm Zócol barana, rodapeu: Perfil nerviado PRFV 120x3mm Color: Gris DESCRIPCIÓ REPLANS DE PRFV: Muntants: UPN 200x60x10mm Travessers: UPN 200x60x10mm Pis: Trámex de 38x38x30mm Suports : Ángulars PRFV de 70x70x7mm Cargoleria i ancoratges metàl·lics: Inoxidable A-4 Norma de fabricació: UNE-EN ISO 14122 Color: Gris DIMENSIONS: Amplada: 70 cm Alçada tram: 2240 mm Fondaria graons: 274 mm Alçada barana, ambdós cantons del tram: 110 cm Angle: 33.6º Nombre de graons: 12 Replans: 1110x1600mm | 3179.0208 | 3274.3914 | 3372.6232
| PANP-2435 | BDN97000 | u | Aspirador estàtic de morter de ciment | 30.8563 | 31.782 | 32.7354
| PANP-2436 | BDNAUQA3 | u | Aspirador de turbina d'acer inoxidable per a conductes quadrats de 160x160 mm a 240x240 mm, regulable, amb una capacitat d'aspiració aproximada de 400 m3/h amb una velocitat del vent de 5 m/s, inclosos els elements de fixació i adaptació al conducte | 99.9988 | 102.9988 | 106.0888
| PANP-2437 | BDNAURA1 | u | Aspirador de turbina d'acer inoxidable per a conductes circulars de 70 a 150 mm de diàmetre, regulable, amb una capacitat d'aspiració aproximada de 130 m3/h amb una velocitat del vent de 5 m/s, inclosos els elements de fixació i adaptació al conducte | 69.5102 | 71.5955 | 73.7433
| PANP-2438 | BDNZ1000 | u | Reixa i bastiment de PVC | 3.2304 | 3.3274 | 3.4272
| PANP-2439 | BDS11414 | m | Baixant de runes de tub de PVC de diàmetre 40 cm, amb boques de descàrrega, brides i acoblament, per a 4 usos | 11.3845 | 11.7261 | 12.0778
| PANP-2440 | BDTZ0010 | u | Conjunt de mànega amb accessoris per a sistemes d'aspiració centralitzada | 227.2225 | 234.0392 | 241.0604
| PANP-2441 | BDW3B800 | u | Accessori genèric per a tub de PVC de D=125 mm | 9.5465 | 9.8329 | 10.1279
| PANP-2442 | BDW3B900 | u | Accessori genèric per a tub de PVC de D=160 mm | 21.0313 | 21.6622 | 22.3121
| PANP-2443 | BDY3B800 | u | Element de muntatge per a tub de PVC de D=125 mm | 0.14481 | 0.14916 | 0.15363
| PANP-2444 | BDY3B900 | u | Element de muntatge per a tub de PVC de D=160 mm | 0.3119 | 0.32126 | 0.3309
| PANP-2445 | BDZZ5PC | U | ASPIRADOR TIPUS ¨AERASPIRATOS¨ ESTÀTIC MOD. I DE 100 M3 I D 156 | 84.7601 | 87.3029 | 89.922
| PANP-2446 | BDZZ6PC | U | MITRA D'ADAPTACIÓ PER AERASPIRATOS ESTÀTIC MOD.I | 11.0058 | 11.3359 | 11.676
| PANP-2447 | BDZZ7PC | U | TAPA-AIGÜES PER AEROSPIRATOS ESTÀTIC MOD.I. | 33.0285 | 34.0193 | 35.0399
| PANP-2448 | BDZ1S187 | m | Colze entre 60º i 90º de paret estructurada, amb paret interna llisa i externa corrugada, de polietilè HDPE, tipus B, àrea aplicació U, de diàmetre nominal exterior 800 mm, de rigidesa anular SN 8 kN/m2, segons la norma UNE-EN 13476-3 | 1107.8183 | 1141.0529 | 1175.2844
| PANP-2449 | BDZ1S188 | m | Reducció manipulada excèntrica de paret estructurada de DN800 a DN630mm, amb paret interna llisa i externa corrugada, de polietilè HDPE, tipus B, àrea aplicació U, de rigidesa anular SN 8 kN/m2, segons la norma UNE-EN 13476-3 | 956.4332 | 985.1262 | 1014.68
| PANP-2450 | BE24A3LG | u | Caldera elèctrica de 220/400 V de tensió, de 7.5 kW de potència calorífica màxima, de planxa d'acer per a calefacció i aigua calenta sanitària per acumulació i de peu | 1521.0585 | 1566.6902 | 1613.6909
| PANP-2451 | BE2C11H0 | u | Cicló aspirador de fums i decantador de cendres volàtils de tipus simple per a calderes de biomassa de potència nominal inferior o igual a 500 kW, amb motoventilador de velocitat variable i un contenidor inferior de recollida de cendres volàtils | 6339.2271 | 6529.4039 | 6725.286
| PANP-2452 | BE363580 | u | Radiador d'alumini de 3 elements amb 1 columna, de 550 mm d'alçària màxima, per a aigua calenta de 6 bar i 110°C, com a màxim | 40.6813 | 41.9017 | 43.1588
| PANP-2453 | BE36U001 | u | Resistència calefactora alumini 150W Schneider NSYCR150WU3 | 529.4246 | 545.3074 | 561.6666
| PANP-2454 | BE36U002 | u | Emissor tèrmic Facula Serie Z 1450W | 307.939 | 317.1771 | 326.6924
| PANP-2455 | BE42QJ41 | m | Conducte llis circular de planxa d'acer galvanitzat de 600 mm de diàmetre (s/UNE-EN 1506), de gruix 1 mm, autoconnectable | 44.1568 | 45.4815 | 46.8459
| PANP-2456 | BE52Q130 | m2 | Formació de conducte rectangular de planxa d'acer galvanitzat, de 0,8 mm de gruix, amb unió baioneta | 13.1 | 13.493 | 13.8978
| PANP-2457 | BEC1U010 | u | Humidificador de vapor trifàsic de 400 V, amb una potència de 7,5 kW i una capacitat de 10 kg/h | 3408.9947 | 3511.2646 | 3616.6025
| PANP-2458 | BEC1U080 | u | Humidificador de vapor trifàsic de 400 V, amb una potència de 60 kW i una capacitat de 80 kg/h | 8440.7289 | 8693.9507 | 8954.7693
| PANP-2459 | BEC2U001 | dia | Deshumidificador MASTER DH772 o similat 850M3/h | 35.6462 | 36.7156 | 37.8171
| PANP-2460 | BEF15251 | u | Maó massís d'elaboració mecànica, de 290x140x50 mm, per a revestir, categoria I, HD, segons la norma UNE-EN 771-1 | 0.34532 | 0.35568 | 0.36635
| PANP-2461 | BEF85540 | u | Supermaó de 500x250x40 mm, p/revestir, categoria I, LD, segons la norma UNE-EN 771-1 | 0.34532 | 0.35568 | 0.36635
| PANP-2462 | BEKZ1135 | u | Actuador per a comportes de fins a 1.6 m2, amb un parell motor de 8 Nm, senyal de 0-10 V, per acoblar directament a l'eix de la comporta | 228.2696 | 235.1177 | 242.1712
| PANP-2463 | BEM14E30 | u | Ventilador axial trifàsic per a 400 V de tensió, 6000 m3/h de cabal màxim d'aire, de pressió alta | 599.826 | 617.8207 | 636.3554
| PANP-2464 | BEM14F30 | u | Ventilador axial trifàsic per a 400 V de tensió, 10000 m3/h de cabal màxim d'aire, de pressió alta | 830.3903 | 855.302 | 880.9611
| PANP-2465 | BEM14G30 | u | Ventilador axial trifàsic per a 400 V de tensió, 15000 m3/h de cabal màxim d'aire, de pressió alta | 941.9964 | 970.2563 | 999.364
| PANP-2466 | BEM14H30 | u | Ventilador axial trifàsic per a 400 V de tensió, 20000 m3/h de cabal màxim d'aire, de pressió alta | 1066.9699 | 1098.979 | 1131.9484
| PANP-2467 | BEM32211 | u | Ventilador-extractor monofàsic per a 230 V de tensió, de 100 m3/h de cabal màxim d'aire, de pressió baixa, per a encastar | 74.8905 | 77.1372 | 79.4514
| PANP-2468 | BEM3241F | u | Ventilador-extractor monofàsic per a 230 V de tensió, de 250 m3/h de cabal màxim d'aire, de pressió baixa, tipus finestra | 67.8615 | 69.8974 | 71.9943
| PANP-2469 | BEM3271F | u | Ventilador-extractor monofàsic per a 230 V de tensió, de 600 m3/h de cabal màxim d'aire, de pressió baixa, tipus finestra | 96.6681 | 99.5682 | 102.5552
| PANP-2470 | BEM3272F | dia | Extractor petit | 27.8486 | 28.6841 | 29.5446
| PANP-2471 | BEM3273F | dia | Extractor gran | 27.8486 | 28.6841 | 29.5446
| PANP-2472 | BEP35199 | u | Silenciador rectangular REF SR-1000/900/900 | 1342.1812 | 1382.4466 | 1423.92
| PANP-2473 | BEW4E001 | u | Suport estàndard per a conducte circular de 600 mm de diàmetre | 16.0408 | 16.522 | 17.0177
| PANP-2474 | BEW52000 | u | Suport estàndard per a conducte rectangular metàl·lic, preu alt | 6.3161 | 6.5056 | 6.7007
| PANP-2475 | BEWMB000 | u | Suport estàndard amb antivibració per a ventilador axial, preu alt | 19.1821 | 19.7576 | 20.3503
| PANP-2476 | BF11HB00 | m | Tub d'acer negre sense soldadura, fabricat amb acer S195 T, de 3´´ de mida de rosca (diàmetre exterior especificat=88.9 mm i DN=80 mm), sèrie H segons UNE-EN 10255 | 27.4587 | 28.2825 | 29.131
| PANP-2477 | BF11HD00 | m | Tub d'acer negre sense soldadura, fabricat amb acer S195 T, de 4´´ de mida de rosca (diàmetre exterior especificat=114.3 mm i DN=100 mm), sèrie H segons UNE-EN 10255 | 39.7567 | 40.9494 | 42.1779
| PANP-2478 | BF11HE00 | m | Tub d'acer negre sense soldadura, fabricat amb acer S195 T, de 5´´ de mida de rosca (diàmetre exterior especificat=139.7 mm i DN=125 mm), sèrie H segons UNE-EN 10255 | 51.765 | 53.318 | 54.9175
| PANP-2479 | BF11HF00 | m | Tub d'acer negre sense soldadura, fabricat amb acer S195 T, de 6´´ de mida de rosca (diàmetre exterior especificat=165.1 mm i DN=150 mm), sèrie H segons UNE-EN 10255 | 67.0149 | 69.0254 | 71.0961
| PANP-2480 | BF11MD00 | m | Tub d'acer negre sense soldadura, fabricat amb acer S195 T, de 4´´ de mida de rosca (diàmetre exterior especificat=114.3 mm i DN=100 mm), sèrie M segons UNE-EN 10255 | 32.2933 | 33.2621 | 34.2599
| PANP-2481 | BF12I503 | kg | Tubs, peces especials i brides d'acer al carboni S-275JR galvanitzat en calent en formació de caldereria del Dipòsit de Sant Cugat del Vallès (Ter). Inclou la part proporcional de juntes i cargoleria zencada, així com la part proporcional de les soldadures d'unió que calgui realitzar en obra i la part proporcional de galvanitzat en fred. | 6.1601 | 6.3449 | 6.5353
| PANP-2482 | BF12MB00 | m | Tub d'acer negre amb soldadura, fabricat amb acer S195 T, de 3´´ de mida de rosca (diàmetre exterior especificat=88.9 mm i DN=80 mm), sèrie M segons UNE-EN 10255 | 9.6356 | 9.9247 | 10.2224
| PANP-2483 | BF132A11 | m | Tub d'acer negre amb soldadura helicoïdal de 200 mm de diàmetre nominal S275JR, de 6 bar de PN amb recobriment exterior d'imprimació asfàltica i recobriment interior de pintura epoxi per a ús alimentari | 42.9092 | 44.1964 | 45.5223
| PANP-2484 | BF134L10 | m | Tub d'acer negre amb soldadura helicoïdal de 300 mm de diàmetre nominal ST-37-2, de 16 bar de PN amb recobriment exterior d'imprimació asfàltica | 57.4461 | 59.1695 | 60.9446
| PANP-2485 | BF138A11 | m | Tub d'acer negre amb soldadura helicoïdal de 500 mm de diàmetre nominal S275JR, de 6 bar de PN amb recobriment exterior d'imprimació asfàltica i recobriment interior de pintura epoxi per a ús alimentari | 101.8257 | 104.8805 | 108.0269
| PANP-2486 | BF139B00 | m | Tub d'acer negre amb soldadura helicoïdal de 600 mm de diàmetre nominal S275JR, de 10 bar de PN | 98.2388 | 101.186 | 104.2216
| PANP-2487 | BF13CA11 | m | Tub d'acer negre amb soldadura helicoïdal de 800 mm de diàmetre nominal S275JR, de 6 bar de PN amb recobriment exterior d'imprimació asfàltica i recobriment interior de pintura epoxi per a ús alimentari | 184.9817 | 190.5312 | 196.2471
| PANP-2488 | BF13U010 | m | Tub d'acer de límit elàstic 235 MPa, revestit interiorment de morter de ciment i exteriorment amb polipropilè tricapa de 1,8mm de gruix i DN 250mm i 5mm de gruix | 72.9857 | 75.1752 | 77.4305
| PANP-2489 | BF13U020 | m | Tub d'acer de límit elàstic 235 MPa, revestit interiorment de morter de ciment i exteriorment amb polipropilè tricapa de 1,8mm de gruix i DN 300mm i 5mm de gruix | 83.8021 | 86.3161 | 88.9056
| PANP-2490 | BF13U030 | m | Tub d'acer de límit elàstic 235 MPa, revestit interiorment de morter de ciment i exteriorment amb polipropilè tricapa de 1,8mm de gruix i DN 400mm i 5mm de gruix | 105.2232 | 108.3799 | 111.6313
| PANP-2491 | BF13U040 | m | Tub d'acer de límit elàstic 235 MPa, revestit interiorment de morter de ciment i exteriorment amb polipropilè tricapa de 1,8mm de gruix i DN 500mm i 5,6mm de gruix | 143.1419 | 147.4362 | 151.8593
| PANP-2492 | BF13U050 | m | Tub d'acer de límit elàstic 235 MPa, revestit interiorment de morter de ciment i exteriorment amb polipropilè tricapa de 1,8mm de gruix i DN 500mm i 7,1mm de gruix | 181.4951 | 186.9399 | 192.5481
| PANP-2493 | BF13U060 | m | Tub d'acer de límit elàstic 235 MPa, revestit interiorment de morter de ciment i exteriorment amb polipropilè tricapa de 2mm de gruix i DN 600mm i 6,3mm de gruix | 194.9627 | 200.8115 | 206.8359
| PANP-2494 | BF13U070 | m | Tub d'acer de límit elàstic 235 MPa, revestit interiorment de morter de ciment i exteriorment amb polipropilè tricapa de 2mm de gruix i DN 600mm i 8mm de gruix | 247.5631 | 254.99 | 262.6397
| PANP-2495 | BF13U080 | m | Tub d'acer de límit elàstic 235 MPa, revestit interiorment de morter de ciment i exteriorment amb polipropilè tricapa de 2,5mm de gruix i DN 800mm i 7,1mm de gruix | 248.9778 | 256.4472 | 264.1406
| PANP-2496 | BF13U090 | m | Tub d'acer de límit elàstic 235 MPa, revestit interiorment de morter de ciment i exteriorment amb polipropilè tricapa de 2,5mm de gruix i DN 800mm i 10mm de gruix | 350.6922 | 361.2129 | 372.0493
| PANP-2497 | BF13U100 | m | Tub d'acer de límit elàstic 235 MPa, revestit interiorment de morter de ciment i exteriorment amb polipropilè tricapa de 2,5mm de gruix i DN 800mm i 11mm de gruix | 385.748 | 397.3205 | 409.2401
| PANP-2498 | BF13U110 | m | Tub d'acer de límit elàstic 235 MPa, revestit interiorment de morter de ciment i exteriorment amb polipropilè tricapa de 2,5mm de gruix i DN 1000mm i 8,8mm de gruix | 394.3143 | 406.1437 | 418.328
| PANP-2499 | BF13U120 | m | Tub d'acer de límit elàstic 235 MPa, revestit interiorment de morter de ciment i exteriorment amb polipropilè tricapa de 2,5mm de gruix i DN 1000mm i 12,5mm de gruix | 547.6488 | 564.0782 | 581.0006
| PANP-2500 | BF13U130 | m | Tub d'acer de límit elàstic 235 MPa, revestit interiorment de morter de ciment i exteriorment amb polipropilè tricapa de 2,5mm de gruix i DN 1000mm i 14,2mm de gruix | 613.3715 | 631.7727 | 650.7259
| PANP-2501 | BF13U140 | m | Tub d'acer de límit elàstic 235 MPa, revestit interiorment de morter de ciment i exteriorment amb polipropilè tricapa de 2,5mm de gruix i DN 1200mm i 10mm de gruix | 542.0234 | 558.2841 | 575.0326
| PANP-2502 | BF13U150 | m | Tub d'acer de límit elàstic 235 MPa, revestit interiorment de morter de ciment i exteriorment amb polipropilè tricapa de 2,5mm de gruix i DN 1200mm i 12,5mm de gruix | 677.5348 | 697.8608 | 718.7966
| PANP-2503 | BF13U160 | m | Tub d'acer de límit elàstic 235 MPa, revestit interiorment de morter de ciment i exteriorment amb polipropilè tricapa de 2,5mm de gruix i DN 1200mm i 14,2mm de gruix | 758.8305 | 781.5954 | 805.0432
| PANP-2504 | BF13U170 | m | Tub d'acer de límit elàstic 235 MPa, revestit interiorment de morter de ciment i exteriorment amb polipropilè tricapa de 2,5mm de gruix i DN 1400mm i 11mm de gruix | 675.5074 | 695.7726 | 716.6458
| PANP-2505 | BF13U180 | m | Tub d'acer de límit elàstic 235 MPa, revestit interiorment de morter de ciment i exteriorment amb polipropilè tricapa de 2,5mm de gruix i DN 1400mm i 12,5mm de gruix | 767.6306 | 790.6596 | 814.3793
| PANP-2506 | BF13U190 | m | Tub d'acer de límit elàstic 235 MPa, revestit interiorment de morter de ciment i exteriorment amb polipropilè tricapa de 2,5mm de gruix i DN 1400mm i 14,2mm de gruix | 859.7316 | 885.5236 | 912.0893
| PANP-2507 | BF13U200 | m | Tub d'acer de límit elàstic 235 MPa, revestit interiorment de morter de ciment i exteriorment amb polipropilè tricapa de 2,5mm de gruix i DN 1400mm i 16mm de gruix | 982.5552 | 1012.0318 | 1042.3928
| PANP-2508 | BF13U210 | m | Tub d'acer de límit elàstic 235 MPa, revestit interiorment de morter de ciment i exteriorment amb polipropilè tricapa de 2,5mm de gruix i DN 1600mm i 14,2mm de gruix | 982.7446 | 1012.2269 | 1042.5937
| PANP-2509 | BF13U211 | m | Tub d'acer de límit elàstic 235 MPa, revestit interiorment de morter de ciment i exteriorment amb polipropilè tricapa de 2,5mm de gruix i DN 1600mm i 11mm de gruix | 1029.5971 | 1060.485 | 1092.2995
| PANP-2510 | BF13U240 | m | Tub d'acer DN 2400, de 2438 mm de diàmetre exterior i 12 mm de gruix, en trams de 6 m, amb un extrem abocardat per tub per a soldadura per l'interior, sense revestiment interior ni exterior, amb segons EN 10217 i EN 10204 3.1 i qualitat S235 JR, | 1258.4125 | 1296.1649 | 1335.0498
| PANP-2511 | BF13U300 | m | Tub d'acer per a clavament de 300mm de diàmetre i 4mm de gruix | 61.4898 | 63.3345 | 65.2345
| PANP-2512 | BF13U310 | m | Tub d'acer per a clavament de 400mm de diàmetre i 5mm de gruix | 83.4345 | 85.9375 | 88.5156
| PANP-2513 | BF13U320 | m | Tub d'acer per a clavament de 500mm de diàmetre i 6mm de gruix | 98.5062 | 101.4613 | 104.5052
| PANP-2514 | BF13U330 | m | Tub d'acer per a clavament de 600mm de diàmetre i 6mm de gruix | 131.3453 | 135.2856 | 139.3442
| PANP-2515 | BF13U340 | m | Tub d'acer per a clavament de 800mm de diàmetre i 8mm de gruix | 268.7392 | 276.8014 | 285.1055
| PANP-2516 | BF13U350 | m | Tub d'acer per a clavament de 1000mm de diàmetre i 10mm de gruix | 328.3353 | 338.1853 | 348.3309
| PANP-2517 | BF1B2J50 | u | Colze de 45° d'acer negre ST-35, de 12´´ de DN amb radi de gir 2.5 diàmetre, per a soldar | 598.6675 | 616.6275 | 635.1263
| PANP-2518 | BF1BU010 | u | Colze d'acer de límit elàstic 235 MPa, d'angle menor o igual que 45°, radi igual o major de 400mm, amb dues broquetes femelles revestides interiorment amb morter de ciment i exteriorment amb polietilè tricapa de gruix 2,5mm, de DN 250mm i 5mm de gruix | 520.5465 | 536.1629 | 552.2478
| PANP-2519 | BF1BU020 | u | Colze d'acer de límit elàstic 235 MPa, d'angle major que 45° menor o igual que 67,5°, radi igual o major de 400mm, amb dues broquetes femelles revestides interiorment amb morter de ciment i exteriorment amb polietilè tricapa de gruix 2,5mm, de DN 250mm i 5mm de gruix | 549.5313 | 566.0173 | 582.9978
| PANP-2520 | BF1BU030 | u | Colze d'acer de límit elàstic 235 MPa, d'angle major que 67,5° menor o igual que 90°, radi igual o major de 400mm, amb dues broquetes femelles revestides interiorment amb morter de ciment i exteriorment amb polietilè tricapa de gruix 2,5mm, de DN 250mm i 5mm de gruix | 578.5273 | 595.8832 | 613.7597
| PANP-2521 | BF1BU040 | u | Colze d'acer de límit elàstic 235 MPa, d'angle menor o igual que 45°, radi igual o major de 450mm, amb dues broquetes femelles revestides interiorment amb morter de ciment i exteriorment amb polietilè tricapa de gruix 2,5mm, de DN 300mm i 5mm de gruix | 555.0788 | 571.7312 | 588.8831
| PANP-2522 | BF1BU050 | u | Colze d'acer de límit elàstic 235 MPa, d'angle major que 45° menor o igual que 67,5°, radi igual o major de 450mm, amb dues broquetes femelles revestides interiorment amb morter de ciment i exteriorment amb polietilè tricapa de gruix 2,5mm, de DN 300mm i 5mm de gruix | 682.0797 | 702.5421 | 723.6183
| PANP-2523 | BF1BU060 | u | Colze d'acer de límit elàstic 235 MPa, d'angle major que 67,5° menor o igual que 90°, radi igual o major de 450mm, amb dues broquetes femelles revestides interiorment amb morter de ciment i exteriorment amb polietilè tricapa de gruix 2,5mm, de DN 300mm i 5mm de gruix | 737.4427 | 759.566 | 782.353
| PANP-2524 | BF1BU070 | u | Colze d'acer de límit elàstic 235 MPa, d'angle menor o igual que 45°, radi igual o major de 600mm, amb dues broquetes femelles revestides interiorment amb morter de ciment i exteriorment amb polietilè tricapa de gruix 2,5mm, de DN 400mm i 5mm de gruix | 718.0044 | 739.5445 | 761.7309
| PANP-2525 | BF1BU080 | u | Colze d'acer de límit elàstic 235 MPa, d'angle major que 45° menor o igual que 67,5°, radi igual o major de 600mm, amb dues broquetes femelles revestides interiorment amb morter de ciment i exteriorment amb polietilè tricapa de gruix 2,5mm, de DN 400mm i 5mm de gruix | 980.3273 | 1009.7371 | 1040.0292
| PANP-2526 | BF1BU090 | u | Colze d'acer de límit elàstic 235 MPa, d'angle major que 67,5° menor o igual que 90°, radi igual o major de 600mm, amb dues broquetes femelles revestides interiorment amb morter de ciment i exteriorment amb polietilè tricapa de gruix 2,5mm, de DN 400mm i 5mm de gruix | 1099.0738 | 1132.046 | 1166.0074
| PANP-2527 | BF1BU100 | u | Colze d'acer de límit elàstic 235 MPa, d'angle menor o igual que 45°, radi igual o major de 750mm, amb dues broquetes femelles revestides interiorment amb morter de ciment i exteriorment amb polietilè tricapa de gruix 2,5mm, de DN 500mm i 5,6mm de gruix | 938.8997 | 967.0667 | 996.0787
| PANP-2528 | BF1BU110 | u | Colze d'acer de límit elàstic 235 MPa, d'angle major que 45° menor o igual que 67,5°, radi igual o major de 750mm, amb dues broquetes femelles revestides interiorment amb morter de ciment i exteriorment amb polietilè tricapa de gruix 2,5mm, de DN 500mm i 5,6mm de gruix | 1277.1714 | 1315.4865 | 1354.9511
| PANP-2529 | BF1BU120 | u | Colze d'acer de límit elàstic 235 MPa, d'angle major que 67,5° menor o igual que 90°, radi igual o major de 750mm, amb dues broquetes femelles revestides interiorment amb morter de ciment i exteriorment amb polietilè tricapa de gruix 2,5mm, de DN 500mm i 5,6mm de gruix | 1509.1281 | 1554.402 | 1601.034
| PANP-2530 | BF1BU130 | u | Colze d'acer de límit elàstic 235 MPa, d'angle menor o igual que 45°, radi igual o major de 750mm, amb dues broquetes femelles revestides interiorment amb morter de ciment i exteriorment amb polietilè tricapa de gruix 2,5mm, de DN 500mm i 7,1mm de gruix | 971.9727 | 1001.1319 | 1031.1658
| PANP-2531 | BF1BU140 | u | Colze d'acer de límit elàstic 235 MPa, d'angle major que 45° menor o igual que 67,5°, radi igual o major de 750mm, amb dues broquetes femelles revestides interiorment amb morter de ciment i exteriorment amb polietilè tricapa de gruix 2,5mm, de DN 500mm i 7,1mm de gruix | 1310.0996 | 1349.4026 | 1389.8846
| PANP-2532 | BF1BU150 | u | Colze d'acer de límit elàstic 235 MPa, d'angle major que 67,5° menor o igual que 90°, radi igual o major de 750mm, amb dues broquetes femelles revestides interiorment amb morter de ciment i exteriorment amb polietilè tricapa de gruix 2,5mm, de DN 500mm i 7,1mm de gruix | 1541.8558 | 1588.1115 | 1635.7549
| PANP-2533 | BF1BU160 | u | Colze d'acer de límit elàstic 235 MPa, d'angle menor o igual que 45°, radi igual o major de 900mm, amb dues broquetes femelles revestides interiorment amb morter de ciment i exteriorment amb polietilè tricapa de gruix 2,5mm, de DN 600mm i 6,3mm de gruix | 1173.619 | 1208.8276 | 1245.0924
| PANP-2534 | BF1BU170 | u | Colze d'acer de límit elàstic 235 MPa, d'angle major que 45° menor o igual que 67,5°, radi igual o major de 900mm, amb dues broquetes femelles revestides interiorment amb morter de ciment i exteriorment amb polietilè tricapa de gruix 2,5mm, de DN 600mm i 6,3mm de gruix | 1615.4542 | 1663.9178 | 1713.8353
| PANP-2535 | BF1BU180 | u | Colze d'acer de límit elàstic 235 MPa, d'angle major que 67,5° menor o igual que 90°, radi igual o major de 900mm, amb dues broquetes femelles revestides interiorment amb morter de ciment i exteriorment amb polietilè tricapa de gruix 2,5mm, de DN 600mm i 6,3mm de gruix | 1844.6484 | 1899.9878 | 1956.9874
| PANP-2536 | BF1BU190 | u | Colze d'acer de límit elàstic 235 MPa, d'angle menor o igual que 45°, radi igual o major de 900mm, amb dues broquetes femelles revestides interiorment amb morter de ciment i exteriorment amb polietilè tricapa de gruix 2,5mm, de DN 600mm i 8mm de gruix | 1256.8976 | 1294.6045 | 1333.4426
| PANP-2537 | BF1BU200 | u | Colze d'acer de límit elàstic 235 MPa, d'angle major que 45° menor o igual que 67,5°, radi igual o major de 900mm, amb dues broquetes femelles revestides interiorment amb morter de ciment i exteriorment amb polietilè tricapa de gruix 2,5mm, de DN 600mm i 8mm de gruix | 1699.7241 | 1750.7158 | 1803.2373
| PANP-2538 | BF1BU210 | u | Colze d'acer de límit elàstic 235 MPa, d'angle major que 67,5° menor o igual que 90°, radi igual o major de 900mm, amb dues broquetes femelles revestides interiorment amb morter de ciment i exteriorment amb polietilè tricapa de gruix 2,5mm, de DN 600mm i 8mm de gruix | 1929.1188 | 1986.9924 | 2046.6021
| PANP-2539 | BF1BU220 | u | Colze d'acer de límit elàstic 235 MPa, d'angle menor o igual que 45°, radi igual o major de 1200mm, amb dues broquetes femelles revestides interiorment amb morter de ciment i exteriorment amb polietilè tricapa de gruix 2,5mm, de DN 800mm i 7,1mm de gruix | 1692.7508 | 1743.5333 | 1795.8393
| PANP-2540 | BF1BU230 | u | Colze d'acer de límit elàstic 235 MPa, d'angle major que 45° menor o igual que 67,5°, radi igual o major de 1200mm, amb dues broquetes femelles revestides interiorment amb morter de ciment i exteriorment amb polietilè tricapa de gruix 2,5mm, de DN 800mm i 7,1mm de gruix | 2373.4603 | 2444.6641 | 2518.0041
| PANP-2541 | BF1BU240 | u | Colze d'acer de límit elàstic 235 MPa, d'angle major que 67,5° menor o igual que 90°, radi igual o major de 1200mm, amb dues broquetes femelles revestides interiorment amb morter de ciment i exteriorment amb polietilè tricapa de gruix 2,5mm, de DN 800mm i 7,1mm de gruix | 2847.054 | 2932.4657 | 3020.4396
| PANP-2542 | BF1BU250 | u | Colze d'acer de límit elàstic 235 MPa, d'angle menor o igual que 45°, radi igual o major de 1200mm, amb dues broquetes femelles revestides interiorment amb morter de ciment i exteriorment amb polietilè tricapa de gruix 2,5mm, de DN 800mm i 10mm de gruix | 1797.0606 | 1850.9725 | 1906.5016
| PANP-2543 | BF1BU260 | u | Colze d'acer de límit elàstic 235 MPa, d'angle major que 45° menor o igual que 67,5°, radi igual o major de 1200mm, amb dues broquetes femelles revestides interiorment amb morter de ciment i exteriorment amb polietilè tricapa de gruix 2,5mm, de DN 800mm i 10mm de gruix | 2479.3631 | 2553.744 | 2630.3563
| PANP-2544 | BF1BU270 | u | Colze d'acer de límit elàstic 235 MPa, d'angle major que 67,5° menor o igual que 90°, radi igual o major de 1200mm, amb dues broquetes femelles revestides interiorment amb morter de ciment i exteriorment amb polietilè tricapa de gruix 2,5mm, de DN 800mm i 10mm de gruix | 2952.9234 | 3041.5111 | 3132.7564
| PANP-2545 | BF1BU280 | u | Colze d'acer de límit elàstic 235 MPa, d'angle menor o igual que 45°, radi igual o major de 1200mm, amb dues broquetes femelles revestides interiorment amb morter de ciment i exteriorment amb polietilè tricapa de gruix 2,5mm, de DN 800mm i 11mm de gruix | 1836.7505 | 1891.853 | 1948.6086
| PANP-2546 | BF1BU290 | u | Colze d'acer de límit elàstic 235 MPa, d'angle major que 45° menor o igual que 67,5°, radi igual o major de 1200mm, amb dues broquetes femelles revestides interiorment amb morter de ciment i exteriorment amb polietilè tricapa de gruix 2,5mm, de DN 800mm i 11mm de gruix | 2519.0752 | 2594.6475 | 2672.4869
| PANP-2547 | BF1BU300 | u | Colze d'acer de límit elàstic 235 MPa, d'angle major que 67,5° menor o igual que 90°, radi igual o major de 1200mm, amb dues broquetes femelles revestides interiorment amb morter de ciment i exteriorment amb polietilè tricapa de gruix 2,5mm, de DN 800mm i 11mm de gruix | 3056.5982 | 3148.2962 | 3242.7451
| PANP-2548 | BF1BU310 | u | Colze d'acer de límit elàstic 235 MPa, d'angle menor o igual que 45°, radi igual o major de 2500mm, amb dues broquetes femelles revestides interiorment amb morter de ciment i exteriorment amb polietilè tricapa de gruix 2,5mm, de DN 1000mm i 8,8mm de gruix | 2714.4278 | 2795.8606 | 2879.7364
| PANP-2549 | BF1BU320 | u | Colze d'acer de límit elàstic 235 MPa, d'angle major que 45° menor o igual que 67,5°, radi igual o major de 2500mm, amb dues broquetes femelles revestides interiorment amb morter de ciment i exteriorment amb polietilè tricapa de gruix 2,5mm, de DN 1000mm i 8,8mm de gruix | 3858.1151 | 3973.8585 | 4093.0743
| PANP-2550 | BF1BU330 | u | Colze d'acer de límit elàstic 235 MPa, d'angle major que 67,5° menor o igual que 90°, radi igual o major de 2500mm, amb dues broquetes femelles revestides interiorment amb morter de ciment i exteriorment amb polietilè tricapa de gruix 2,5mm, de DN 1000mm i 8,8mm de gruix | 4875.6816 | 5021.952 | 5172.6106
| PANP-2551 | BF1BU340 | u | Colze d'acer de límit elàstic 235 MPa, d'angle menor o igual que 45°, radi igual o major de 2500mm, amb dues broquetes femelles revestides interiorment amb morter de ciment i exteriorment amb polietilè tricapa de gruix 2,5mm, de DN 1000mm i 12,5mm de gruix | 2846.9761 | 2932.3854 | 3020.3569
| PANP-2552 | BF1BU350 | u | Colze d'acer de límit elàstic 235 MPa, d'angle major que 45° menor o igual que 67,5°, radi igual o major de 2500mm, amb dues broquetes femelles revestides interiorment amb morter de ciment i exteriorment amb polietilè tricapa de gruix 2,5mm, de DN 1000mm i 12,5mm de gruix | 3991.2761 | 4111.0144 | 4234.3448
| PANP-2553 | BF1BU360 | u | Colze d'acer de límit elàstic 235 MPa, d'angle major que 67,5° menor o igual que 90°, radi igual o major de 2500mm, amb dues broquetes femelles revestides interiorment amb morter de ciment i exteriorment amb polietilè tricapa de gruix 2,5mm, de DN 1000mm i 12,5mm de gruix | 5008.9762 | 5159.2455 | 5314.0229
| PANP-2554 | BF1BU370 | u | Colze d'acer de límit elàstic 235 MPa, d'angle menor o igual que 45°, radi igual o major de 2500mm, amb dues broquetes femelles revestides interiorment amb morter de ciment i exteriorment amb polietilè tricapa de gruix 2,5mm, de DN 1000mm i 14,2mm de gruix | 2981.3624 | 3070.8033 | 3162.9274
| PANP-2555 | BF1BU380 | u | Colze d'acer de límit elàstic 235 MPa, d'angle major que 45° menor o igual que 67,5°, radi igual o major de 2500mm, amb dues broquetes femelles revestides interiorment amb morter de ciment i exteriorment amb polietilè tricapa de gruix 2,5mm, de DN 1000mm i 14,2mm de gruix | 4123.6796 | 4247.39 | 4374.8117
| PANP-2556 | BF1BU390 | u | Colze d'acer de límit elàstic 235 MPa, d'angle major que 67,5° menor o igual que 90°, radi igual o major de 2500mm, amb dues broquetes femelles revestides interiorment amb morter de ciment i exteriorment amb polietilè tricapa de gruix 2,5mm, de DN 1000mm i 14,2mm de gruix | 5147.3059 | 5301.7251 | 5460.7768
| PANP-2557 | BF1BU400 | u | Colze d'acer de límit elàstic 235 MPa, d'angle menor o igual que 45°, radi igual o major de 3000mm, amb dues broquetes femelles revestides interiorment amb morter de ciment i exteriorment amb polietilè tricapa de gruix 2,5mm, de DN 1200mm i 10mm de gruix | 3929.5524 | 4047.439 | 4168.8621
| PANP-2558 | BF1BU410 | u | Colze d'acer de límit elàstic 235 MPa, d'angle major que 45° menor o igual que 67,5°, radi igual o major de 3000mm, amb dues broquetes femelles revestides interiorment amb morter de ciment i exteriorment amb polietilè tricapa de gruix 2,5mm, de DN 1200mm i 10mm de gruix | 5569.8475 | 5736.943 | 5909.0512
| PANP-2559 | BF1BU420 | u | Colze d'acer de límit elàstic 235 MPa, d'angle major que 67,5° menor o igual que 90°, radi igual o major de 3000mm, amb dues broquetes femelles revestides interiorment amb morter de ciment i exteriorment amb polietilè tricapa de gruix 2,5mm, de DN 1200mm i 10mm de gruix | 7223.9333 | 7440.6513 | 7663.8709
| PANP-2560 | BF1BU430 | u | Colze d'acer de límit elàstic 235 MPa, d'angle menor o igual que 45°, radi igual o major de 3000mm, amb dues broquetes femelles revestides interiorment amb morter de ciment i exteriorment amb polietilè tricapa de gruix 2,5mm, de DN 1200mm i 12,5mm de gruix | 4272.0793 | 4400.2417 | 4532.249
| PANP-2561 | BF1BU440 | u | Colze d'acer de límit elàstic 235 MPa, d'angle major que 45° menor o igual que 67,5°, radi igual o major de 3000mm, amb dues broquetes femelles revestides interiorment amb morter de ciment i exteriorment amb polietilè tricapa de gruix 2,5mm, de DN 1200mm i 12,5mm de gruix | 5912.3522 | 6089.7228 | 6272.4145
| PANP-2562 | BF1BU450 | u | Colze d'acer de límit elàstic 235 MPa, d'angle major que 67,5° menor o igual que 90°, radi igual o major de 3000mm, amb dues broquetes femelles revestides interiorment amb morter de ciment i exteriorment amb polietilè tricapa de gruix 2,5mm, de DN 1200mm i 12,5mm de gruix | 7507.165 | 7732.3799 | 7964.3513
| PANP-2563 | BF1BU460 | u | Colze d'acer de límit elàstic 235 MPa, d'angle menor o igual que 45°, radi igual o major de 3000mm, amb dues broquetes femelles revestides interiorment amb morter de ciment i exteriorment amb polietilè tricapa de gruix 2,5mm, de DN 1200mm i 14,2mm de gruix | 4447.2917 | 4580.7105 | 4718.1318
| PANP-2564 | BF1BU470 | u | Colze d'acer de límit elàstic 235 MPa, d'angle major que 45° menor o igual que 67,5°, radi igual o major de 3000mm, amb dues broquetes femelles revestides interiorment amb morter de ciment i exteriorment amb polietilè tricapa de gruix 2,5mm, de DN 1200mm i 14,2mm de gruix | 6087.5758 | 6270.203 | 6458.3091
| PANP-2565 | BF1BU480 | u | Colze d'acer de límit elàstic 235 MPa, d'angle major que 67,5° menor o igual que 90°, radi igual o major de 3000mm, amb dues broquetes femelles revestides interiorment amb morter de ciment i exteriorment amb polietilè tricapa de gruix 2,5mm, de DN 1200mm i 14,2mm de gruix | 7741.6727 | 7973.9229 | 8213.1405
| PANP-2566 | BF1BU490 | u | Colze d'acer de límit elàstic 235 MPa, d'angle menor o igual que 45°, radi igual o major de 3500mm, amb dues broquetes femelles revestides interiorment amb morter de ciment i exteriorment amb polietilè tricapa de gruix 2,5mm, de DN 1400mm i 12,5mm de gruix | 5390.3576 | 5552.0683 | 5718.6304
| PANP-2567 | BF1BU500 | u | Colze d'acer de límit elàstic 235 MPa, d'angle major que 45° menor o igual que 67,5°, radi igual o major de 3500mm, amb dues broquetes femelles revestides interiorment amb morter de ciment i exteriorment amb polietilè tricapa de gruix 2,5mm, de DN 1400mm i 12,5mm de gruix | 7629.8772 | 7858.7735 | 8094.5367
| PANP-2568 | BF1BU510 | u | Colze d'acer de límit elàstic 235 MPa, d'angle major que 67,5° menor o igual que 90°, radi igual o major de 3500mm, amb dues broquetes femelles revestides interiorment amb morter de ciment i exteriorment amb polietilè tricapa de gruix 2,5mm, de DN 1400mm i 12,5mm de gruix | 9869.3633 | 10165.4442 | 10470.4076
| PANP-2569 | BF1BU520 | u | Colze d'acer de límit elàstic 235 MPa, d'angle menor o igual que 45°, radi igual o major de 3500mm, amb dues broquetes femelles revestides interiorment amb morter de ciment i exteriorment amb polietilè tricapa de gruix 2,5mm, de DN 1400mm i 14,2mm de gruix | 5527.3505 | 5693.171 | 5863.9662
| PANP-2570 | BF1BU530 | u | Colze d'acer de límit elàstic 235 MPa, d'angle major que 45° menor o igual que 67,5°, radi igual o major de 3500mm, amb dues broquetes femelles revestides interiorment amb morter de ciment i exteriorment amb polietilè tricapa de gruix 2,5mm, de DN 1400mm i 14,2mm de gruix | 7834.0744 | 8069.0967 | 8311.1696
| PANP-2571 | BF1BU540 | u | Colze d'acer de límit elàstic 235 MPa, d'angle major que 67,5° menor o igual que 90°, radi igual o major de 3500mm, amb dues broquetes femelles revestides interiorment amb morter de ciment i exteriorment amb polietilè tricapa de gruix 2,5mm, de DN 1400mm i 14,2mm de gruix | 10132.8113 | 10436.7957 | 10749.8995
| PANP-2572 | BF1BU550 | u | Colze d'acer de límit elàstic 235 MPa, d'angle menor o igual que 45°, radi igual o major de 3500mm, amb dues broquetes femelles revestides interiorment amb morter de ciment i exteriorment amb polietilè tricapa de gruix 2,5mm, de DN 1400mm i 16mm de gruix | 5711.7864 | 5883.14 | 6059.6342
| PANP-2573 | BF1BU560 | u | Colze d'acer de límit elàstic 235 MPa, d'angle major que 45° menor o igual que 67,5°, radi igual o major de 3500mm, amb dues broquetes femelles revestides interiorment amb morter de ciment i exteriorment amb polietilè tricapa de gruix 2,5mm, de DN 1400mm i 16mm de gruix | 8077.7944 | 8320.1283 | 8569.7321
| PANP-2574 | BF1BU570 | u | Colze d'acer de límit elàstic 235 MPa, d'angle major que 67,5° menor o igual que 90°, radi igual o major de 3500mm, amb dues broquetes femelles revestides interiorment amb morter de ciment i exteriorment amb polietilè tricapa de gruix 2,5mm, de DN 1400mm i 16mm de gruix | 10455.588 | 10769.2557 | 11092.3333
| PANP-2575 | BF1BU580 | u | Colze d'acer de límit elàstic 235 MPa, d'angle menor o igual que 45°, radi igual o major de 4000mm, amb dues broquetes femelles revestides interiorment amb morter de ciment i exteriorment amb polietilè tricapa de gruix 2,5mm, de DN 1600mm i 14,2mm de gruix | 7165.9748 | 7380.954 | 7602.3826
| PANP-2576 | BF1BU590 | u | Colze d'acer de límit elàstic 235 MPa, d'angle major que 45° menor o igual que 67,5°, radi igual o major de 4000mm, amb dues broquetes femelles revestides interiorment amb morter de ciment i exteriorment amb polietilè tricapa de gruix 2,5mm, de DN 1600mm i 14,2mm de gruix | 10134.5268 | 10438.5626 | 10751.7195
| PANP-2577 | BF1BU600 | u | Colze d'acer de límit elàstic 235 MPa, d'angle major que 67,5° menor o igual que 90°, radi igual o major de 4000mm, amb dues broquetes femelles revestides interiorment amb morter de ciment i exteriorment amb polietilè tricapa de gruix 2,5mm, de DN 1600mm i 14,2mm de gruix | 13089.277 | 13481.9554 | 13886.414
| PANP-2578 | BF1C1FD5 | u | Con de reducció concèntrica d'acer negre ST-35 de 6´´ a 4´´ de DN, per a soldar | 15.5507 | 16.0172 | 16.4977
| PANP-2579 | BF1C1HG5 | u | Con de reducció concèntrica d'acer negre ST-35 de 10´´ a 8´´ de DN, per a soldar | 37.6402 | 38.7694 | 39.9325
| PANP-2580 | BF1CU001 | u | Reducció excèntrica embridad d'acer al carboni (pintada ) de DN 500 a DN 250 | 1784.785 | 1838.3285 | 1893.4784
| PANP-2581 | BF1D0600 | u | Subministrament de brida exempta DN600 PN10 en acer al carboni ST-35. | 319.368 | 328.9491 | 338.8175
| PANP-2582 | BF1D1740 | u | Brida plana de 150 mm de DN i de 10 bar de PN, d'acer ST-35 | 14.8377 | 15.2829 | 15.7414
| PANP-2583 | BF1D1850 | u | Brida plana de 200 mm de DN i de 16 bar de PN, d'acer ST-35 | 22.2678 | 22.9358 | 23.6239
| PANP-2584 | BF1D1950 | u | Brida plana de 250 mm de DN i de 16 bar de PN, d'acer ST-35 | 29.8537 | 30.7493 | 31.6718
| PANP-2585 | BF1D1E50 | u | Brida plana de 500 mm de DN i de 16 bar de PN, d'acer ST-35 | 87.1662 | 89.7812 | 92.4746
| PANP-2586 | BF1D2A50 | u | Brida amb coll de 300 mm de DN i de 16 bar de PN, d'acer ST-35 | 55.6973 | 57.3682 | 59.0892
| PANP-2587 | BF1D3840 | u | Brida exempta de 200 mm de DN i de 10 bar de PN, d'acer ST-35 | 18.9593 | 19.5281 | 20.114
| PANP-2588 | BF1D3A40 | u | Brida exempta de 300 mm de DN i de 10 bar de PN, d'acer ST-35 | 38.2863 | 39.4349 | 40.6179
| PANP-2589 | BF1D3B40 | u | Brida exempta de 350 mm de DN i de 10 bar de PN, d'acer ST-35 | 49.1027 | 50.5758 | 52.093
| PANP-2590 | BF1D3C40 | u | Brida exempta de 400 mm de DN i de 10 bar de PN, d'acer ST-35 | 61.4675 | 63.3115 | 65.2109
| PANP-2591 | BF1D4A40 | u | Brida exempta amb anella de 300 mm de DN i de 10 bar de PN, d'acer ST-35 | 49.7599 | 51.2527 | 52.7903
| PANP-2592 | BF1D6540 | u | Brida cega de 80 mm de DN i de 16 bar de PN,DIN 2566, d'acer, roscada a 63 mm. | 71.493 | 73.6378 | 75.8469
| PANP-2593 | BF1D6550 | u | Brida cega de 100 mm de DN i de 16 bar de PN, d'acer ST-35 | 21.8445 | 22.4998 | 23.1748
| PANP-2594 | BF1D6750 | u | Brida cega de 150 mm de DN i de 16 bar de PN, d'acer ST-35 | 31.5469 | 32.4933 | 33.4681
| PANP-2595 | BF1D6850 | u | Brida cega de 200 mm de DN i de 16 bar de PN, d'acer ST-35 | 45.0257 | 46.3764 | 47.7677
| PANP-2596 | BF1D6950 | u | Brida cega de 250 mm de DN i de 16 bar de PN, d'acer ST-35 | 69.9335 | 72.0315 | 74.1924
| PANP-2597 | BF1DU008 | u | Brida d'acer DE90 ,DN80 ,PN10/16bar,Zincada | 9.5465 | 9.8329 | 10.1279
| PANP-2598 | BF1DU010 | u | Brida plana d'acer al carboni de DN350 PN10, inclosa part proporcional de cargols | 225.184 | 231.9395 | 238.8977
| PANP-2599 | BF1DU020 | u | Brida plana d'acer al carboni de DN350 PN16, inclosa part proporcional de cargols | 225.184 | 231.9395 | 238.8977
| PANP-2600 | BF1DU040 | u | Brida plana d'acer al carboni de DN400 PN10, inclosa part proporcional de cargols | 264.9852 | 272.9348 | 281.1228
| PANP-2601 | BF1DU050 | u | Brida plana d'acer al carboni de DN400 PN16, inclosa part proporcional de cargols | 281.3379 | 289.7781 | 298.4714
| PANP-2602 | BF1DU060 | u | Brida plana d'acer al carboni de DN400 PN25, inclosa part proporcional de cargols | 281.3379 | 289.7781 | 298.4714
| PANP-2603 | BF1DU070 | u | Brida plana d'acer al carboni de DN500 PN10, inclosa part proporcional de cargols | 403.9387 | 416.0569 | 428.5386
| PANP-2604 | BF1DU080 | u | Brida plana d'acer al carboni de DN500 PN16, inclosa part proporcional de cargols | 480.5002 | 494.9152 | 509.7626
| PANP-2605 | BF1DU090 | u | Brida plana d'acer al carboni de DN500 PN25, inclosa part proporcional de cargols | 480.5002 | 494.9152 | 509.7626
| PANP-2606 | BF1DU100 | u | Brida plana d'acer al carboni de DN600 PN10, inclosa part proporcional de cargols | 565.8061 | 582.7803 | 600.2637
| PANP-2607 | BF1DU110 | u | Brida plana d'acer al carboni de DN600 PN16, inclosa part proporcional de cargols | 853.4378 | 879.041 | 905.4122
| PANP-2608 | BF1DU120 | u | Brida plana d'acer al carboni de DN600 PN25, inclosa part proporcional de cargols | 853.4378 | 879.041 | 905.4122
| PANP-2609 | BF1DU130 | u | Brida Acer zincada DN450 PN 10 | 303.2492 | 312.3467 | 321.7171
| PANP-2610 | BF1DU132 | u | Brida Acer Zincada DN 600 PN10 | 162.2572 | 167.1249 | 172.1387
| PANP-2611 | BF1DU133 | u | Brida plana d'acer al carboni DIN2503 de DN100 PN25 | 19.9619 | 20.5608 | 21.1776
| PANP-2612 | BF1DU134 | u | Brida plana d'acer al carboni DIN2503 de DN150 PN25 | 33.2624 | 34.2603 | 35.2881
| PANP-2613 | BF1DU135 | u | Brida plana d'acer al carboni DIN2503 de DN200 PN25 | 42.5861 | 43.8637 | 45.1796
| PANP-2614 | BF1DU137 | u | Brida plana d'acer al carboni DIN2503 de DN300 PN25 | 143.71 | 148.0213 | 152.462
| PANP-2615 | BF1DU138 | u | Brida plana d'acer al carboni DIN2503 de DN350 PN25 | 213.844 | 220.2593 | 226.8671
| PANP-2616 | BF1DU139 | u | Brida plana d'acer al carboni DIN2503 de DN400 PN25 | 263.8936 | 271.8104 | 279.9647
| PANP-2617 | BF1DU140 | u | Brida plana d'acer al carboni DIN2503 de DN500 PN25 | 370.5315 | 381.6475 | 393.0969
| PANP-2618 | BF1DU141 | u | Brida plana d'acer al carboni DIN2503 de DN600 PN25 | 466.3531 | 480.3437 | 494.754
| PANP-2619 | BF1DU142 | u | Brida plana d'acer al carboni DIN2503 de DN700 PN25 | 473.4823 | 487.6868 | 502.3174
| PANP-2620 | BF1DU143 | u | Brida plana d'acer al carboni DIN2503 de DN800 PN25 | 591.5382 | 609.2844 | 627.5629
| PANP-2621 | BF1DU144 | u | Brida plana d'acer al carboni DIN2503 de DN900 PN25 | 692.6733 | 713.4535 | 734.8571
| PANP-2622 | BF1DU147 | u | Brida plana d'acer al carboni DIN2503 de DN1000 PN25 | 962.3928 | 991.2646 | 1021.0025
| PANP-2623 | BF1DU149 | u | Brida plana d'acer al carboni DIN2503 de DN1200 PN25 | 1297.0887 | 1336.0014 | 1376.0814
| PANP-2624 | BF1DU150 | u | Brida plana d'acer al carboni DIN2503 de DN100 PN16 | 11.4736 | 11.8178 | 12.1724
| PANP-2625 | BF1DU151 | u | Brida plana d'acer al carboni DIN2503 de DN150 PN16 | 16.2636 | 16.7515 | 17.2541
| PANP-2626 | BF1DU152 | u | Brida plana d'acer al carboni DIN2502 de DN200 PN16 | 19.65 | 20.2395 | 20.8467
| PANP-2627 | BF1DU153 | u | Brida plana d'acer al carboni DIN2502 de DN250 PN16 | 26.9463 | 27.7547 | 28.5874
| PANP-2628 | BF1DU154 | u | Brida plana d'acer al carboni DIN2502 de DN300 PN16 | 35.0002 | 36.0502 | 37.1317
| PANP-2629 | BF1DU156 | u | Brida plana d'acer al carboni DIN2502 de DN400 PN16 | 62.147 | 64.0114 | 65.9317
| PANP-2630 | BF1DU157 | u | Brida plana d'acer al carboni DIN2502 de DN500 PN16 | 113.8675 | 117.2835 | 120.802
| PANP-2631 | BF1DU158 | u | Brida plana d'acer al carboni DIN2502 de DN600 PN16 | 167.4037 | 172.4258 | 177.5985
| PANP-2632 | BF1DU159 | u | Brida plana d'acer al carboni DIN2502 de DN700 PN16 | 180.849 | 186.2744 | 191.8627
| PANP-2633 | BF1DU160 | u | Brida plana d'acer al carboni DIN2502 de DN800 PN16 | 200.5324 | 206.5484 | 212.7448
| PANP-2634 | BF1DU161 | u | Brida plana d'acer al carboni DIN2502 de DN900 PN16 | 330.9085 | 340.8358 | 351.0608
| PANP-2635 | BF1DU162 | u | Brida plana d'acer al carboni DIN2502 de DN1000 PN16 | 469.2605 | 483.3383 | 497.8384
| PANP-2636 | BF1DU163 | u | Brida plana d'acer al carboni DIN2502 de DN1200 PN16 | 616.1118 | 634.5952 | 653.6331
| PANP-2637 | BF1DU164 | u | Brida plana d'acer al carboni DIN2576 de DN900 PN10 | 287.4869 | 296.1115 | 304.9949
| PANP-2638 | BF1DU165 | u | Brida plana d'acer al carboni DIN2576 de DN1000 PN10 | 320.1255 | 329.7293 | 339.6212
| PANP-2639 | BF1DU166 | u | Brida plana d'acer al carboni DIN2576 de DN1200 PN10 | 526.3167 | 542.1062 | 558.3694
| PANP-2640 | BF1DU167 | u | Brida plana d'acer al carboni DIN2576 de DN800 PN10 | 200.5324 | 206.5484 | 212.7448
| PANP-2641 | BF1DU168 | u | Brida plana d'acer al carboni DIN2576 de DN700 PN10 | 145.2027 | 149.5588 | 154.0456
| PANP-2642 | BF1DU169 | u | Brida plana d'acer al carboni DIN2576 de DN600 PN10 | 114.4467 | 117.8801 | 121.4165
| PANP-2643 | BF1DU170 | u | Brida plana d'acer al carboni DIN2576 de DN500 PN10 | 111.9403 | 115.2985 | 118.7575
| PANP-2644 | BF1DU172 | u | Brida plana d'acer al carboni DIN2576 de DN400 PN10 | 56.1094 | 57.7927 | 59.5265
| PANP-2645 | BF1DU173 | u | Brida plana d'acer al carboni DIN2576 de DN300 PN10 | 27.7484 | 28.5808 | 29.4382
| PANP-2646 | BF1DU174 | u | Brida plana d'acer al carboni DIN2576 de DN350 PN1 | 46.9305 | 48.3384 | 49.7886
| PANP-2647 | BF1DU175 | u | Brida plana d'acer al carboni DIN2576 de DN200 PN10 | 18.7143 | 19.2757 | 19.854
| PANP-2648 | BF1DU176 | u | Brida plana d'acer al carboni DIN2576 de DN250 PN10 | 27.2694 | 28.0875 | 28.9301
| PANP-2649 | BF1DU177 | u | Brida plana d'acer al carboni DIN2576 de DN100 PN10 | 8.065 | 8.3069 | 8.5561
| PANP-2650 | BF1DU178 | u | Brida plana d'acer al carboni DIN2576 de DN150 PN10 | 13.2114 | 13.6077 | 14.016
| PANP-2651 | BF1E0002 | u | Pipa DN150 per a ventilació de arqueta, amb i colzes d'acer al carboni galvanitzats en calent | 206.0798 | 212.2622 | 218.6301
| PANP-2652 | BF1Z0001 | m | Cinta de proteció anticorrossiva per a canonades tipus denso A39P o similar de 10 cm d'amplada. | 3.4866 | 3.5912 | 3.699
| PANP-2653 | BF1ZU010 | u | Part proporcional de material per a protecció de brides d'acer | 38.9992 | 40.1692 | 41.3743
| PANP-2654 | BF1ZU020 | m | Maniguet termoretràctil | 58.1702 | 59.9153 | 61.7128
| PANP-2655 | BF21H600 | m | Tub d'acer galvanitzat sense soldadura, fabricat amb acer S195 T, d'1´´ de mida de rosca (diàmetre exterior especificat=33,7 mm i DN=25 mm), sèrie H segons UNE-EN 10255 | 11.2397 | 11.5769 | 11.9242
| PANP-2656 | BF21H800 | m | Tub d'acer galvanitzat sense soldadura, fabricat amb acer S195 T, d'1´´1/2 de mida de rosca (diàmetre exterior especificat=48.3 mm i DN=40 mm), sèrie H segons UNE-EN 10255 | 15.417 | 15.8795 | 16.3559
| PANP-2657 | BF220001 | kg | Caldereria d'acer galvanitzat per les arquetes del Nou projecte constructiu del ramal de Sant Ermengol al TM d'Abrera. juliol 2014. Segons normes DIN | 4.634 | 4.773 | 4.9162
| PANP-2658 | BF220002 | kg | Caldereria d'acer galvanitzat per les arquetes del Nou projecte constructiu dels sistemes de cloració on-line a la xarxa de deistribució d'ATLL (Vilassar de mar, Hostalric i Olèrdola). Segons normes DIN | 4.634 | 4.773 | 4.9162
| PANP-2659 | BF25EP159 | ml | SUBMINISTRAMENT DE TUB D'ACER DN 159 MM GRUIX 4,5MM, ACER AL CARBONO DIN 2448/81. | 63.2164 | 65.1129 | 67.0663
| PANP-2660 | BF25EP262 | ML | Subministrament de tub d'acer DN 262 mm Gruix 6.3 mm, acer al carboni DIN 24488/81 | 85.2279 | 87.7848 | 90.4183
| PANP-2661 | BF25EP323 | u | Subministrament de tub d'acer DN 323.9 mm Gruix 7.1 mm, acer al carboni DIN 24488/81 | 115.7277 | 119.1996 | 122.7756
| PANP-2662 | BF25EP355 | ml | Subministrament de tub d'acer DN 355.6 mm Gruix 8 mm, acer al carboni DIN 24488/81 | 142.9748 | 147.2641 | 151.682
| PANP-2663 | BF25EP406 | ml | Subministrament de tub d'acer DN 406.4 mm Gruix 8.8 mm, acer al carboni DIN 24488/81 | 304.5526 | 313.6891 | 323.0998
| PANP-2664 | BF25EP500 | ml | Subministrament de tub d'acer DN 500 mm Gruix 11 mm, acer al carboni DIN 24488/81 | 478.6622 | 493.022 | 507.8127
| PANP-2665 | BF25EP610 | ml | Subministrament de tub d'acer DN 610 mm Gruix 6.3 mm, acer al carboni DIN 24488/81 | 422.5305 | 435.2064 | 448.2626
| PANP-2666 | BF25EP711 | ml | Subministrament de tub d'acer DN 711 mm Gruix 7.1 mm, acer al carboni DIN 24488/81 | 556.5158 | 573.2113 | 590.4076
| PANP-2667 | BF25EP813 | ml | Subministrament de tub d'acer DN 813 mm Gruix 8 mm, acer al carboni DIN 24488/81 | 710.2625 | 731.5703 | 753.5175
| PANP-2668 | BF25EP914 | ml | Subministrament de tub d'acer DN 914 mm Gruix 10 mm, acer al carboni DIN 24488/81 | 880.774 | 907.1973 | 934.4132
| PANP-2669 | BF25EP966 | ml | Subministrament de tub d'acer DN 1060 mm Gruix 10 mm, acer al carboni DIN 24488/81 | 1071.4146 | 1103.557 | 1136.6637
| PANP-2670 | BF25EP976 | ml | Subministrament de tub d'acer DN 1220 mm Gruix 12 mm, acer al carboni DIN 24488/81 | 1508.2704 | 1553.5185 | 1600.1241
| PANP-2671 | BF25EP98 | kg | SUPLEMENT PER KG D'ACER PER GALVANITZAT EN CALENT | 5.3581 | 5.5188 | 5.6844
| PANP-2672 | BF2BU001 | u | Colze 45º DN100 galvanitzat | 50.5397 | 52.0559 | 53.6176
| PANP-2673 | BF2BU002 | u | Colze 90º Galvanitzat 1´´ | 2.5287 | 2.6045 | 2.6827
| PANP-2674 | BF2BU003 | u | Colze 90º Galvanitzat M-H 1´´ | 2.5287 | 2.6045 | 2.6827
| PANP-2675 | BF2BU004 | u | Colze 90º de ferro galvanitzat F-F | 2.7849 | 2.8684 | 2.9545
| PANP-2676 | BF32D780 | m | Tub de fosa dúctil de 100 mm de diàmetre nominal, segons la norma ISO 2531, per a unió de campana amb anella elastomèrica d'estanquitat per a aigua | 25.0192 | 25.7698 | 26.5429
| PANP-2677 | BF32D790 | m | Tub de fosa dúctil de 100 mm de diàmetre nominal, segons la norma ISO 2531, per a unió de campana amb anella elastomèrica per a aigua i contrabrida d'estanquitat | 28.3945 | 29.2463 | 30.1237
| PANP-2678 | BF32F780 | m | Tub de fosa dúctil de 125 mm de diàmetre nominal, segons la norma ISO 2531, per a unió de campana amb anella elastomèrica d'estanquitat per a aigua | 30.2993 | 31.2083 | 32.1445
| PANP-2679 | BF32F790 | m | Tub de fosa dúctil de 125 mm de diàmetre nominal, segons la norma ISO 2531, per a unió de campana amb anella elastomèrica per a aigua i contrabrida d'estanquitat | 34.3763 | 35.4076 | 36.4699
| PANP-2680 | BF32H780 | m | Tub de fosa dúctil de 150 mm de diàmetre nominal, segons la norma ISO 2531, per a unió de campana amb anella elastomèrica d'estanquitat per a aigua | 35.2229 | 36.2796 | 37.368
| PANP-2681 | BF32H790 | m | Tub de fosa dúctil de 150 mm de diàmetre nominal, segons la norma ISO 2531, per a unió de campana amb anella elastomèrica per a aigua i contrabrida d'estanquitat | 39.9683 | 41.1674 | 42.4024
| PANP-2682 | BF32L780 | m | Tub de fosa dúctil de 200 mm de diàmetre nominal, segons la norma ISO 2531, per a unió de campana amb anella elastomèrica d'estanquitat per a aigua | 47.3984 | 48.8203 | 50.2849
| PANP-2683 | BF32L790 | m | Tub de fosa dúctil de 200 mm de diàmetre nominal, segons la norma ISO 2531, per a unió de campana amb anella elastomèrica per a aigua i contrabrida d'estanquitat | 53.7813 | 55.3947 | 57.0565
| PANP-2684 | BF32N780 | m | Tub de fosa dúctil de 250 mm de diàmetre nominal, segons la norma ISO 2531, per a unió de campana amb anella elastomèrica d'estanquitat per a aigua | 62.1693 | 64.0343 | 65.9554
| PANP-2685 | BF32N790 | m | Tub de fosa dúctil de 250 mm de diàmetre nominal, segons la norma ISO 2531, per a unió de campana amb anella elastomèrica per a aigua i contrabrida d'estanquitat | 70.5573 | 72.674 | 74.8542
| PANP-2686 | BF32Q780 | m | Tub de fosa dúctil de 300 mm de diàmetre nominal, segons la norma ISO 2531, per a unió de campana amb anella elastomèrica d'estanquitat per a aigua | 77.887 | 80.2236 | 82.6304
| PANP-2687 | BF32Q790 | m | Tub de fosa dúctil de 300 mm de diàmetre nominal, segons la norma ISO 2531, per a unió de campana amb anella elastomèrica per a aigua i contrabrida d'estanquitat | 88.3915 | 91.0433 | 93.7746
| PANP-2688 | BF32S780 | m | Tub de fosa dúctil de 350 mm de diàmetre nominal, segons la norma ISO 2531, per a unió de campana amb anella elastomèrica d'estanquitat per a aigua | 97.0023 | 99.9124 | 102.9098
| PANP-2689 | BF32S790 | m | Tub de fosa dúctil de 350 mm de diàmetre nominal, segons la norma ISO 2531, per a unió de campana amb anella elastomèrica per a aigua i contrabrida d'estanquitat | 110.08 | 113.3824 | 116.7839
| PANP-2690 | BF32T780 | m | Tub de fosa dúctil de 400 mm de diàmetre nominal, segons la norma ISO 2531, per a unió de campana amb anella elastomèrica d'estanquitat per a aigua | 114.9034 | 118.3505 | 121.901
| PANP-2691 | BF32T790 | m | Tub de fosa dúctil de 400 mm de diàmetre nominal, segons la norma ISO 2531, per a unió de campana amb anella elastomèrica per a aigua i contrabrida d'estanquitat | 130.3984 | 134.3104 | 138.3397
| PANP-2692 | BF32U070 | m | Tub fosa dúbtil classe K=9 DN 700mm | 212.6632 | 219.0431 | 225.6144
| PANP-2693 | BF32U510 | m | Tub de fosa dúctil classe 40 de DN 250mm | 42.7087 | 43.9899 | 45.3096
| PANP-2694 | BF32U520 | m | Tub de fosa dúctil classe 40 de DN 300mm | 53.4694 | 55.0734 | 56.7256
| PANP-2695 | BF32U550 | m | Tub de fosa dúctil classe K=9 de DN 450mm | 93.1815 | 95.9769 | 98.8563
| PANP-2696 | BF32U560 | m | Tub de fosa dúctil classe K=9 de DN 500mm | 107.8744 | 111.1107 | 114.444
| PANP-2697 | BF32U570 | m | Tub de fosa dúctil classe K=9 de DN 600mm | 140.4016 | 144.6137 | 148.9521
| PANP-2698 | BF32V780 | m | Tub de fosa dúctil de 450 mm de diàmetre nominal, segons la norma ISO 2531, per a unió de campana amb anella elastomèrica d'estanquitat per a aigua | 135.7342 | 139.8062 | 144.0004
| PANP-2699 | BF32V790 | m | Tub de fosa dúctil de 450 mm de diàmetre nominal, segons la norma ISO 2531, per a unió de campana amb anella elastomèrica per a aigua i contrabrida d'estanquitat | 154.0252 | 158.6459 | 163.4053
| PANP-2700 | BF32W780 | m | Tub de fosa dúctil de 500 mm de diàmetre nominal, segons la norma ISO 2531, per a unió de campana amb anella elastomèrica d'estanquitat per a aigua | 157.1108 | 161.8241 | 166.6789
| PANP-2701 | BF32W790 | m | Tub de fosa dúctil de 500 mm de diàmetre nominal, segons la norma ISO 2531, per a unió de campana amb anella elastomèrica per a aigua i contrabrida d'estanquitat | 178.2869 | 183.6355 | 189.1446
| PANP-2702 | BF32Y780 | m | Tub de fosa dúctil de 600 mm de diàmetre nominal, segons la norma ISO 2531, per a unió de campana amb anella elastomèrica d'estanquitat per a aigua | 204.4869 | 210.6215 | 216.9401
| PANP-2703 | BF32Y790 | m | Tub de fosa dúctil de 600 mm de diàmetre nominal, segons la norma ISO 2531, per a unió de campana amb anella elastomèrica per a aigua i contrabrida d'estanquitat | 232.057 | 239.0187 | 246.1893
| PANP-2704 | BF3B1370 | u | Colze de fosa de 90° amb 2 unions de campana amb anella elastomèrica per a aigua i contrabrida d'estanquitat, de 150 mm de DN | 99.0297 | 102.0006 | 105.0606
| PANP-2705 | BF3B1570 | u | Colze de fosa de 90° amb 2 unions de campana amb anella elastomèrica d'estanquitat per a aigua i contrabrida de tracció, de 150 mm de DN | 118.4903 | 122.045 | 125.7064
| PANP-2706 | BF3B1A70 | u | Colze de fosa de 90° amb 2 unions per testa amb dues brides exemptes, dues anelles elastomèriques d'estanquitat i un maniguet de reacció cada unió, de 150 mm de DN | 75.0242 | 77.2749 | 79.5932
| PANP-2707 | BF3B2370 | u | Colze de fosa de 45° amb 2 unions de campana amb anella elastomèrica per a aigua i contrabrida d'estanquitat, de 150 mm de DN | 99.0297 | 102.0006 | 105.0606
| PANP-2708 | BF3B2570 | u | Colze de fosa de 45° amb 2 unions de campana amb anella elastomèrica d'estanquitat per a aigua i contrabrida de tracció, de 150 mm de DN | 118.4903 | 122.045 | 125.7064
| PANP-2709 | BF3B2A70 | u | Colze de fosa de 45° amb 2 unions per testa amb dues brides exemptes, dues anelles elastomèriques d'estanquitat i un maniguet de reacció cada unió, de 150 mm de DN | 66.7921 | 68.7959 | 70.8598
| PANP-2710 | BF3B3370 | u | Colze de fosa de 22°30' amb 2 unions de campana amb anella elastomèrica per a aigua i contrabrida d'estanquitat, de 150 mm de DN | 99.0297 | 102.0006 | 105.0606
| PANP-2711 | BF3B33A0 | u | Colze de fosa de 22°30' amb 2 unions de campana amb anella elastomèrica per a aigua i contrabrida d'estanquitat, de 300 mm de DN | 336.5228 | 346.6185 | 357.017
| PANP-2712 | BF3B3570 | u | Colze de fosa de 22°30' amb 2 unions de campana amb anella elastomèrica d'estanquitat per a aigua i contrabrida de tracció, de 150 mm de DN | 118.4903 | 122.045 | 125.7064
| PANP-2713 | BF3B4370 | u | Colze de fosa de 11°15' amb 2 unions de campana amb anella elastomèrica per a aigua i contrabrida d'estanquitat, de 150 mm de DN | 99.0297 | 102.0006 | 105.0606
| PANP-2714 | BF3B4570 | u | Colze de fosa de 11°15' amb 2 unions de campana amb anella elastomèrica d'estanquitat per a aigua i contrabrida de tracció, de 150 mm de DN | 118.4903 | 122.045 | 125.7064
| PANP-2715 | BF3BU002 | u | Colze fosa dúctil DN 100mm rev.interiorment morter ciment | 49.9939 | 51.4937 | 53.0385
| PANP-2716 | BF3BU005 | u | Colze fosa dúctil DN 150mm rev.interiorment morter cime | 75.0019 | 77.252 | 79.5695
| PANP-2717 | BF3BU007 | u | Colze fosa dúctil DN 600mm rev.interiorment morter ciment 22,30º | 752.2693 | 774.8374 | 798.0825
| PANP-2718 | BF3BU010 | u | Colze de fosa dúctil de DN 250mm revestit interiorment amb morter de ciment | 393.4788 | 405.2832 | 417.4417
| PANP-2719 | BF3BU020 | u | Colze de fosa dúctil de DN 300mm revestit interiorment amb morter de ciment | 523.465 | 539.169 | 555.3441
| PANP-2720 | BF3BU030 | u | Colze de fosa dúctil de DN 350mm revestit interiorment amb morter de ciment | 719.0738 | 740.646 | 762.8654
| PANP-2721 | BF3BU040 | u | Colze de fosa dúctil de DN 400mm revestit interiorment amb morter de ciment | 924.0731 | 951.7953 | 980.3491
| PANP-2722 | BF3BU050 | u | Colze de fosa dúctil de DN 450mm revestit interiorment amb morter de ciment | 1218.6558 | 1255.2155 | 1292.872
| PANP-2723 | BF3BU060 | u | Colze de fosa dúctil de DN 500mm revestit interiorment amb morter de ciment | 1442.3583 | 1485.629 | 1530.1979
| PANP-2724 | BF3BU062 | u | Colze fosa dúctil DN 500mm rev.interiorment morter ciment 45º | 538.9489 | 555.1173 | 571.7709
| PANP-2725 | BF3BU070 | u | Colze de fosa dúctil de DN 600mm revestit interiorment amb morter de ciment | 1769.8135 | 1822.9079 | 1877.5952
| PANP-2726 | BF3BU071 | u | Colze fosa dúctil DN 600mm rev.interiorment morter ciment 45º | 915.2952 | 942.754 | 971.0367
| PANP-2727 | BF3BU072 | u | Colze fosa dúctil DN 600mm rev.interiorment morter ciment 90º | 1158.9929 | 1193.7627 | 1229.5756
| PANP-2728 | BF3C5040 | u | Peça especial de fosa ductil brida-endoll DN500 PN40 revestida interiorment amb morter de ciment i exteriorment amb resina color blau, tipus SAINT GOBAIN NSB50BE4 BE DN500 PN40 o similar, incloen-hi junta de goma d'EPDM per a aigua. | 1337.4915 | 1377.6162 | 1418.9447
| PANP-2729 | BF3D3003 | u | Peça especial endoll-brida DN300 PN16 tipus Saint Gobain o similar, inclòs part proporcional de juntes i cargoleria. | 204.1193 | 210.2429 | 216.5501
| PANP-2730 | BF3D34F0 | u | Brida cega de fosa de 80 mm de DN amb anella elastomèrica d'estanquitat per a aigua | 23.5488 | 24.2553 | 24.9829
| PANP-2731 | BF3D3FF0 | u | Brida cega de fosa de 600 mm de DN amb anella elastomèrica d'estanquitat per a aigua | 452.1837 | 465.7492 | 479.7217
| PANP-2732 | BF401PN | u | Fabricació en taller d'entrada de fons de DN-250 d'acord a plànols en xapa perforada de gruix 6 mm i forats de D8mm en hacer inox AISI 316. El preu inclou també la brida cega DN-250 DIN 2476 INOX 316 més la junta klingersil | 3032.5593 | 3123.5361 | 3217.2422
| PANP-2733 | BF411DF0 | m | Tub d'acer inoxidable 1.4301 (AISI 304) amb soldadura longitudinal, de 108 mm de diàmetre exterior i de 2 mm de gruix de paret, sèrie 2 segons UNE-EN 10312 | 25.3311 | 26.091 | 26.8738
| PANP-2734 | BF414120 | m | Tub d'acer inoxidable sense soldadura de 75 mm de diàmetre nominal, segons norma 1.4301 (AISI 304), per a soldar | 49.5483 | 51.0347 | 52.5658
| PANP-2735 | BF4BU002 | u | Peça toma forma L amb dos brides i anell D=400 AISI 316 | 5198.5362 | 5354.4923 | 5515.1271
| PANP-2736 | BF4BU010 | u | Brida plana d'acer inoxidable A-316-L de DN80 PN10, inclosa part proporcional de cargols | 33.5186 | 34.5242 | 35.5599
| PANP-2737 | BF4BU020 | u | Brida plana d'acer inoxidable A-316-L de DN80 PN16, inclosa part proporcional de cargols | 33.5186 | 34.5242 | 35.5599
| PANP-2738 | BF4BU030 | u | Brida plana d'acer inoxidable A-316-L de DN80 PN25, inclosa part proporcional de cargols | 54.5944 | 56.2323 | 57.9192
| PANP-2739 | BF4BU040 | u | Brida plana d'acer inoxidable A-316-L de DN100 PN10, inclosa part proporcional de cargols | 36.2923 | 37.3811 | 38.5025
| PANP-2740 | BF4BU050 | u | Brida plana d'acer inoxidable A-316-L de DN100 PN16, inclosa part proporcional de cargols | 36.2923 | 37.3811 | 38.5025
| PANP-2741 | BF4BU060 | u | Brida plana d'acer inoxidable A-316-L de DN100 PN25, inclosa part proporcional de cargols | 59.1282 | 60.902 | 62.7291
| PANP-2742 | BF4BU070 | u | Brida plana d'acer inoxidable A-316-L de DN150 PN10, inclosa part proporcional de cargols | 59.83 | 61.6249 | 63.4736
| PANP-2743 | BF4BU080 | u | Brida plana d'acer inoxidable A-316-L de DN150 PN16, inclosa part proporcional de cargols | 59.83 | 61.6249 | 63.4736
| PANP-2744 | BF4BU090 | u | Brida plana d'acer inoxidable A-316-L de DN150 PN25, inclosa part proporcional de cargols | 154.9386 | 159.5868 | 164.3744
| PANP-2745 | BF4BU0A0 | u | Brida plana d'acer inoxidable A-316-L de DN200 PN10, inclosa part proporcional de cargols | 82.6547 | 85.1344 | 87.6884
| PANP-2746 | BF4BU0B0 | u | Brida plana d'acer inoxidable A-316-L de DN200 PN16, inclosa part proporcional de cargols | 94.0281 | 96.8489 | 99.7544
| PANP-2747 | BF4BU0C0 | u | Brida plana d'acer inoxidable A-316-L de DN200 PN25, inclosa part proporcional de cargols | 190.7742 | 196.4974 | 202.3924
| PANP-2748 | BF4BU0D0 | u | Brida plana d'acer inoxidable A-316-L de DN250 PN10, inclosa part proporcional de cargols | 156.966 | 161.675 | 166.5252
| PANP-2749 | BF4BU0E0 | u | Brida plana d'acer inoxidable A-316-L de DN250 PN16, inclosa part proporcional de cargols | 174.9228 | 180.1705 | 185.5756
| PANP-2750 | BF4BU0F0 | u | Brida plana d'acer inoxidable A-316-L de DN250 PN25, inclosa part proporcional de cargols | 335.665 | 345.735 | 356.107
| PANP-2751 | BF4BU0G0 | u | Brida plana d'acer inoxidable A-316-L de DN300 PN10, inclosa part proporcional de cargols | 200.9111 | 206.9385 | 213.1466
| PANP-2752 | BF4BU0H0 | u | Brida plana d'acer inoxidable A-316-L de DN300 PN16, inclosa part proporcional de cargols | 251.8852 | 259.4418 | 267.2251
| PANP-2753 | BF4BU0J0 | u | Brida plana d'acer inoxidable A-316L de DN300 PN25, inclosa part proporcional de cargols | 480.5782 | 494.9955 | 509.8454
| PANP-2754 | BF4BU0K0 | u | Colze Inox 90° 3/8´´ H - M16 H | 11.1395 | 11.4736 | 11.8178
| PANP-2755 | BF4D1550 | u | Brida plana de 100 mm de DN i de 16 bar de PN, d'acer ST-35 | 13.7906 | 14.2044 | 14.6305
| PANP-2756 | BF4D1750 | u | Brida plana de 150 mm de DN i de 16 bar de PN, d'acer ST-35 | 17.4332 | 17.9562 | 18.4949
| PANP-2757 | BF4D1850 | u | Brida plana de 200 mm de DN i de 16 bar de PN, d'acer ST-35 | 22.2678 | 22.9358 | 23.6239
| PANP-2758 | BF4D1A50 | u | Brida plana de 300 mm de DN i de 16 bar de PN, d'acer ST-35 | 44.9588 | 46.3076 | 47.6968
| PANP-2759 | BF4D1C50 | u | Brida plana de 400 mm de DN i de 16 bar de PN, d'acer ST-35 | 72.1948 | 74.3606 | 76.5914
| PANP-2760 | BF4DU010 | u | MANIGUET INOX DE UNIÓ TIPUS ARPOL DIÀM IBZR525-541 | 398.1685 | 410.1136 | 422.417
| PANP-2761 | BFA10001 | m | Tub de PVC de DN 160 mm, per a PN 6 bar, amb unions de junt elàstica, inclòs part proporcional d'accessoris i peces especials d'acer amb protecció contra la corrosió, col·locat al interior de la arqueta, com a continuació d'una de les pipes de ventilació. | 4.8568 | 5.0025 | 5.1526
| PANP-2762 | BFA13640 | m | Tub de PVC de 16 mm de diàmetre nominal, de 20 bar de pressió nominal, per a encolar, segons la norma UNE-EN 1452-2 | 0.3119 | 0.32126 | 0.3309
| PANP-2763 | BFA14640 | m | Tub de PVC de 20 mm de diàmetre nominal, de 20 bar de pressió nominal, per a encolar, segons la norma UNE-EN 1452-2 | 0.46786 | 0.48189 | 0.49635
| PANP-2764 | BFA15512 | m | Tub de PVC de 12 mm de diàmetre nominal, de 16 bar de pressió nominal, per a encolar, segons la norma UNE-EN 1452-2 | 1.6709 | 1.721 | 1.7727
| PANP-2765 | BFA15516 | m | Tub de PVC de 16 mm de diàmetre nominal, de 16 bar de pressió nominal, per a encolar, segons la norma UNE-EN 1452-2 | 0.65723 | 0.67694 | 0.69725
| PANP-2766 | BFA15520 | m | Tub de PVC de 20mm de diàmetre nominal, de 16 bar de pressió nominal, per a encolar, segons la norma UNE-EN 1452-2 | 3.2304 | 3.3274 | 3.4272
| PANP-2767 | BFA15540 | m | Tub de PVC de 25 mm de diàmetre nominal, de 16 bar de pressió nominal, per a encolar, segons la norma UNE-EN 1452-2 | 0.55697 | 0.57368 | 0.59089
| PANP-2768 | BFA15550 | m | Tub de PVC de 50 mm de diàmetre nominal, de 16 bar de pressió nominal, per a encolar, segons la norma UNE-EN 1452-2 | 7.43 | 7.6529 | 7.8825
| PANP-2769 | BFA16540 | m | Tub de PVC de 32 mm de diàmetre nominal, de 16 bar de pressió nominal, per a encolar, segons la norma UNE-EN 1452-2 | 0.82432 | 0.84905 | 0.87452
| PANP-2770 | BFA17540 | m | Tub de PVC de 40 mm de diàmetre nominal, de 16 bar de pressió nominal, per a encolar, segons la norma UNE-EN 1452-2 | 1.0805 | 1.1129 | 1.1463
| PANP-2771 | BFA18540 | m | Tub de PVC de 50 mm de diàmetre nominal, de 16 bar de pressió nominal, per a encolar, segons la norma UNE-EN 1452-2 | 1.7043 | 1.7555 | 1.8081
| PANP-2772 | BFA19540 | m | Tub de PVC de 63 mm de diàmetre nominal, de 16 bar de pressió nominal, per a encolar, segons la norma UNE-EN 1452-2 | 2.5175 | 2.593 | 2.6708
| PANP-2773 | BFA1A540 | m | Tub de PVC de 75 mm de diàmetre nominal, de 16 bar de pressió nominal, per a encolar, segons la norma UNE-EN 1452-2 | 3.5869 | 3.6945 | 3.8053
| PANP-2774 | BFA1C340 | m | Tub de PVC de 90 mm de diàmetre nominal, de 6 bar de pressió nominal, per a encolar, segons la norma UNE-EN 1452-2 | 2.9074 | 2.9946 | 3.0845
| PANP-2775 | BFA1C380 | m | Tub de PVC de 90 mm de diàmetre nominal, de 6 bar de pressió nominal, per a unió elàstica amb anella elastomèrica d'estanquitat, segons la norma UNE-EN 1452-2 | 3.0077 | 3.0979 | 3.1908
| PANP-2776 | BFA1C440 | m | Tub de PVC de 90 mm de diàmetre nominal, de 10 bar de pressió nominal, per a encolar, segons la norma UNE-EN 1452-2 | 4.7565 | 4.8992 | 5.0462
| PANP-2777 | BFA1C480 | m | Tub de PVC de 90 mm de diàmetre nominal, de 10 bar de pressió nominal, per a unió elàstica amb anella elastomèrica d'estanquitat, segons la norma UNE-EN 1452-2 | 4.9348 | 5.0828 | 5.2353
| PANP-2778 | BFA1C540 | m | Tub de PVC de 90 mm de diàmetre nominal, de 16 bar de pressió nominal, per a encolar, segons la norma UNE-EN 1452-2 | 6.6948 | 6.8957 | 7.1025
| PANP-2779 | BFA1C580 | m | Tub de PVC de 90 mm de diàmetre nominal, de 16 bar de pressió nominal, per a unió elàstica amb anella elastomèrica d'estanquitat, segons la norma UNE-EN 1452-2 | 6.9287 | 7.1366 | 7.3507
| PANP-2780 | BFA1E540 | m | Tub de PVC de 110 mm de diàmetre nominal, de 16 bar de pressió nominal, per a encolar, segons la norma UNE-EN 1452-2 | 7.6862 | 7.9168 | 8.1543
| PANP-2781 | BFA1E580 | m | Tub de PVC de 110 mm de diàmetre nominal, de 16 bar de pressió nominal, per a unió elàstica amb anella elastomèrica d'estanquitat, segons la norma UNE-EN 1452-2 | 7.9313 | 8.1692 | 8.4143
| PANP-2782 | BFA1F440 | m | Tub de PVC de 125 mm de diàmetre nominal, de 10 bar de pressió nominal, per a encolar, segons la norma UNE-EN 1452-2 | 6.9844 | 7.194 | 7.4098
| PANP-2783 | BFA1J480 | m | Tub de PVC de 160 mm de diàmetre nominal, de 10 bar de pressió nominal, per a unió elàstica amb anella elastomèrica d'estanquitat, segons la norma UNE-EN 1452-2 | 11.8078 | 12.1621 | 12.5269
| PANP-2784 | BFA1M480 | m | Tub de PVC de 250 mm de diàmetre nominal, de 10 bar de pressió nominal, per a unió elàstica amb anella elastomèrica d'estanquitat, segons la norma UNE-EN 1452-2 | 26.2 | 26.986 | 27.7956
| PANP-2785 | BFA1U001 | M | Tub PVC DN90 desguàs | 2.6623 | 2.7422 | 2.8245
| PANP-2786 | BFA1U002 | M | Tub PVC DN115 desguàs | 13.2337 | 13.6307 | 14.0396
| PANP-2787 | BFA1U003 | m | Tub flexible PVC DN 32 mm | 2.0608 | 2.1226 | 2.1863
| PANP-2788 | BFA1U004 | m | Tub flexible PVC DN 25 mm | 1.7823 | 1.8358 | 1.8909
| PANP-2789 | BFAA1210 | u | Derivació de PVC de 125 mm de DN de 4 bar de pressió nominal, amb tres unions per a encolar i derivació a 90° | 22.847 | 23.5324 | 24.2384
| PANP-2790 | BFAA1310 | u | Derivació de PVC de 125 mm de DN de 4 bar de pressió nominal, amb tres unions elàstiques amb anella elastomèrica d'estanquitat i derivació a 90° | 43.455 | 44.7586 | 46.1014
| PANP-2791 | BFAA2210 | u | Derivació de PVC de 160 mm de DN de 4 bar de pressió nominal, amb tres unions per a encolar i derivació a 90° | 41.7618 | 43.0147 | 44.3051
| PANP-2792 | BFAA3270 | u | Derivació de PVC de 200 mm de DN de 4 bar de pressió nominal, amb tres unions per a encolar i derivació a 90° de 125 mm de DN | 69.7775 | 71.8708 | 74.027
| PANP-2793 | BFAA8310 | u | Derivació de PVC de 125 mm de DN de 6 bar de pressió nominal, amb tres unions elàstiques amb anella elastomèrica d'estanquitat i derivació a 90° | 43.455 | 44.7586 | 46.1014
| PANP-2794 | BFAAU001 | u | TE PVC 12 mm PN 16 encolar | 1.0582 | 1.09 | 1.1227
| PANP-2795 | BFAAU002 | u | TE PVC 90º llis Dn 16 mm gris | 0.62381 | 0.64252 | 0.6618
| PANP-2796 | BFAAU003 | u | TE PVC 90º llis Dn 20 mm gris | 1.1028 | 1.1359 | 1.17
| PANP-2797 | BFAAU004 | u | TE PVC 90º llis Dn 25 mm gris | 0.88002 | 0.90642 | 0.93361
| PANP-2798 | BFAAU005 | u | TE PVC 90º llis Dn 32mm gris | 1.7266 | 1.7784 | 1.8318
| PANP-2799 | BFAAU006 | u | TE PVC 90º llis Dn 40 mm gris | 3.2304 | 3.3274 | 3.4272
| PANP-2800 | BFAAU007 | u | TE PVC 90º llis Dn 50 mm gris | 4.8679 | 5.014 | 5.1644
| PANP-2801 | BFAAU008 | u | TE PVC 90º llis Dn 63 mm gris | 6.3606 | 6.5514 | 6.748
| PANP-2802 | BFAAU009 | u | TE PVC 90º llis Dn 75 mm gris | 8.2098 | 8.4561 | 8.7097
| PANP-2803 | BFAAU010 | u | TE PVC 90º llis Dn 90 mm gris | 25.1863 | 25.9419 | 26.7201
| PANP-2804 | BFAAU011 | u | TE PVC 90º mixta Dn 20 mm gris | 0.44558 | 0.45895 | 0.47271
| PANP-2805 | BFAAU012 | u | TE PVC 90º mixta Dn 32 mm gris | 2.0831 | 2.1456 | 2.2099
| PANP-2806 | BFAAU013 | u | TE PVC 90º mixta Dn 40 mm gris | 0.9023 | 0.92936 | 0.95725
| PANP-2807 | BFAAU014 | u | Enllaç 3 pCs PVC 16 mm 12 +GF+Encolar | 4.0325 | 4.1535 | 4.2781
| PANP-2808 | BFAAU015 | u | Enllaç 3 pCs PVC 20 mm 16 +GF+Encolar | 4.2664 | 4.3944 | 4.5262
| PANP-2809 | BFAAU016 | u | Enllaç 3 pCs PVC 25 mm 20 +GF+Encolar | 4.79 | 4.9337 | 5.0817
| PANP-2810 | BFAAU017 | u | Enllaç 3 pCs PVC 32 mm 25 +GF+Encolar | 6.3606 | 6.5514 | 6.748
| PANP-2811 | BFAAU018 | u | Enllaç 3 pCs PVC 40 mm 32 +GF+Encolar | 7.7196 | 7.9512 | 8.1898
| PANP-2812 | BFAAU019 | u | Enllaç 3 pCs PVC 50 mm 40 +GF+Encolar | 6.951 | 7.1595 | 7.3743
| PANP-2813 | BFAAU020 | u | Enllaç 3 pCs PVC 63 mm 50 +GF+Encolar | 14.3699 | 14.801 | 15.245
| PANP-2814 | BFAAU021 | u | Enllaç 3 pCs PVC 75 mm 63 +GF+Encolar | 20.051 | 20.6525 | 21.2721
| PANP-2815 | BFAAU022 | u | Enllaç 3 pCs PVC 90 mm 75 +GF+Encolar | 43.2099 | 44.5062 | 45.8414
| PANP-2816 | BFAAU023 | u | Enllaç mixte 3P PVC-U/EPDM DN 20-1/2´´ R.Femella | 6.2826 | 6.4711 | 6.6653
| PANP-2817 | BFAAU024 | u | Enllaç mixte 3P PVC-U/EPDM DN 25-3/4´´ R.Femella | 6.8062 | 7.0104 | 7.2207
| PANP-2818 | BFAAU025 | u | Enllaç mixte 3P PVC-U/EPDM DN 32-1´´ R.Femella | 8.6888 | 8.9494 | 9.2179
| PANP-2819 | BFAAU026 | u | Enllaç mixte 3P PVC-U/EPDM DN 40-1´´1/4 R.Femella | 2.317 | 2.3865 | 2.4581
| PANP-2820 | BFAAU027 | u | Enllaç mixte 3P PVC-U/EPDM DN 50-1´´1/2 R.Femella | 14.1248 | 14.5486 | 14.985
| PANP-2821 | BFAAU028 | u | Enllaç mixte 3P PVC-U/EPDM DN 63-2´´R.Femella | 19.2156 | 19.792 | 20.3858
| PANP-2822 | BFAB7110 | u | Colze de PVC de 45° de 160 mm de DN, de 4 bar de pressió nominal amb dues unions per a encolar | 25.6987 | 26.4697 | 27.2638
| PANP-2823 | BFABD320 | u | Colze de PVC de 90° de 160 mm de DN, de 10 bar de pressió nominal per a dues unions elàstiques amb anella elastomèrica d'estanquitat | 89.9622 | 92.6611 | 95.4409
| PANP-2824 | BFABF320 | u | Colze de PVC de 90° de 250 mm de DN, de 10 bar de pressió nominal per a dues unions elàstiques amb anella elastomèrica d'estanquitat | 292.7782 | 301.5615 | 310.6084
| PANP-2825 | BFABG320 | U | Colze PVC M-H 67x75 | 5.4472 | 5.6106 | 5.7789
| PANP-2826 | BFABG321 | U | Colze PVC M-H 87x75 | 1.7155 | 1.7669 | 1.8199
| PANP-2827 | BFABU001 | u | Colze PVC 90º, DN= 20mm, PN= 16bar, per encolar | 0.71292 | 0.73431 | 0.75634
| PANP-2828 | BFABU002 | u | Colze PVC 90º DN115 desguàs | 2.2947 | 2.3636 | 2.4345
| PANP-2829 | BFABU003 | u | Colze PVC 45º DN115 desguàs | 2.2947 | 2.3636 | 2.4345
| PANP-2830 | BFABU004 | u | Colze PVC 90º DN90 desguàs | 4.4669 | 4.6009 | 4.739
| PANP-2831 | BFABU005 | u | Colze PVC 45º DN90 desguàs | 4.1439 | 4.2682 | 4.3962
| PANP-2832 | BFABU006 | u | Colze PVC 45º DN12 mm gris | 1.7266 | 1.7784 | 1.8318
| PANP-2833 | BFABU007 | u | Colze PVC 45º DN16 mm gris | 1.7266 | 1.7784 | 1.8318
| PANP-2834 | BFABU008 | u | Colze PVC 45º DN20 mm gris | 1.4927 | 1.5375 | 1.5836
| PANP-2835 | BFABU009 | u | Colze PVC 45º DN25 mm gris | 1.515 | 1.5604 | 1.6072
| PANP-2836 | BFABU010 | u | Colze PVC 45º DN32mm gris | 1.3702 | 1.4113 | 1.4536
| PANP-2837 | BFABU011 | u | Colze PVC 45º DN40 mm gris | 1.8491 | 1.9046 | 1.9618
| PANP-2838 | BFABU012 | u | Colze PVC 45º DN50 mm gris | 3.676 | 3.7863 | 3.8999
| PANP-2839 | BFABU013 | u | Colze PVC 45º DN63 mm gris | 3.7317 | 3.8437 | 3.959
| PANP-2840 | BFABU014 | u | Colze PVC 45º DN75 mm gris | 4.634 | 4.773 | 4.9162
| PANP-2841 | BFABU015 | u | Colze PVC 90º DN75 mm gris | 3.353 | 3.4536 | 3.5572
| PANP-2842 | BFABU016 | u | Colze PVC 90º DN12mm gris | 0.83546 | 0.86052 | 0.88634
| PANP-2843 | BFABU017 | u | Colze PVC 90º DN16 mm gris | 0.83546 | 0.86052 | 0.88634
| PANP-2844 | BFABU018 | u | Colze PVC 90º DN20 mm gris | 0.59039 | 0.6081 | 0.62635
| PANP-2845 | BFABU019 | u | Colze PVC 90º DN25 mm gris | 0.80204 | 0.8261 | 0.85088
| PANP-2846 | BFABU020 | u | Colze PVC 90º DN32mm gris | 1.1585 | 1.1933 | 1.2291
| PANP-2847 | BFABU021 | u | Colze PVC 90º DN40 mm gris | 2.2613 | 2.3291 | 2.399
| PANP-2848 | BFABU022 | u | Colze PVC 90º DN50 mm gris | 3.0745 | 3.1667 | 3.2617
| PANP-2849 | BFABU023 | u | Colze PVC 90º DN63 mm gris | 4.4224 | 4.555 | 4.6917
| PANP-2850 | BFABU024 | u | Colze PVC 90º DN90 mm gris | 13.8909 | 14.3076 | 14.7368
| PANP-2851 | BFABU025 | u | Colze PVC 90º llis ø 110 gris | 22.5351 | 23.2112 | 23.9075
| PANP-2852 | BFACA115 | u | Con de reducció de PVC de 125 a 110 mm de DN de 4 bar de pressió nominal amb dues unions per a encolar | 9.2903 | 9.569 | 9.8561
| PANP-2853 | BFACU001 | u | Casquet de reducció M-H DIV 63-32 PVC | 1.7266 | 1.7784 | 1.8318
| PANP-2854 | BFACU002 | u | Casquet de reducció M-H DIV 32-20 PVC | 0.70179 | 0.72284 | 0.74452
| PANP-2855 | BFACU003 | u | Casquet de reducció PVC DN 20-16 mm gris | 0.71292 | 0.73431 | 0.75634
| PANP-2856 | BFACU004 | u | Casquet de reducció PVC DN 25-20 mm gris | 0.71292 | 0.73431 | 0.75634
| PANP-2857 | BFACU005 | u | Casquet de reducció PVC DN 32-25 mm gris | 0.76862 | 0.79168 | 0.81543
| PANP-2858 | BFACU006 | u | Casquet de reducció PVC DN 40-32 mm gris | 1.1474 | 1.1818 | 1.2172
| PANP-2859 | BFACU007 | u | Casquet de reducció PVC DN 50-40 mm gris | 1.0248 | 1.0556 | 1.0872
| PANP-2860 | BFACU008 | u | Casquet de reducció PVC DN 63-50 mm gris | 1.9383 | 1.9964 | 2.0563
| PANP-2861 | BFACU009 | u | Casquet de reducció PVC DN 75-63 mm gris | 3.5089 | 3.6142 | 3.7226
| PANP-2862 | BFACU010 | u | Casquet de reducció PVC DN 90-75 mm gris | 4.0213 | 4.142 | 4.2662
| PANP-2863 | BFACU011 | U | Reducció cònica 90 – 63 mm | 5.0128 | 5.1631 | 5.318
| PANP-2864 | BFAD1017 | u | Maneguet unio PVC 16 mm gris | 0.99141 | 1.0212 | 1.0518
| PANP-2865 | BFAD1018 | u | Maneguet unio PVC 20 mm gris | 1.036 | 1.067 | 1.0991
| PANP-2866 | BFAD1020 | u | Maneguet unio PVC 25 mm gris | 1.2476 | 1.285 | 1.3236
| PANP-2867 | BFAD1040 | u | Maneguet unio PVC 32 mm gris | 1.4593 | 1.503 | 1.5481
| PANP-2868 | BFAD1050 | u | Maneguet unio PVC 40 mm gris | 2.1611 | 2.2259 | 2.2927
| PANP-2869 | BFAD1063 | u | Maneguet unio PVC 50 mm gris | 2.6066 | 2.6848 | 2.7654
| PANP-2870 | BFAD1090 | u | Maneguet unio PVC 63 mm gris | 3.8765 | 3.9928 | 4.1126
| PANP-2871 | BFAD1095 | u | Maneguet unio PVC 90 mm gris | 6.7059 | 6.9071 | 7.1143
| PANP-2872 | BFAD1116 | u | Maniguet unió PVC Mixte 16 mm-3/8´´ Femella | 2.1054 | 2.1685 | 2.2336
| PANP-2873 | BFAD1117 | u | Maniguet unió PVC Mixte 16 mm-3/8´´ Mascle | 1.4481 | 1.4916 | 1.5363
| PANP-2874 | BFAD1120 | u | Maniguet unió PVC Mixte 20 mm-1/2´´ Femella | 1.7712 | 1.8243 | 1.879
| PANP-2875 | BFAD1121 | u | Maniguet unió PVC Mixte 20 mm-1/2´´ Mascle | 1.4704 | 1.5145 | 1.56
| PANP-2876 | BFAD1125 | u | Maniguet unió PVC Mixte 25 mm-3/4´´ Femella | 2.7737 | 2.8569 | 2.9426
| PANP-2877 | BFAD1126 | u | Maniguet unió PVC Mixte 25 mm-3/4´´ Mascle | 1.5818 | 1.6293 | 1.6781
| PANP-2878 | BFAD1132 | u | Maniguet unió PVC Mixte 32 mm-1´´ Femella | 2.2502 | 2.3177 | 2.3872
| PANP-2879 | BFAD1133 | u | Maniguet unió PVC Mixte 32 mm-1´´ Mascle | 1.7266 | 1.7784 | 1.8318
| PANP-2880 | BFAD1140 | u | Maniguet unió PVC Mixte 40 mm-1´´ Femella | 1.2253 | 1.2621 | 1.3
| PANP-2881 | BFAD1141 | u | Maniguet unió PVC Mixte 40 mm-1´´ Mascle | 2.6066 | 2.6848 | 2.7654
| PANP-2882 | BFAD1150 | u | Maniguet unió PVC Mixte 50 mm-1´´ 1/2 Mascle | 1.4481 | 1.4916 | 1.5363
| PANP-2883 | BFAD1163 | u | Maniguet unió PVC Mixte 63 mm-2´´ Mascle | 4.4224 | 4.555 | 4.6917
| PANP-2884 | BFAD1175 | u | Maniguet unió PVC Mixte 75 mm-2´´ 1/2 Femella | 6.7728 | 6.976 | 7.1852
| PANP-2885 | BFAD1176 | u | Maniguet unió PVC Mixte 75 mm-2´´ 1/2 Mascle | 3.7651 | 3.8781 | 3.9944
| PANP-2886 | BFAD1190 | u | Maniguet unió PVC Mixte 90 mm-3´´ Femella | 12.2534 | 12.621 | 12.9996
| PANP-2887 | BFAD1210 | u | Maniguet de connexió de PVC de 125 mm de DN, de 6 bar de pressió nominal amb unions per a encolar | 9.19 | 9.4657 | 9.7497
| PANP-2888 | BFAD1216 | u | Maneguet unio PVC 12mm PN16 encolar | 0.88002 | 0.90642 | 0.93361
| PANP-2889 | BFAD1310 | u | Maniguet de connexió de PVC de 125 mm de DN, de 10 bar de pressió nominal amb unions per a encolar | 9.4685 | 9.7526 | 10.0452
| PANP-2890 | BFAD2120 | u | Maniguet de connexió de PVC de 160 mm de DN, de 4 bar de pressió nominal per a unions elàstiques amb anella elastomèrica d'estanquitat | 33.8082 | 34.8225 | 35.8672
| PANP-2891 | BFAD2210 | u | Maniguet de connexió de PVC de 160 mm de DN, de 6 bar de pressió nominal amb unions per a encolar | 21.2986 | 21.9376 | 22.5957
| PANP-2892 | BFAD2310 | u | Maniguet de connexió de PVC de 160 mm de DN, de 10 bar de pressió nominal amb unions per a encolar | 21.5994 | 22.2474 | 22.9148
| PANP-2893 | BFAD3120 | u | Maniguet de connexió de PVC de 200 mm de DN, de 4 bar de pressió nominal per a unions elàstiques amb anella elastomèrica d'estanquitat | 75.3807 | 77.6421 | 79.9713
| PANP-2894 | BFAD3210 | u | Maniguet de connexió de PVC de 200 mm de DN, de 6 bar de pressió nominal amb unions per a encolar | 36.905 | 38.0121 | 39.1525
| PANP-2895 | BFAD3310 | u | Maniguet de connexió de PVC de 200 mm de DN, de 10 bar de pressió nominal amb unions per a encolar | 37.0498 | 38.1613 | 39.3061
| PANP-2896 | BFAD4120 | u | Maniguet de connexió de PVC de 250 mm de DN, de 4 bar de pressió nominal per a unions elàstiques amb anella elastomèrica d'estanquitat | 98.7289 | 101.6908 | 104.7415
| PANP-2897 | BFAD4210 | u | Maniguet de connexió de PVC de 250 mm de DN, de 6 bar de pressió nominal amb unions per a encolar | 78.5888 | 80.9465 | 83.3749
| PANP-2898 | BFAD4310 | u | Maniguet de connexió de PVC de 250 mm de DN, de 10 bar de pressió nominal amb unions per a encolar | 78.8673 | 81.2333 | 83.6703
| PANP-2899 | BFAD5120 | u | Maniguet de connexió de PVC de 315 mm de DN, de 4 bar de pressió nominal per a unions elàstiques amb anella elastomèrica d'estanquitat | 137.2157 | 141.3322 | 145.5722
| PANP-2900 | BFAD5210 | u | Maniguet de connexió de PVC de 315 mm de DN, de 6 bar de pressió nominal amb unions per a encolar | 113.4553 | 116.859 | 120.3647
| PANP-2901 | BFAD5310 | u | Maniguet de connexió de PVC de 315 mm de DN, de 10 bar de pressió nominal amb unions per a encolar | 113.8452 | 117.2605 | 120.7784
| PANP-2902 | BFAD6310 | u | Maniguet PVC.S.roscable 1´´ Gris | 0.94685 | 0.97526 | 1.0045
| PANP-2903 | BFAD6311 | u | Maniguet PVC.S.roscable 1´´ 1/2 Gris | 1.1696 | 1.2047 | 1.2409
| PANP-2904 | BFADU001 | u | Pinça PVC Dn 16 mm gris amb clip de fixació | 1.0805 | 1.1129 | 1.1463
| PANP-2905 | BFADU002 | u | Pinça PVC Dn 20 mm gris amb clip de fixació | 2.2168 | 2.2833 | 2.3518
| PANP-2906 | BFADU003 | u | Pinça PVC Dn 25 mm gris amb clip de fixació | 2.1945 | 2.2603 | 2.3281
| PANP-2907 | BFADU004 | u | Pinça PVC Dn 32 mm gris amb clip de fixació | 2.1388 | 2.2029 | 2.269
| PANP-2908 | BFADU005 | u | Pinça PVC Dn 40 mm gris amb clip de fixació | 3.2193 | 3.3159 | 3.4154
| PANP-2909 | BFADU006 | u | Pinça PVC Dn 50 mm gris amb clip de fixació | 2.5621 | 2.6389 | 2.7181
| PANP-2910 | BFADU007 | u | Pinça PVC Dn 63 mm gris amb clip de fixació | 0.94685 | 0.97526 | 1.0045
| PANP-2911 | BFADU008 | u | Pinça PVC Dn 75 mm gris amb clip de fixació | 1.1808 | 1.2162 | 1.2527
| PANP-2912 | BFADU009 | u | Pinça PVC Dn 90 mm gris amb clip de fixació | 1.994 | 2.0538 | 2.1154
| PANP-2913 | BFADU010 | u | Enllaç 3 pepeces H-H encolar +GH+ D110 | 6.4609 | 6.6547 | 6.8543
| PANP-2914 | BFAFU001 | u | Brides per tub PVC DN= 20 mm ,PN= 16 | 0.55697 | 0.57368 | 0.59089
| PANP-2915 | BFB11010 | m | Tub de polietilè PE100 de 100mm de diàmetre PN10 | 5.4583 | 5.6221 | 5.7907
| PANP-2916 | BFB13510 | m | Tub de polietilè PE100 de 355mm de diàmetre PN10 | 55.9535 | 57.6321 | 59.361
| PANP-2917 | BFB13516 | m | Tub de polietilè flexipol PE100 negre amb banda blava de 355mm de diàmetre PN16 en barres de 13 m | 81.24 | 83.6772 | 86.1875
| PANP-2918 | BFB14510 | m | Tub de polietilè flexipol PE100 negre amb banda blava de 450mm de diàmetre PN10 en barres de 13 m | 88.7703 | 91.4334 | 94.1764
| PANP-2919 | BFB14600 | m | Tub de polietilè de designació PE 100, de 20 mm de diàmetre nominal, de 16 bar de pressió nominal, sèrie SDR 11, segons la norma UNE-EN 12201-2 | 0.33418 | 0.34421 | 0.35454
| PANP-2920 | BFB14620 | m | Tub de polietilè de designació PE 100, de 20 mm de diàmetre nominal, de 16 bar de pressió nominal, sèrie SDR 11, segons la norma UNE-EN 12201-2, soldat | 0.33418 | 0.34421 | 0.35454
| PANP-2921 | BFB14650 | m | Tub de polietilè de designació PE 100, de 20 mm de diàmetre nominal, de 16 bar de pressió nominal, sèrie SDR 11, segons la norma UNE-EN 12201-2, connectat a pressió | 0.33418 | 0.34421 | 0.35454
| PANP-2922 | BFB15600 | m | Tub de polietilè de designació PE 100, de 25 mm de diàmetre nominal, de 16 bar de pressió nominal, sèrie SDR 11, segons la norma UNE-EN 12201-2 | 0.43444 | 0.44747 | 0.4609
| PANP-2923 | BFB15620 | m | Tub de polietilè de designació PE 100, de 25 mm de diàmetre nominal, de 16 bar de pressió nominal, sèrie SDR 11, segons la norma UNE-EN 12201-2, soldat | 0.43444 | 0.44747 | 0.4609
| PANP-2924 | BFB15650 | m | Tub de polietilè de designació PE 100, de 25 mm de diàmetre nominal, de 16 bar de pressió nominal, sèrie SDR 11, segons la norma UNE-EN 12201-2, connectat a pressió | 0.43444 | 0.44747 | 0.4609
| PANP-2925 | BFB16400 | m | Tub de polietilè de designació PE 100, de 32 mm de diàmetre nominal, de 10 bar de pressió nominal, sèrie SDR 17, segons la norma UNE-EN 12201-2 | 0.57925 | 0.59663 | 0.61453
| PANP-2926 | BFB16420 | m | Tub de polietilè de designació PE 100, de 32 mm de diàmetre nominal, de 10 bar de pressió nominal, sèrie SDR 17, segons la norma UNE-EN 12201-2, soldat | 0.57925 | 0.59663 | 0.61453
| PANP-2927 | BFB16450 | m | Tub de polietilè de designació PE 100, de 32 mm de diàmetre nominal, de 10 bar de pressió nominal, sèrie SDR 17, segons la norma UNE-EN 12201-2, connectat a pressió | 0.57925 | 0.59663 | 0.61453
| PANP-2928 | BFB16600 | m | Tub de polietilè de designació PE 100, de 32 mm de diàmetre nominal, de 16 bar de pressió nominal, sèrie SDR 11, segons la norma UNE-EN 12201-2 | 0.70179 | 0.72284 | 0.74452
| PANP-2929 | BFB16620 | m | Tub de polietilè de designació PE 100, de 32 mm de diàmetre nominal, de 16 bar de pressió nominal, sèrie SDR 11, segons la norma UNE-EN 12201-2, soldat | 0.70179 | 0.72284 | 0.74452
| PANP-2930 | BFB16650 | m | Tub de polietilè de designació PE 100, de 32 mm de diàmetre nominal, de 16 bar de pressió nominal, sèrie SDR 11, segons la norma UNE-EN 12201-2, connectat a pressió | 0.70179 | 0.72284 | 0.74452
| PANP-2931 | BFB17400 | m | Tub de polietilè de designació PE 100, de 40 mm de diàmetre nominal, de 10 bar de pressió nominal, sèrie SDR 17, segons la norma UNE-EN 12201-2 | 0.74634 | 0.76873 | 0.7918
| PANP-2932 | BFB17420 | m | Tub de polietilè de designació PE 100, de 40 mm de diàmetre nominal, de 10 bar de pressió nominal, sèrie SDR 17, segons la norma UNE-EN 12201-2, soldat | 0.74634 | 0.76873 | 0.7918
| PANP-2933 | BFB17450 | m | Tub de polietilè de designació PE 100, de 40 mm de diàmetre nominal, de 10 bar de pressió nominal, sèrie SDR 17, segons la norma UNE-EN 12201-2, connectat a pressió | 0.74634 | 0.76873 | 0.7918
| PANP-2934 | BFB17600 | m | Tub de polietilè de designació PE 100, de 40 mm de diàmetre nominal, de 16 bar de pressió nominal, sèrie SDR 11, segons la norma UNE-EN 12201-2 | 1.1251 | 1.1588 | 1.1936
| PANP-2935 | BFB17620 | m | Tub de polietilè de designació PE 100, de 40 mm de diàmetre nominal, de 16 bar de pressió nominal, sèrie SDR 11, segons la norma UNE-EN 12201-2, soldat | 1.1251 | 1.1588 | 1.1936
| PANP-2936 | BFB17650 | m | Tub de polietilè de designació PE 100, de 40 mm de diàmetre nominal, de 16 bar de pressió nominal, sèrie SDR 11, segons la norma UNE-EN 12201-2, connectat a pressió | 1.1251 | 1.1588 | 1.1936
| PANP-2937 | BFB18400 | m | Tub de polietilè de designació PE 100, de 50 mm de diàmetre nominal, de 10 bar de pressió nominal, sèrie SDR 17, segons la norma UNE-EN 12201-2 | 1.1808 | 1.2162 | 1.2527
| PANP-2938 | BFB18420 | m | Tub de polietilè de designació PE 100, de 50 mm de diàmetre nominal, de 10 bar de pressió nominal, sèrie SDR 17, segons la norma UNE-EN 12201-2, soldat | 1.1808 | 1.2162 | 1.2527
| PANP-2939 | BFB18450 | m | Tub de polietilè de designació PE 100, de 50 mm de diàmetre nominal, de 10 bar de pressió nominal, sèrie SDR 17, segons la norma UNE-EN 12201-2, connectat a pressió | 1.1808 | 1.2162 | 1.2527
| PANP-2940 | BFB18600 | m | Tub de polietilè de designació PE 100, de 50 mm de diàmetre nominal, de 16 bar de pressió nominal, sèrie SDR 11, segons la norma UNE-EN 12201-2 | 1.7155 | 1.7669 | 1.8199
| PANP-2941 | BFB18620 | m | Tub de polietilè de designació PE 100, de 50 mm de diàmetre nominal, de 16 bar de pressió nominal, sèrie SDR 11, segons la norma UNE-EN 12201-2, soldat | 1.7155 | 1.7669 | 1.8199
| PANP-2942 | BFB18650 | m | Tub de polietilè de designació PE 100, de 50 mm de diàmetre nominal, de 16 bar de pressió nominal, sèrie SDR 11, segons la norma UNE-EN 12201-2, connectat a pressió | 1.7155 | 1.7669 | 1.8199
| PANP-2943 | BFB19400 | m | Tub de polietilè de designació PE 100, de 63 mm de diàmetre nominal, de 10 bar de pressió nominal, sèrie SDR 17, segons la norma UNE-EN 12201-2 | 1.8603 | 1.9161 | 1.9736
| PANP-2944 | BFB19420 | m | Tub de polietilè de designació PE 100, de 63 mm de diàmetre nominal, de 10 bar de pressió nominal, sèrie SDR 17, segons la norma UNE-EN 12201-2, soldat | 1.8603 | 1.9161 | 1.9736
| PANP-2945 | BFB19450 | m | Tub de polietilè de designació PE 100, de 63 mm de diàmetre nominal, de 10 bar de pressió nominal, sèrie SDR 17, segons la norma UNE-EN 12201-2, connectat a pressió | 1.8603 | 1.9161 | 1.9736
| PANP-2946 | BFB19600 | m | Tub de polietilè de designació PE 100, de 63 mm de diàmetre nominal, de 16 bar de pressió nominal, sèrie SDR 11, segons la norma UNE-EN 12201-2 | 2.718 | 2.7996 | 2.8836
| PANP-2947 | BFB19620 | m | Tub de polietilè de designació PE 100, de 63 mm de diàmetre nominal, de 16 bar de pressió nominal, sèrie SDR 11, segons la norma UNE-EN 12201-2, soldat | 2.718 | 2.7996 | 2.8836
| PANP-2948 | BFB19650 | m | Tub de polietilè de designació PE 100, de 63 mm de diàmetre nominal, de 16 bar de pressió nominal, sèrie SDR 11, segons la norma UNE-EN 12201-2, connectat a pressió | 2.718 | 2.7996 | 2.8836
| PANP-2949 | BFB1A400 | m | Tub de polietilè de designació PE 100, de 75 mm de diàmetre nominal, de 10 bar de pressió nominal, sèrie SDR 17, segons la norma UNE-EN 12201-2 | 2.6178 | 2.6963 | 2.7772
| PANP-2950 | BFB1A420 | m | Tub de polietilè de designació PE 100, de 75 mm de diàmetre nominal, de 10 bar de pressió nominal, sèrie SDR 17, segons la norma UNE-EN 12201-2, soldat | 2.6178 | 2.6963 | 2.7772
| PANP-2951 | BFB1A450 | m | Tub de polietilè de designació PE 100, de 75 mm de diàmetre nominal, de 10 bar de pressió nominal, sèrie SDR 17, segons la norma UNE-EN 12201-2, connectat a pressió | 2.6178 | 2.6963 | 2.7772
| PANP-2952 | BFB1A600 | m | Tub de polietilè de designació PE 100, de 75 mm de diàmetre nominal, de 16 bar de pressió nominal, sèrie SDR 11, segons la norma UNE-EN 12201-2 | 3.8097 | 3.924 | 4.0417
| PANP-2953 | BFB1A620 | m | Tub de polietilè de designació PE 100, de 75 mm de diàmetre nominal, de 16 bar de pressió nominal, sèrie SDR 11, segons la norma UNE-EN 12201-2, soldat | 3.8097 | 3.924 | 4.0417
| PANP-2954 | BFB1A650 | m | Tub de polietilè de designació PE 100, de 75 mm de diàmetre nominal, de 16 bar de pressió nominal, sèrie SDR 11, segons la norma UNE-EN 12201-2, connectat a pressió | 3.8097 | 3.924 | 4.0417
| PANP-2955 | BFB1C300 | m | Tub de polietilè de designació PE 100, de 90 mm de diàmetre nominal, de 6 bar de pressió nominal, sèrie SDR 26, segons la norma UNE-EN 12201-2 | 2.5175 | 2.593 | 2.6708
| PANP-2956 | BFB1C320 | m | Tub de polietilè de designació PE 100, de 90 mm de diàmetre nominal, de 6 bar de pressió nominal, sèrie SDR 26, segons la norma UNE-EN 12201-2, soldat | 2.5175 | 2.593 | 2.6708
| PANP-2957 | BFB1C350 | m | Tub de polietilè de designació PE 100, de 90 mm de diàmetre nominal, de 6 bar de pressió nominal, sèrie SDR 26, segons la norma UNE-EN 12201-2, connectat a pressió | 2.5175 | 2.593 | 2.6708
| PANP-2958 | BFB1C400 | m | Tub de polietilè de designació PE 100, de 90 mm de diàmetre nominal, de 10 bar de pressió nominal, sèrie SDR 17, segons la norma UNE-EN 12201-2 | 3.7763 | 3.8896 | 4.0062
| PANP-2959 | BFB1C420 | m | Tub de polietilè de designació PE 100, de 90 mm de diàmetre nominal, de 10 bar de pressió nominal, sèrie SDR 17, segons la norma UNE-EN 12201-2, soldat | 3.7763 | 3.8896 | 4.0062
| PANP-2960 | BFB1C450 | m | Tub de polietilè de designació PE 100, de 90 mm de diàmetre nominal, de 10 bar de pressió nominal, sèrie SDR 17, segons la norma UNE-EN 12201-2, connectat a pressió | 3.7763 | 3.8896 | 4.0062
| PANP-2961 | BFB1C600 | m | Tub de polietilè de designació PE 100, de 90 mm de diàmetre nominal, de 16 bar de pressió nominal, sèrie SDR 11, segons la norma UNE-EN 12201-2 | 5.514 | 5.6794 | 5.8498
| PANP-2962 | BFB1C620 | m | Tub de polietilè de designació PE 100, de 90 mm de diàmetre nominal, de 16 bar de pressió nominal, sèrie SDR 11, segons la norma UNE-EN 12201-2, soldat | 5.514 | 5.6794 | 5.8498
| PANP-2963 | BFB1C650 | m | Tub de polietilè de designació PE 100, de 90 mm de diàmetre nominal, de 16 bar de pressió nominal, sèrie SDR 11, segons la norma UNE-EN 12201-2, connectat a pressió | 5.514 | 5.6794 | 5.8498
| PANP-2964 | BFB1E300 | m | Tub de polietilè de designació PE 100, de 110 mm de diàmetre nominal, de 6 bar de pressió nominal, sèrie SDR 26, segons la norma UNE-EN 12201-2 | 3.5201 | 3.6257 | 3.7344
| PANP-2965 | BFB1E320 | m | Tub de polietilè de designació PE 100, de 110 mm de diàmetre nominal, de 6 bar de pressió nominal, sèrie SDR 26, segons la norma UNE-EN 12201-2, soldat | 3.5201 | 3.6257 | 3.7344
| PANP-2966 | BFB1E350 | m | Tub de polietilè de designació PE 100, de 110 mm de diàmetre nominal, de 6 bar de pressió nominal, sèrie SDR 26, segons la norma UNE-EN 12201-2, connectat a pressió | 3.5201 | 3.6257 | 3.7344
| PANP-2967 | BFB1E400 | m | Tub de polietilè de designació PE 100, de 110 mm de diàmetre nominal, de 10 bar de pressió nominal, sèrie SDR 17, segons la norma UNE-EN 12201-2 | 5.3469 | 5.5073 | 5.6726
| PANP-2968 | BFB1E420 | m | Tub de polietilè de designació PE 100, de 110 mm de diàmetre nominal, de 10 bar de pressió nominal, sèrie SDR 17, segons la norma UNE-EN 12201-2, soldat | 5.3469 | 5.5073 | 5.6726
| PANP-2969 | BFB1E450 | m | Tub de polietilè de designació PE 100, de 110 mm de diàmetre nominal, de 10 bar de pressió nominal, sèrie SDR 17, segons la norma UNE-EN 12201-2, connectat a pressió | 5.3469 | 5.5073 | 5.6726
| PANP-2970 | BFB1E600 | m | Tub de polietilè de designació PE 100, de 110 mm de diàmetre nominal, de 16 bar de pressió nominal, sèrie SDR 11, segons la norma UNE-EN 12201-2 | 7.8088 | 8.043 | 8.2843
| PANP-2971 | BFB1E620 | m | Tub de polietilè de designació PE 100, de 110 mm de diàmetre nominal, de 16 bar de pressió nominal, sèrie SDR 11, segons la norma UNE-EN 12201-2, soldat | 7.8088 | 8.043 | 8.2843
| PANP-2972 | BFB1E650 | m | Tub de polietilè de designació PE 100, de 110 mm de diàmetre nominal, de 16 bar de pressió nominal, sèrie SDR 11, segons la norma UNE-EN 12201-2, connectat a pressió | 7.8088 | 8.043 | 8.2843
| PANP-2973 | BFB1F300 | m | Tub de polietilè de designació PE 100, de 125 mm de diàmetre nominal, de 6 bar de pressió nominal, sèrie SDR 26, segons la norma UNE-EN 12201-2 | 4.5338 | 4.6698 | 4.8099
| PANP-2974 | BFB1F320 | m | Tub de polietilè de designació PE 100, de 125 mm de diàmetre nominal, de 6 bar de pressió nominal, sèrie SDR 26, segons la norma UNE-EN 12201-2, soldat | 4.5338 | 4.6698 | 4.8099
| PANP-2975 | BFB1F350 | m | Tub de polietilè de designació PE 100, de 125 mm de diàmetre nominal, de 6 bar de pressió nominal, sèrie SDR 26, segons la norma UNE-EN 12201-2, connectat a pressió | 4.5338 | 4.6698 | 4.8099
| PANP-2976 | BFB1F400 | m | Tub de polietilè de designació PE 100, de 125 mm de diàmetre nominal, de 10 bar de pressió nominal, sèrie SDR 17, segons la norma UNE-EN 12201-2 | 6.8173 | 7.0219 | 7.2325
| PANP-2977 | BFB1F420 | m | Tub de polietilè de designació PE 100, de 125 mm de diàmetre nominal, de 10 bar de pressió nominal, sèrie SDR 17, segons la norma UNE-EN 12201-2, soldat | 6.8173 | 7.0219 | 7.2325
| PANP-2978 | BFB1F450 | m | Tub de polietilè de designació PE 100, de 125 mm de diàmetre nominal, de 10 bar de pressió nominal, sèrie SDR 17, segons la norma UNE-EN 12201-2, connectat a pressió | 6.8173 | 7.0219 | 7.2325
| PANP-2979 | BFB1F600 | m | Tub de polietilè de designació PE 100, de 125 mm de diàmetre nominal, de 16 bar de pressió nominal, sèrie SDR 11, segons la norma UNE-EN 12201-2 | 10.0923 | 10.3951 | 10.707
| PANP-2980 | BFB1F620 | m | Tub de polietilè de designació PE 100, de 125 mm de diàmetre nominal, de 16 bar de pressió nominal, sèrie SDR 11, segons la norma UNE-EN 12201-2, soldat | 10.0923 | 10.3951 | 10.707
| PANP-2981 | BFB1F650 | m | Tub de polietilè de designació PE 100, de 125 mm de diàmetre nominal, de 16 bar de pressió nominal, sèrie SDR 11, segons la norma UNE-EN 12201-2, connectat a pressió | 10.0923 | 10.3951 | 10.707
| PANP-2982 | BFB1G300 | m | Tub de polietilè de designació PE 100, de 140 mm de diàmetre nominal, de 6 bar de pressió nominal, sèrie SDR 26, segons la norma UNE-EN 12201-2 | 5.7145 | 5.886 | 6.0626
| PANP-2983 | BFB1G320 | m | Tub de polietilè de designació PE 100, de 140 mm de diàmetre nominal, de 6 bar de pressió nominal, sèrie SDR 26, segons la norma UNE-EN 12201-2, soldat | 5.7145 | 5.886 | 6.0626
| PANP-2984 | BFB1G350 | m | Tub de polietilè de designació PE 100, de 140 mm de diàmetre nominal, de 6 bar de pressió nominal, sèrie SDR 26, segons la norma UNE-EN 12201-2, connectat a pressió | 5.7145 | 5.886 | 6.0626
| PANP-2985 | BFB1G400 | m | Tub de polietilè de designació PE 100, de 140 mm de diàmetre nominal, de 10 bar de pressió nominal, sèrie SDR 17, segons la norma UNE-EN 12201-2 | 8.5551 | 8.8118 | 9.0761
| PANP-2986 | BFB1G420 | m | Tub de polietilè de designació PE 100, de 140 mm de diàmetre nominal, de 10 bar de pressió nominal, sèrie SDR 17, segons la norma UNE-EN 12201-2, soldat | 8.5551 | 8.8118 | 9.0761
| PANP-2987 | BFB1G450 | m | Tub de polietilè de designació PE 100, de 140 mm de diàmetre nominal, de 10 bar de pressió nominal, sèrie SDR 17, segons la norma UNE-EN 12201-2, connectat a pressió | 8.5551 | 8.8118 | 9.0761
| PANP-2988 | BFB1G600 | m | Tub de polietilè de designació PE 100, de 140 mm de diàmetre nominal, de 16 bar de pressió nominal, sèrie SDR 11, segons la norma UNE-EN 12201-2 | 12.5653 | 12.9423 | 13.3305
| PANP-2989 | BFB1G620 | m | Tub de polietilè de designació PE 100, de 140 mm de diàmetre nominal, de 16 bar de pressió nominal, sèrie SDR 11, segons la norma UNE-EN 12201-2, soldat | 12.5653 | 12.9423 | 13.3305
| PANP-2990 | BFB1G650 | m | Tub de polietilè de designació PE 100, de 140 mm de diàmetre nominal, de 16 bar de pressió nominal, sèrie SDR 11, segons la norma UNE-EN 12201-2, connectat a pressió | 12.5653 | 12.9423 | 13.3305
| PANP-2991 | BFB1J300 | m | Tub de polietilè de designació PE 100, de 160 mm de diàmetre nominal, de 6 bar de pressió nominal, sèrie SDR 26, segons la norma UNE-EN 12201-2 | 7.4968 | 7.7218 | 7.9534
| PANP-2992 | BFB1J320 | m | Tub de polietilè de designació PE 100, de 160 mm de diàmetre nominal, de 6 bar de pressió nominal, sèrie SDR 26, segons la norma UNE-EN 12201-2, soldat | 7.4968 | 7.7218 | 7.9534
| PANP-2993 | BFB1J350 | m | Tub de polietilè de designació PE 100, de 160 mm de diàmetre nominal, de 6 bar de pressió nominal, sèrie SDR 26, segons la norma UNE-EN 12201-2, connectat a pressió | 7.4968 | 7.7218 | 7.9534
| PANP-2994 | BFB1J400 | m | Tub de polietilè de designació PE 100, de 160 mm de diàmetre nominal, de 10 bar de pressió nominal, sèrie SDR 17, segons la norma UNE-EN 12201-2 | 11.1729 | 11.5081 | 11.8533
| PANP-2995 | BFB1J420 | m | Tub de polietilè de designació PE 100, de 160 mm de diàmetre nominal, de 10 bar de pressió nominal, sèrie SDR 17, segons la norma UNE-EN 12201-2, soldat | 11.1729 | 11.5081 | 11.8533
| PANP-2996 | BFB1J450 | m | Tub de polietilè de designació PE 100, de 160 mm de diàmetre nominal, de 10 bar de pressió nominal, sèrie SDR 17, segons la norma UNE-EN 12201-2, connectat a pressió | 11.1729 | 11.5081 | 11.8533
| PANP-2997 | BFB1J600 | m | Tub de polietilè de designació PE 100, de 160 mm de diàmetre nominal, de 16 bar de pressió nominal, sèrie SDR 11, segons la norma UNE-EN 12201-2 | 16.4975 | 16.9925 | 17.5022
| PANP-2998 | BFB1J620 | m | Tub de polietilè de designació PE 100, de 160 mm de diàmetre nominal, de 16 bar de pressió nominal, sèrie SDR 11, segons la norma UNE-EN 12201-2, soldat | 16.4975 | 16.9925 | 17.5022
| PANP-2999 | BFB1J650 | m | Tub de polietilè de designació PE 100, de 160 mm de diàmetre nominal, de 16 bar de pressió nominal, sèrie SDR 11, segons la norma UNE-EN 12201-2, connectat a pressió | 16.4975 | 16.9925 | 17.5022
| PANP-3000 | BFB1K300 | m | Tub de polietilè de designació PE 100, de 180 mm de diàmetre nominal, de 6 bar de pressió nominal, sèrie SDR 26, segons la norma UNE-EN 12201-2 | 9.346 | 9.6264 | 9.9152
| PANP-3001 | BFB1K320 | m | Tub de polietilè de designació PE 100, de 180 mm de diàmetre nominal, de 6 bar de pressió nominal, sèrie SDR 26, segons la norma UNE-EN 12201-2, soldat | 9.346 | 9.6264 | 9.9152
| PANP-3002 | BFB1K350 | m | Tub de polietilè de designació PE 100, de 180 mm de diàmetre nominal, de 6 bar de pressió nominal, sèrie SDR 26, segons la norma UNE-EN 12201-2, connectat a pressió | 9.346 | 9.6264 | 9.9152
| PANP-3003 | BFB1K400 | m | Tub de polietilè de designació PE 100, de 180 mm de diàmetre nominal, de 10 bar de pressió nominal, sèrie SDR 17, segons la norma UNE-EN 12201-2 | 14.1137 | 14.5371 | 14.9732
| PANP-3004 | BFB1K420 | m | Tub de polietilè de designació PE 100, de 180 mm de diàmetre nominal, de 10 bar de pressió nominal, sèrie SDR 17, segons la norma UNE-EN 12201-2, soldat | 14.1137 | 14.5371 | 14.9732
| PANP-3005 | BFB1K450 | m | Tub de polietilè de designació PE 100, de 180 mm de diàmetre nominal, de 10 bar de pressió nominal, sèrie SDR 17, segons la norma UNE-EN 12201-2, connectat a pressió | 14.1137 | 14.5371 | 14.9732
| PANP-3006 | BFB1K600 | m | Tub de polietilè de designació PE 100, de 180 mm de diàmetre nominal, de 16 bar de pressió nominal, sèrie SDR 11, segons la norma UNE-EN 12201-2 | 20.8642 | 21.4901 | 22.1348
| PANP-3007 | BFB1K620 | m | Tub de polietilè de designació PE 100, de 180 mm de diàmetre nominal, de 16 bar de pressió nominal, sèrie SDR 11, segons la norma UNE-EN 12201-2, soldat | 20.8642 | 21.4901 | 22.1348
| PANP-3008 | BFB1K650 | m | Tub de polietilè de designació PE 100, de 180 mm de diàmetre nominal, de 16 bar de pressió nominal, sèrie SDR 11, segons la norma UNE-EN 12201-2, connectat a pressió | 20.8642 | 21.4901 | 22.1348
| PANP-3009 | BFB1L300 | m | Tub de polietilè de designació PE 100, de 200 mm de diàmetre nominal, de 6 bar de pressió nominal, sèrie SDR 26, segons la norma UNE-EN 12201-2 | 11.5739 | 11.9211 | 12.2787
| PANP-3010 | BFB1L320 | m | Tub de polietilè de designació PE 100, de 200 mm de diàmetre nominal, de 6 bar de pressió nominal, sèrie SDR 26, segons la norma UNE-EN 12201-2, soldat | 11.5739 | 11.9211 | 12.2787
| PANP-3011 | BFB1L350 | m | Tub de polietilè de designació PE 100, de 200 mm de diàmetre nominal, de 6 bar de pressió nominal, sèrie SDR 26, segons la norma UNE-EN 12201-2, connectat a pressió | 11.5739 | 11.9211 | 12.2787
| PANP-3012 | BFB1L400 | m | Tub de polietilè de designació PE 100, de 200 mm de diàmetre nominal, de 10 bar de pressió nominal, sèrie SDR 17, segons la norma UNE-EN 12201-2 | 17.4332 | 17.9562 | 18.4949
| PANP-3013 | BFB1L420 | m | Tub de polietilè de designació PE 100, de 200 mm de diàmetre nominal, de 10 bar de pressió nominal, sèrie SDR 17, segons la norma UNE-EN 12201-2, soldat | 17.4332 | 17.9562 | 18.4949
| PANP-3014 | BFB1L450 | m | Tub de polietilè de designació PE 100, de 200 mm de diàmetre nominal, de 10 bar de pressió nominal, sèrie SDR 17, segons la norma UNE-EN 12201-2, connectat a pressió | 17.4332 | 17.9562 | 18.4949
| PANP-3015 | BFB1L600 | m | Tub de polietilè de designació PE 100, de 200 mm de diàmetre nominal, de 16 bar de pressió nominal, sèrie SDR 11, segons la norma UNE-EN 12201-2 | 25.721 | 26.4926 | 27.2874
| PANP-3016 | BFB1L620 | m | Tub de polietilè de designació PE 100, de 200 mm de diàmetre nominal, de 16 bar de pressió nominal, sèrie SDR 11, segons la norma UNE-EN 12201-2, soldat | 25.721 | 26.4926 | 27.2874
| PANP-3017 | BFB1L650 | m | Tub de polietilè de designació PE 100, de 200 mm de diàmetre nominal, de 16 bar de pressió nominal, sèrie SDR 11, segons la norma UNE-EN 12201-2, connectat a pressió | 25.721 | 26.4926 | 27.2874
| PANP-3018 | BFB1M300 | m | Tub de polietilè de designació PE 100, de 225 mm de diàmetre nominal, de 6 bar de pressió nominal, sèrie SDR 26, segons la norma UNE-EN 12201-2 | 14.5481 | 14.9846 | 15.4341
| PANP-3019 | BFB1M320 | m | Tub de polietilè de designació PE 100, de 225 mm de diàmetre nominal, de 6 bar de pressió nominal, sèrie SDR 26, segons la norma UNE-EN 12201-2, soldat | 14.5481 | 14.9846 | 15.4341
| PANP-3020 | BFB1M350 | m | Tub de polietilè de designació PE 100, de 225 mm de diàmetre nominal, de 6 bar de pressió nominal, sèrie SDR 26, segons la norma UNE-EN 12201-2, connectat a pressió | 14.5481 | 14.9846 | 15.4341
| PANP-3021 | BFB1M420 | m | Tub de polietilè de designació PE 100, de 225 mm de diàmetre nominal, de 10 bar de pressió nominal, sèrie SDR 17, segons la norma UNE-EN 12201-2, soldat | 22.1007 | 22.7637 | 23.4466
| PANP-3022 | BFB1M600 | m | Tub de polietilè de designació PE 100, de 225 mm de diàmetre nominal, de 16 bar de pressió nominal, sèrie SDR 11, segons la norma UNE-EN 12201-2 | 32.5495 | 33.526 | 34.5317
| PANP-3023 | BFB1M620 | m | Tub de polietilè de designació PE 100, de 225 mm de diàmetre nominal, de 16 bar de pressió nominal, sèrie SDR 11, segons la norma UNE-EN 12201-2, soldat | 32.5495 | 33.526 | 34.5317
| PANP-3024 | BFB1M650 | m | Tub de polietilè de designació PE 100, de 225 mm de diàmetre nominal, de 16 bar de pressió nominal, sèrie SDR 11, segons la norma UNE-EN 12201-2, connectat a pressió | 32.5495 | 33.526 | 34.5317
| PANP-3025 | BFB1N300 | m | Tub de polietilè de designació PE 100, de 250 mm de diàmetre nominal, de 6 bar de pressió nominal, sèrie SDR 26, segons la norma UNE-EN 12201-2 | 18.0348 | 18.5758 | 19.1331
| PANP-3026 | BFB1N320 | m | Tub de polietilè de designació PE 100, de 250 mm de diàmetre nominal, de 6 bar de pressió nominal, sèrie SDR 26, segons la norma UNE-EN 12201-2, soldat | 18.0348 | 18.5758 | 19.1331
| PANP-3027 | BFB1N350 | m | Tub de polietilè de designació PE 100, de 250 mm de diàmetre nominal, de 6 bar de pressió nominal, sèrie SDR 26, segons la norma UNE-EN 12201-2, connectat a pressió | 18.0348 | 18.5758 | 19.1331
| PANP-3028 | BFB1N420 | m | Tub de polietilè de designació PE 100, de 250 mm de diàmetre nominal, de 10 bar de pressió nominal, sèrie SDR 17, segons la norma UNE-EN 12201-2, soldat | 27.1023 | 27.9154 | 28.7528
| PANP-3029 | BFB1N450 | m | Tub de polietilè de designació PE 100, de 250 mm de diàmetre nominal, de 10 bar de pressió nominal, sèrie SDR 17, segons la norma UNE-EN 12201-2, connectat a pressió | 27.1023 | 27.9154 | 28.7528
| PANP-3030 | BFB1N600 | m | Tub de polietilè de designació PE 100, de 250 mm de diàmetre nominal, de 16 bar de pressió nominal, sèrie SDR 11, segons la norma UNE-EN 12201-2 | 40.0463 | 41.2477 | 42.4851
| PANP-3031 | BFB1N620 | m | Tub de polietilè de designació PE 100, de 250 mm de diàmetre nominal, de 16 bar de pressió nominal, sèrie SDR 11, segons la norma UNE-EN 12201-2, soldat | 40.0463 | 41.2477 | 42.4851
| PANP-3032 | BFB1N650 | m | Tub de polietilè de designació PE 100, de 250 mm de diàmetre nominal, de 16 bar de pressió nominal, sèrie SDR 11, segons la norma UNE-EN 12201-2, connectat a pressió | 40.0463 | 41.2477 | 42.4851
| PANP-3033 | BFB1R300 | m | Tub de polietilè de designació PE 100, de 315 mm de diàmetre nominal, de 6 bar de pressió nominal, sèrie SDR 26, segons la norma UNE-EN 12201-2 | 28.6618 | 29.5217 | 30.4073
| PANP-3034 | BFB1R320 | m | Tub de polietilè de designació PE 100, de 315 mm de diàmetre nominal, de 6 bar de pressió nominal, sèrie SDR 26, segons la norma UNE-EN 12201-2, soldat | 28.6618 | 29.5217 | 30.4073
| PANP-3035 | BFB1R350 | m | Tub de polietilè de designació PE 100, de 315 mm de diàmetre nominal, de 6 bar de pressió nominal, sèrie SDR 26, segons la norma UNE-EN 12201-2, connectat a pressió | 28.6618 | 29.5217 | 30.4073
| PANP-3036 | BFB1R400 | m | Tub de polietilè de designació PE 100, de 315 mm de diàmetre nominal, de 10 bar de pressió nominal, sèrie SDR 17, segons la norma UNE-EN 12201-2 | 43.0874 | 44.38 | 45.7114
| PANP-3037 | BFB1R420 | m | Tub de polietilè de designació PE 100, de 315 mm de diàmetre nominal, de 10 bar de pressió nominal, sèrie SDR 17, segons la norma UNE-EN 12201-2, soldat | 43.0874 | 44.38 | 45.7114
| PANP-3038 | BFB1R450 | m | Tub de polietilè de designació PE 100, de 315 mm de diàmetre nominal, de 10 bar de pressió nominal, sèrie SDR 17, segons la norma UNE-EN 12201-2, connectat a pressió | 43.0874 | 44.38 | 45.7114
| PANP-3039 | BFB1R600 | m | Tub de polietilè de designació PE 100, de 315 mm de diàmetre nominal, de 16 bar de pressió nominal, sèrie SDR 11, segons la norma UNE-EN 12201-2 | 63.5394 | 65.4456 | 67.409
| PANP-3040 | BFB1R650 | m | Tub de polietilè de designació PE 100, de 315 mm de diàmetre nominal, de 16 bar de pressió nominal, sèrie SDR 11, segons la norma UNE-EN 12201-2, connectat a pressió | 63.5394 | 65.4456 | 67.409
| PANP-3041 | BFB1T300 | m | Tub de polietilè de designació PE 100, de 400 mm de diàmetre nominal, de 6 bar de pressió nominal, sèrie SDR 26, segons la norma UNE-EN 12201-2 | 45.9168 | 47.2943 | 48.7131
| PANP-3042 | BFB1T320 | m | Tub de polietilè de designació PE 100, de 400 mm de diàmetre nominal, de 6 bar de pressió nominal, sèrie SDR 26, segons la norma UNE-EN 12201-2, soldat | 45.9168 | 47.2943 | 48.7131
| PANP-3043 | BFB1T350 | m | Tub de polietilè de designació PE 100, de 400 mm de diàmetre nominal, de 6 bar de pressió nominal, sèrie SDR 26, segons la norma UNE-EN 12201-2, connectat a pressió | 45.9168 | 47.2943 | 48.7131
| PANP-3044 | BFB1T400 | m | Tub de polietilè de designació PE 100, de 400 mm de diàmetre nominal, de 10 bar de pressió nominal, sèrie SDR 17, segons la norma UNE-EN 12201-2 | 69.3097 | 71.3889 | 73.5306
| PANP-3045 | BFB1T420 | m | Tub de polietilè de designació PE 100, de 400 mm de diàmetre nominal, de 10 bar de pressió nominal, sèrie SDR 17, segons la norma UNE-EN 12201-2, soldat | 69.3097 | 71.3889 | 73.5306
| PANP-3046 | BFB1T450 | m | Tub de polietilè de designació PE 100, de 400 mm de diàmetre nominal, de 10 bar de pressió nominal, sèrie SDR 17, segons la norma UNE-EN 12201-2, connectat a pressió | 69.3097 | 71.3889 | 73.5306
| PANP-3047 | BFB1T600 | m | Tub de polietilè de designació PE 100, de 400 mm de diàmetre nominal, de 16 bar de pressió nominal, sèrie SDR 11, segons la norma UNE-EN 12201-2 | 102.6278 | 105.7066 | 108.8778
| PANP-3048 | BFB1T620 | m | Tub de polietilè de designació PE 100, de 400 mm de diàmetre nominal, de 16 bar de pressió nominal, sèrie SDR 11, segons la norma UNE-EN 12201-2, soldat | 102.6278 | 105.7066 | 108.8778
| PANP-3049 | BFB1T650 | m | Tub de polietilè de designació PE 100, de 400 mm de diàmetre nominal, de 16 bar de pressió nominal, sèrie SDR 11, segons la norma UNE-EN 12201-2, connectat a pressió | 102.6278 | 105.7066 | 108.8778
| PANP-3050 | BFB1UA10 | m | Tub de polietilè PE100 de 160mm de diàmetre PN10 | 11.2843 | 11.6228 | 11.9715
| PANP-3051 | BFB1UA20 | m | Tub de polietilè PE100 de 160mm de diàmetre PN16 | 16.7649 | 17.2678 | 17.7859
| PANP-3052 | BFB1UA30 | m | Tub de polietilè PE100 de 160mm de diàmetre PN20 | 20.1067 | 20.7099 | 21.3312
| PANP-3053 | BFB1UA40 | m | Tub de polietilè PE100 de 160mm de diàmetre PN25 | 23.8941 | 24.6109 | 25.3493
| PANP-3054 | BFB1UA50 | m | Tub de polietilè PE100 de 200mm de diàmetre PN10 | 17.6672 | 18.1972 | 18.7431
| PANP-3055 | BFB1UA60 | m | Tub de polietilè PE100 de 200mm de diàmetre PN16 | 26.122 | 26.9057 | 27.7128
| PANP-3056 | BFB1UA70 | m | Tub de polietilè PE200 de 200mm de diàmetre PN20 | 31.4132 | 32.3556 | 33.3263
| PANP-3057 | BFB1UA80 | m | Tub de polietilè PE100 de 200mm de diàmetre PN25 | 37.3506 | 38.4711 | 39.6252
| PANP-3058 | BFB1UA90 | m | Tub de polietilè PE100 de 250mm de diàmetre PN10 | 27.7484 | 28.5808 | 29.4382
| PANP-3059 | BFB1UB00 | m | Tub de polietilè PE100 de 250mm de diàmetre PN16 | 40.737 | 41.9591 | 43.2179
| PANP-3060 | BFB1UB10 | m | Tub de polietilè PE100 de 250mm de diàmetre PN20 | 48.9245 | 50.3922 | 51.904
| PANP-3061 | BFB1UB20 | m | Tub de polietilè PE100 de 250mm de diàmetre PN25 | 58.2927 | 60.0415 | 61.8428
| PANP-3062 | BFB1UB30 | m | Tub de polietilè PE100 de 280mm de diàmetre PN10 | 34.5212 | 35.5568 | 36.6235
| PANP-3063 | BFB1UB40 | m | Tub de polietilè PE100 de 280mm de diàmetre PN16 | 51.7316 | 53.2836 | 54.8821
| PANP-3064 | BFB1UB50 | m | Tub de polietilè PE100 de 280mm de diàmetre PN20 | 61.4898 | 63.3345 | 65.2345
| PANP-3065 | BFB1UB60 | m | Tub de polietilè PE100 de 280mm de diàmetre PN25 | 73.0859 | 75.2785 | 77.5369
| PANP-3066 | BFB1UB70 | m | Tub de polietilè PE100 de 315mm de diàmetre PN10 | 44.3684 | 45.6995 | 47.0705
| PANP-3067 | BFB1UB80 | m | Tub de polietilè PE100 de 315mm de diàmetre PN16 | 64.6756 | 66.6159 | 68.6144
| PANP-3068 | BFB1UB90 | m | Tub de polietilè PE100 de 315mm de diàmetre PN20 | 77.3746 | 79.6959 | 82.0867
| PANP-3069 | BFB1UC00 | m | Tub de polietilè PE100 de 315mm de diàmetre PN25 | 92.5243 | 95.3 | 98.159
| PANP-3070 | BFB1UC10 | m | Tub de polietilè PE100 de 400mm de diàmetre PN10 | 72.8409 | 75.0261 | 77.2769
| PANP-3071 | BFB1V300 | m | Tub de polietilè de designació PE 100, de 500 mm de diàmetre nominal, de 6 bar de pressió nominal, sèrie SDR 26, segons la norma UNE-EN 12201-2 | 75.247 | 77.5044 | 79.8295
| PANP-3072 | BFB1V320 | m | Tub de polietilè de designació PE 100, de 500 mm de diàmetre nominal, de 6 bar de pressió nominal, sèrie SDR 26, segons la norma UNE-EN 12201-2, soldat | 75.247 | 77.5044 | 79.8295
| PANP-3073 | BFB1V350 | m | Tub de polietilè de designació PE 100, de 500 mm de diàmetre nominal, de 6 bar de pressió nominal, sèrie SDR 26, segons la norma UNE-EN 12201-2, connectat a pressió | 75.247 | 77.5044 | 79.8295
| PANP-3074 | BFB1V400 | m | Tub de polietilè de designació PE 100, de 500 mm de diàmetre nominal, de 10 bar de pressió nominal, sèrie SDR 17, segons la norma UNE-EN 12201-2 | 113.6892 | 117.0999 | 120.6129
| PANP-3075 | BFB1V420 | m | Tub de polietilè de designació PE 100, de 500 mm de diàmetre nominal, de 10 bar de pressió nominal, sèrie SDR 17, segons la norma UNE-EN 12201-2, soldat | 113.6892 | 117.0999 | 120.6129
| PANP-3076 | BFB1V450 | m | Tub de polietilè de designació PE 100, de 500 mm de diàmetre nominal, de 10 bar de pressió nominal, sèrie SDR 17, segons la norma UNE-EN 12201-2, connectat a pressió | 113.6892 | 117.0999 | 120.6129
| PANP-3077 | BFB1V600 | m | Tub de polietilè de designació PE 100, de 500 mm de diàmetre nominal, de 16 bar de pressió nominal, sèrie SDR 11, segons la norma UNE-EN 12201-2 | 168.4396 | 173.4928 | 178.6976
| PANP-3078 | BFB1V620 | m | Tub de polietilè de designació PE 100, de 500 mm de diàmetre nominal, de 16 bar de pressió nominal, sèrie SDR 11, segons la norma UNE-EN 12201-2, soldat | 168.4396 | 173.4928 | 178.6976
| PANP-3079 | BFB1V650 | m | Tub de polietilè de designació PE 100, de 500 mm de diàmetre nominal, de 16 bar de pressió nominal, sèrie SDR 11, segons la norma UNE-EN 12201-2, connectat a pressió | 168.4396 | 173.4928 | 178.6976
| PANP-3080 | BFB1W300 | m | Tub de polietilè de designació PE 100, de 1000 mm de diàmetre nominal, de 6 bar de pressió nominal, sèrie SDR 26, segons la norma UNE-EN 12201-2 | 302.7368 | 311.8189 | 321.1735
| PANP-3081 | BFB1W320 | m | Tub de polietilè de designació PE 100, de 1000 mm de diàmetre nominal, de 6 bar de pressió nominal, sèrie SDR 26, segons la norma UNE-EN 12201-2, soldat | 302.7368 | 311.8189 | 321.1735
| PANP-3082 | BFB1W350 | m | Tub de polietilè de designació PE 100, de 1000 mm de diàmetre nominal, de 6 bar de pressió nominal, sèrie SDR 26, segons la norma UNE-EN 12201-2, connectat a pressió | 302.7368 | 311.8189 | 321.1735
| PANP-3083 | BFB1R200 | u | Tub PEAD PE-160, DN 200 mm, PN 16, termosoldat | 28.4167 | 29.2692 | 30.1473
| PANP-3084 | BFB1R250 | m | Tub PEAD PE-160, DN 250mm, PN 16, termosoldat | 44.2236 | 45.5503 | 46.9168
| PANP-3085 | BFB1R606 | m | Tub PEAD PE-100, DN 63 mm, PN 10, termosoldat | 2.4507 | 2.5242 | 2.5999
| PANP-3086 | BFB1R607 | m | Tub PEAD PE-100, DN 75 mm, PN 10, termosoldat | 3.4532 | 3.5568 | 3.6635
| PANP-3087 | BFB1R609 | m | Tub PEAD PE-100, DN 90 mm, PN 10, termosoldat | 5.0128 | 5.1631 | 5.318
| PANP-3088 | BFB1R611 | m | Tub PEAD PE-100, DN 110 mm, PN 10, termosoldat | 6.0042 | 6.1843 | 6.3698
| PANP-3089 | BFB1R612 | m | Tub PEAD PE-100, DN 125 mm, PN 10, termosoldat | 7.6862 | 7.9168 | 8.1543
| PANP-3090 | BFB1R614 | m | Tub PEAD PE-100, DN 140 mm, PN 10, termosoldat | 9.6356 | 9.9247 | 10.2224
| PANP-3091 | BFB1R616 | m | Tub PEAD PE-100, DN 160 mm, PN 10, termosoldat | 12.5764 | 12.9537 | 13.3423
| PANP-3092 | BFB1R618 | m | Tub PEAD PE-100, DN 180 mm, PN 10, termosoldat | 15.9071 | 16.3843 | 16.8759
| PANP-3093 | BFB1R620 | m | Tub PEAD PE-100, DN 180 mm, PN 10, termosoldat | 18.2464 | 18.7938 | 19.3576
| PANP-3094 | BFB1R625 | m | Tub PEAD PE-100, DN 200 mm, PN 10, termosoldat | 30.5332 | 31.4492 | 32.3927
| PANP-3095 | BFB1R631 | m | Tub PEAD PE-100, DN 315 mm, PN 10, termosoldat | 48.5791 | 50.0365 | 51.5376
| PANP-3096 | BFB1R635 | m | Tub PEAD PE-100, DN 355 mm, PN 10, termosoldat | 61.8128 | 63.6672 | 65.5772
| PANP-3097 | BFB1R640 | m | Tub PEAD PE-100, DN 400 mm, PN 10, termosoldat | 78.1655 | 80.5105 | 82.9258
| PANP-3098 | BFB1R711 | m | Tub PEAD PE-100, DN 110 mm, PN 16, termosoldat | 8.4771 | 8.7314 | 8.9934
| PANP-3099 | BFB1R712 | m | Tub PEAD PE-100, DN 125 mm, PN 16, termosoldat | 11.1283 | 11.4622 | 11.806
| PANP-3100 | BFB1R714 | m | Tub PEAD PE-100, DN 140 mm, PN 16, termosoldat | 13.8686 | 14.2847 | 14.7132
| PANP-3101 | BFB1R716 | m | Tub PEAD PE-160, DN 160 mm, PN 16, termosoldat | 18.2241 | 18.7709 | 19.334
| PANP-3102 | BFB1R718 | u | Tub PEAD PE-160, DN 180 mm, PN 16, termosoldat | 23.0252 | 23.716 | 24.4275
| PANP-3103 | BFB1R735 | m | Tub PEAD PE-160, DN 735 mm, PN 16, termosoldat | 89.305 | 91.9841 | 94.7436
| PANP-3104 | BFB1R740 | m | Tub PEAD PE-160, DN 740 mm, PN 16, termosoldat | 113.3439 | 116.7442 | 120.2465
| PANP-3105 | BFBA1822 | u | Collarí de pressa, de 160 mm de DN, amb ramal a 90° de 38 mm (1 1/2´´) de DN | 28.2051 | 29.0512 | 29.9228
| PANP-3106 | BFBA1823 | u | Derivació manipulada de polietilè de densitat alta de 160 mm de DN i 6 bar de pressió nominal, segons UNE-EN 12201-3 amb ramal a 90° de 75 mm de DN, per a soldar | 23.4151 | 24.1176 | 24.8411
| PANP-3107 | BFBA1A30 | u | Derivació manipulada de polietilè de densitat alta de 630 mm de DN i 10 bar de pressió nominal, segons UNE-EN 12201-3 amb ramal a 90° de 150 mm de DN. | 1167.6037 | 1202.6318 | 1238.7108
| PANP-3108 | BFBA1A33 | u | Derivació manipulada de polietilè de densitat alta de 200 mm de DN i 10 bar de pressió nominal, segons UNE-EN 12201-3 amb ramal a 90° de 75 mm de DN, per a soldar | 63.0827 | 64.9752 | 66.9244
| PANP-3109 | BFBA1C01 | u | Te 90º PEAD DN315 PN10 | 198.8392 | 204.8044 | 210.9485
| PANP-3110 | BFBB1C01 | u | Colze 45º PEAD DN315 PN10 | 143.1197 | 147.4132 | 151.8356
| PANP-3111 | BFBB3590 | u | Colze de polietilè PE100 de 90°, 355mm de diàmetre PN10 | 279.2772 | 287.6555 | 296.2851
| PANP-3112 | BFBB6345 | u | Subministrament de colze HDPE de 45º a 60ª PN10 DN630 | 932.372 | 960.3431 | 989.1534
| PANP-3113 | BFBB7240 | U | Colze 45º electrosoldable PE100 per a tubs de polietilè de densitat alta, de 63 mm de diàmetre nominal exterior, de plàstic, 16 bar de pressió nominal, per a soldar | 23.883 | 24.5995 | 25.3375
| PANP-3114 | BFBB7241 | U | Colze 90º electrosoldable PE100 per a tubs de polietilè de densitat alta, de 63 mm de diàmetre nominal exterior, de plàstic, 16 bar de pressió nominal, per a soldar | 23.883 | 24.5995 | 25.3375
| PANP-3115 | BFBB7242 | u | Colze 90º electrosoldable PE DN200 PN16 | 99.6312 | 102.6202 | 105.6988
| PANP-3116 | BFBB7243 | u | Colze electrosoldable PE DN50 PN16 | 16.7983 | 17.3022 | 17.8213
| PANP-3117 | BFBB7244 | u | Colze 90º electrosoldable PE 90 PN16 | 12.22 | 12.5866 | 12.9642
| PANP-3118 | BFBB7A25 | u | Colze de 45°, manipulat, de polietilè de densitat alta de 200 mm de DN i 6 bar de pressió nominal, segons UNE-EN 12201-3, per a soldar | 109.9575 | 113.2562 | 116.6539
| PANP-3119 | BFBB7A26 | u | Colze 90º PE 32 JIMTEN | 6.4275 | 6.6203 | 6.8189
| PANP-3120 | BFBB7A27 | u | Colze rosca H 90 PE 32x1 | 6.8173 | 7.0219 | 7.2325
| PANP-3121 | BFBB7A28 | u | Colze rosca M 90 PE 32x1 | 5.6366 | 5.8057 | 5.9798
| PANP-3122 | BFBB7C25 | u | Colze de polietilè de 45°, manipulat, de densitat alta, de 250 mm de DN i 6 bar de pressió nominal, segons UNE-EN 12201-3, per a soldar | 145.147 | 149.5014 | 153.9865
| PANP-3123 | BFBBACOR | u | Colze rosca M 90 PE 32x1 | 5.6366 | 5.8057 | 5.9798
| PANP-3124 | BFBBC901 | u | Colze 90º PE 32 JIMTEN | 6.4275 | 6.6203 | 6.8189
| PANP-3125 | BFBBCRMP | u | Colze rosca H 90 PE 32x1 | 6.8173 | 7.0219 | 7.2325
| PANP-3126 | BFBBU001 | u | Colze de polietilè PE100 de 45°, 50 mm de diàmetre PN16 | 16.7983 | 17.3022 | 17.8213
| PANP-3127 | BFBBU002 | u | Colze de polietilè PE100 de 90°, 90 mm de diàmetre PN16 | 12.22 | 12.5866 | 12.9642
| PANP-3128 | BFBBU010 | u | Colze de polietilè PE100 de 30°, 160mm de diàmetre PN10 | 47.8439 | 49.2793 | 50.7576
| PANP-3129 | BFBBU020 | u | Colze de polietilè PE100 de 45°, 160mm de diàmetre PN10 | 59.8188 | 61.6134 | 63.4618
| PANP-3130 | BFBBU021 | u | Colze polietilè PE100 90°,D=110mm PN16 | 42.8423 | 44.1276 | 45.4514
| PANP-3131 | BFBBU025 | u | Colze polietilè PE100 45°,D=125mm PN16 | 51.1746 | 52.7099 | 54.2912
| PANP-3132 | BFBBU030 | u | Colze de polietilè PE100 de 60°, 160mm de diàmetre PN10 | 59.8188 | 61.6134 | 63.4618
| PANP-3133 | BFBBU040 | u | Colze de polietilè PE100 de 90°, 160mm de diàmetre PN10 | 89.227 | 91.9038 | 94.6609
| PANP-3134 | BFBBU050 | u | Colze de polietilè PE100 de 30°, 160mm de diàmetre PN16 | 59.8188 | 61.6134 | 63.4618
| PANP-3135 | BFBBU060 | u | Colze de polietilè PE100 de 45°, 160mm de diàmetre PN16 | 74.7568 | 76.9996 | 79.3095
| PANP-3136 | BFBBU070 | u | Colze de polietilè PE100 de 60°, 160mm de diàmetre PN16 | 74.7568 | 76.9996 | 79.3095
| PANP-3137 | BFBBU080 | u | Colze de polietilè PE100 de 90°, 160mm de diàmetre PN16 | 111.5505 | 114.897 | 118.3439
| PANP-3138 | BFBBU090 | u | Colze de polietilè PE100 de 30°, 200mm de diàmetre PN10 | 69.5547 | 71.6414 | 73.7906
| PANP-3139 | BFBBU100 | u | Colze de polietilè PE100 de 45°, 200mm de diàmetre PN10 | 86.9545 | 89.5632 | 92.2501
| PANP-3140 | BFBBU110 | u | Colze de polietilè PE100 de 60°, 200mm de diàmetre PN10 | 86.9545 | 89.5632 | 92.2501
| PANP-3141 | BFBBU120 | u | Colze de polietilè PE100 de 90°, 200mm de diàmetre PN10 | 150.5608 | 155.0776 | 159.73
| PANP-3142 | BFBBU130 | u | Colze de polietilè PE100 de 30°, 200mm de diàmetre PN16 | 86.9545 | 89.5632 | 92.2501
| PANP-3143 | BFBBU140 | u | Colze de polietilè PE100 de 45°, 200mm de diàmetre PN16 | 108.6765 | 111.9368 | 115.2949
| PANP-3144 | BFBBU150 | u | Colze de polietilè PE100 de 60°, 200mm de diàmetre PN16 | 108.6765 | 111.9368 | 115.2949
| PANP-3145 | BFBBU160 | u | Colze de polietilè PE100 de 90°, 200mm de diàmetre PN16 | 188.2121 | 193.8585 | 199.6743
| PANP-3146 | BFBBU170 | u | Colze de polietilè PE100 de 30°, 250mm de diàmetre PN10 | 110.3363 | 113.6463 | 117.0557
| PANP-3147 | BFBBU180 | u | Colze de polietilè PE100 de 45°, 250mm de diàmetre PN10 | 137.9064 | 142.0436 | 146.3049
| PANP-3148 | BFBBU190 | u | Colze de polietilè PE100 de 60°, 250mm de diàmetre PN10 | 137.9064 | 142.0436 | 146.3049
| PANP-3149 | BFBBU200 | u | Colze de polietilè PE100 de 90°, 250mm de diàmetre PN10 | 182.7315 | 188.2135 | 193.8599
| PANP-3150 | BFBBU210 | u | Colze de polietilè PE100 de 30°, 250mm de diàmetre PN16 | 137.9287 | 142.0665 | 146.3285
| PANP-3151 | BFBBU220 | u | Colze de polietilè PE100 de 45°, 250mm de diàmetre PN16 | 172.3941 | 177.566 | 182.8929
| PANP-3152 | BFBBU230 | u | Colze de polietilè PE100 de 60°, 250mm de diàmetre PN16 | 172.3941 | 177.566 | 182.8929
| PANP-3153 | BFBBU240 | u | Colze de polietilè PE100 de 90°, 250mm de diàmetre PN16 | 228.4256 | 235.2783 | 242.3367
| PANP-3154 | BFBBU250 | u | Colze de polietilè PE100 de 30°, 280mm de diàmetre PN10 | 167.1697 | 172.1848 | 177.3504
| PANP-3155 | BFBBU260 | u | Colze de polietilè PE100 de 45°, 280mm de diàmetre PN10 | 208.9649 | 215.2339 | 221.6909
| PANP-3156 | BFBBU270 | u | Colze de polietilè PE100 de 60°, 280mm de diàmetre PN10 | 208.9649 | 215.2339 | 221.6909
| PANP-3157 | BFBBU280 | u | Colze de polietilè PE100 de 90°, 280mm de diàmetre PN10 | 223.5353 | 230.2414 | 237.1486
| PANP-3158 | BFBBU290 | u | Colze de polietilè PE100 de 30°, 280mm de diàmetre PN16 | 208.9649 | 215.2339 | 221.6909
| PANP-3159 | BFBBU300 | u | Colze de polietilè PE100 de 45°, 280mm de diàmetre PN16 | 261.1755 | 269.0108 | 277.0811
| PANP-3160 | BFBBU310 | u | Colze de polietilè PE100 de 60°, 280mm de diàmetre PN16 | 261.1755 | 269.0108 | 277.0811
| PANP-3161 | BFBBU320 | u | Colze de polietilè PE100 de 90°, 280mm de diàmetre PN16 | 279.4442 | 287.8276 | 296.4624
| PANP-3162 | BFBBU330 | u | Colze de polietilè PE100 de 30°, 315mm de diàmetre PN10 | 213.8774 | 220.2938 | 226.9026
| PANP-3163 | BFBBU340 | u | Colze de polietilè PE100 de 45°, 315mm de diàmetre PN10 | 267.3357 | 275.3557 | 283.6164
| PANP-3164 | BFBBU350 | u | Colze de polietilè PE100 de 60°, 315mm de diàmetre PN10 | 267.3357 | 275.3557 | 283.6164
| PANP-3165 | BFBBU360 | u | Colze de polietilè PE100 de 90°, 315mm de diàmetre PN10 | 296.3205 | 305.2101 | 314.3664
| PANP-3166 | BFBBU370 | u | Colze de polietilè PE100 de 30°, 315mm de diàmetre PN16 | 267.3357 | 275.3557 | 283.6164
| PANP-3167 | BFBBU380 | u | Colze de polietilè PE100 de 45°, 315mm de diàmetre PN16 | 334.1724 | 344.1975 | 354.5235
| PANP-3168 | BFBBU390 | u | Colze de polietilè PE100 de 60°, 315mm de diàmetre PN16 | 334.1724 | 344.1975 | 354.5235
| PANP-3169 | BFBBU400 | u | Colze de polietilè PE100 de 90°, 315mm de diàmetre PN16 | 370.4201 | 381.5327 | 392.9787
| PANP-3170 | BFBBU420 | u | Colze polietilè PE100 45°,D=400mm PN16 | 355.5935 | 366.2613 | 377.2492
| PANP-3171 | BFBBU440 | u | Colze polietilè PE100 90°,D=400mm PN16 | 462.2649 | 476.1328 | 490.4168
| PANP-3172 | BFBBK001 | u | Maneguet electrosoldable PEAD 355 mm PN16 codi Mag: AR-ME-0355-16 | 200.6104 | 206.6287 | 212.8275
| PANP-3173 | BFBBK050 | u | Maniguet electrosoldable DN 50 PN16 | 16.7983 | 17.3022 | 17.8213
| PANP-3174 | BFBBK110 | u | Maniguet electrosoldable DN110, PN16 | 7.6639 | 7.8939 | 8.1307
| PANP-3175 | BFBBK125 | u | Maniguet electrosoldable DN125, PN16 | 11.8412 | 12.1965 | 12.5624
| PANP-3176 | BFBBK140 | u | Maniguet electrosoldable DN140, PN16 | 13.7127 | 14.124 | 14.5478
| PANP-3177 | BFBBK160 | u | Maniguet electrosoldable DN160, PN16 | 15.417 | 15.8795 | 16.3559
| PANP-3178 | BFBBK180 | u | Maniguet electrosoldable DN180, PN16 | 24.2729 | 25.001 | 25.7511
| PANP-3179 | BFBBK200 | u | Maniguet electrosoldable DN200, PN16 | 24.7741 | 25.5174 | 26.2829
| PANP-3180 | BFBBK250 | u | Maniguet electrosoldable DN250, PN16 | 55.3408 | 57.001 | 58.711
| PANP-3181 | BFBBK315 | u | Maniguet electrosoldable DN315, PN16 | 91.8225 | 94.5772 | 97.4145
| PANP-3182 | BFBBK355 | u | Maniguet electrosoldable DN355, PN16 | 152.4879 | 157.0626 | 161.7744
| PANP-3183 | BFBBK400 | u | Maniguet electrosoldable DN400, PN16 | 189.9165 | 195.614 | 201.4824
| PANP-3184 | BFBBK6316 | u | Maniguet electrosoldable DN 63 PN 16 | 7.6751 | 7.9053 | 8.1425
| PANP-3185 | BFBC1322 | u | Con de reducció, manipulat, de polietilè de densitat alta de 75 mm a 63 mm de DN de 6 bar de pressió nominal, segons UNE-EN 12201-3, per a soldar | 14.0803 | 14.5027 | 14.9378
| PANP-3186 | BFBC1643 | u | Con de reducció de polietilè, manipulat, de densitat alta, de 125 mm a 90 mm de DN de 10 bar de pressió nominal, segons UNE-EN 12201-3, per a soldar | 30.8006 | 31.7246 | 32.6763
| PANP-3187 | BFBD1010 | u | Valona injectada de polietilè PE100, de 100mm de diàmetre PN10. Inclosa brida i cargoleria d'acer zencat-cromatat i junta plàstica | 32.6274 | 33.6063 | 34.6145
| PANP-3188 | BFBD3516 | u | Valona injectada de polietilè PE100, de 355mm de diàmetre PN16, Inclosa brida i cargoleria d'acer zencat-cromatat i junta plàstica | 352.1514 | 362.716 | 373.5975
| PANP-3189 | BFBD6310 | u | Valona soldada de polietilè PE100, DN630 PN10, Inclosa cargoleria d'acer zencat-cromatat i junta plàstica | 882.2444 | 908.7118 | 935.9731
| PANP-3190 | BFBDU010 | u | Valona injectada de polietilè PE100, de 160mm de diàmetre PN10 | 47.0865 | 48.499 | 49.954
| PANP-3191 | BFBDU020 | u | Valona injectada de polietilè PE100, de 160mm de diàmetre PN16 | 47.3761 | 48.7974 | 50.2613
| PANP-3192 | BFBDU030 | u | Valona injectada de polietilè PE100, de 200mm de diàmetre PN10 | 69.9669 | 72.0659 | 74.2279
| PANP-3193 | BFBDU040 | u | Valona injectada de polietilè PE100, de 200mm de diàmetre PN16 | 82.354 | 84.8246 | 87.3693
| PANP-3194 | BFBDU050 | u | Valona injectada de polietilè PE100, de 250mm de diàmetre PN10 | 117.4098 | 120.9321 | 124.5601
| PANP-3195 | BFBDU060 | u | Valona injectada de polietilè PE100, de 280mm de diàmetre PN10 | 158.0465 | 162.7879 | 167.6715
| PANP-3196 | BFBDU070 | u | Valona injectada de polietilè PE100, de 315mm de diàmetre PN10 | 159.6617 | 164.4516 | 169.3851
| PANP-3197 | BFBDU080 | u | Valona injectada de polietilè PE100, de 355mm de diàmetre PN10, incloent´hi brida boja d'acer | 319.3123 | 328.8917 | 338.7585
| PANP-3198 | BFBDU081 | u | Entroncament electrosoldable DN630 PE100 PN10 | 713.7825 | 735.196 | 757.2519
| PANP-3199 | BFBPU001 | u | Portabrides 90 PE· PN10 Llarga (VALONA) | 4.4558 | 4.5895 | 4.7271
| PANP-3200 | BFBPU002 | u | Portabrides 630 PE· PN10 Curta (VALONA) | 235.9336 | 243.0116 | 250.3019
| PANP-3201 | BFBPU003 | u | Portabrides 110 PE· PN16 Llarga (VALONA) | 11.1617 | 11.4966 | 11.8415
| PANP-3202 | BFBR1131 | u | Accessori per a recobriment d'aïllaments tèrmics de canonades d'alumini, de 90 mm de diàmetre i 0.6 mm de gruix | 6.8842 | 7.0907 | 7.3034
| PANP-3203 | BFBWU001 | u | Entroncament mànega de 1 1/2´´x45. 8731504045 | 12.1866 | 12.5522 | 12.9287
| PANP-3204 | BFD21DD0 | m | Tub de polièster i fibra de vidre laminat amb estructura interior de càrregues inerts de sorra, de 350 mm diàmetre nominal, de 16 bar pressió nominal, classe de rigidesa anular SN 2500 (2500 N/m2), segons la norma UNE-EN 1796 | 75.4029 | 77.665 | 79.995
| PANP-3205 | BFDD002 | u | Maniguet antivibrador flexible d'espires paral·leles d'acer inoxidable AISI 321 i malla trenada exterior d'acer inoxidable AISI 304, per a tub d'1/4'', pressió nominal de 25 bar, per a soldar | 12.3425 | 12.7128 | 13.0942
| PANP-3206 | BFDD1DD5 | u | Maniguet de polièster amb anella elastomèrica de 350 mm de diàmetre nominal de 16 bar de PN per a connectar a pressió | 92.7359 | 95.518 | 98.3835
| PANP-3207 | BFEAU001 | u | Colze mascle llautó serie 02 CM 40x1 1/4´´ | 6.7171 | 6.9186 | 7.1262
| PANP-3208 | BFEU0002 | u | Colze 90 H-H Llautó 1 | 9.0675 | 9.3395 | 9.6197
| PANP-3209 | BFEU0003 | u | Colze 90 M-H llautó | 10.0589 | 10.3607 | 10.6715
| PANP-3210 | BFEU0004 | u | Colze 90 H-H Llautó 1 | 9.0675 | 9.3395 | 9.6197
| PANP-3211 | BFEU0005 | u | Colze mascle llautó serie 02 CM 40x1 1/4 | 6.7171 | 6.9186 | 7.1262
| PANP-3212 | BFG1B180 | m | Tub de formigó armat prefabricat de 300 mm de diàmetre nominal, de 2,5 bar de pressió nominal amb unió encadellada amb anella elastomèrica | 61.991 | 63.8508 | 65.7663
| PANP-3213 | BFG1B1A0 | m | Tub de formigó armat prefabricat de 300 mm de diàmetre nominal, de 2.5 bar de pressió nominal amb unió de campana amb anella elastomèrica | 108.4871 | 111.7417 | 115.094
| PANP-3214 | BFG1B280 | m | Tub de formigó armat prefabricat de 300 mm de diàmetre nominal, de 4 bar de pressió nominal amb unió encadellada amb anella elastomèrica | 67.4494 | 69.4729 | 71.557
| PANP-3215 | BFG1B2A0 | m | Tub de formigó armat prefabricat de 300 mm de diàmetre nominal, de 4 bar de pressió nominal amb unió de campana amb anella elastomèrica | 118.0559 | 121.5976 | 125.2455
| PANP-3216 | BFG1B380 | m | Tub de formigó armat prefabricat de 300 mm de diàmetre nominal, de 6 bar de pressió nominal amb unió encadellada amb anella elastomèrica | 72.93 | 75.1179 | 77.3714
| PANP-3217 | BFG1B3A0 | m | Tub de formigó armat prefabricat de 300 mm de diàmetre nominal, de 6 bar de pressió nominal amb unió de campana amb anella elastomèrica | 127.6358 | 131.4649 | 135.4088
| PANP-3218 | BFG1U306 | m | Tub de formigó armat prefabricat de DN 60 cm, classe III segons norma ASTM C-76M, inclòs junta elastomèrica | 60.9996 | 62.8296 | 64.7145
| PANP-3219 | BFG1R203 | m | Tub de formigó armat prefabricat de DN 30 cm, classe II segons norma ASTM C-76M, inclòs junta elastomèrica | 27.9155 | 28.7529 | 29.6155
| PANP-3220 | BFG1R204 | m | Tub de formigó armat prefabricat de DN 40 cm, classe II segons norma ASTM C-76M, inclòs junta elastomèrica | 37.7516 | 38.8841 | 40.0507
| PANP-3221 | BFG1R205 | m | Tub de formigó armat prefabricat de DN 50 cm, classe II segons norma ASTM C-76M, inclòs junta elastomèrica | 50.5731 | 52.0903 | 53.653
| PANP-3222 | BFG1R206 | m | Tub de formigó armat prefabricat de DN 60 cm, classe II segons norma ASTM C-76M, inclòs junta elastomèrica | 59.9637 | 61.7626 | 63.6154
| PANP-3223 | BFG1R208 | m | Tub de formigó armat prefabricat de DN 80 cm, classe II segons norma ASTM C-76M, inclòs junta elastomèrica | 83.4233 | 85.926 | 88.5038
| PANP-3224 | BFG1R210 | m | Tub de formigó armat prefabricat de DN 100 cm, classe II segons norma ASTM C-76M, inclòs junta elastomèrica | 115.0148 | 118.4653 | 122.0192
| PANP-3225 | BFG1R212 | m | Tub de formigó armat prefabricat de DN 120 cm, classe II segons norma ASTM C-76M, inclòs junta elastomèrica | 147.2301 | 151.647 | 156.1964
| PANP-3226 | BFG1R215 | m | Tub de formigó armat prefabricat de DN 150 cm, classe II segons norma ASTM C-76M, inclòs junta elastomèrica | 256.3076 | 263.9968 | 271.9167
| PANP-3227 | BFG1R218 | m | Tub de formigó armat prefabricat de DN 180 cm, classe II segons norma ASTM C-76M, inclòs junta elastomèrica | 325.2719 | 335.0301 | 345.081
| PANP-3228 | BFG1R220 | m | Tub de formigó armat prefabricat de DN 200 cm, classe II segons norma ASTM C-76M, inclòs junta elastomèrica | 384.3222 | 395.8518 | 407.7274
| PANP-3229 | BFG1U150 | m | Tub de formigó armat prefabricat de DN 150 cm, classe III segons norma ASTM C-76M, inclòs junta elastomèrica | 262.2227 | 270.0893 | 278.192
| PANP-3230 | BFG1U303 | m | Tub de formigó armat prefabricat de DN 30 cm, classe III segons norma ASTM C-76M, inclòs junta elastomèrica | 28.3388 | 29.1889 | 30.0646
| PANP-3231 | BFG1U304 | m | Tub de formigó armat prefabricat de DN 40 cm, classe III segons norma ASTM C-76M, inclòs junta elastomèrica | 38.3754 | 39.5267 | 40.7125
| PANP-3232 | BFG1U305 | m | Tub de formigó armat prefabricat de DN 50 cm, classe III segons norma ASTM C-76M, inclòs junta elastomèrica | 51.4086 | 52.9508 | 54.5393
| PANP-3233 | BFG1U308 | m | Tub de formigó armat prefabricat de DN 80 cm, classe III segons norma ASTM C-76M, inclòs junta elastomèrica | 85.3282 | 87.888 | 90.5247
| PANP-3234 | BFG1U310 | m | Tub de formigó armat prefabricat de DN 100 cm, classe III segons norma ASTM C-76M, inclòs junta elastomèrica | 117.2984 | 120.8174 | 124.4419
| PANP-3235 | BFG1U312 | m | Tub de formigó armat prefabricat de DN 120 cm, classe III segons norma ASTM C-76M, inclòs junta elastomèrica | 154.8049 | 159.4491 | 164.2326
| PANP-3236 | BFG1U318 | m | Tub de formigó armat prefabricat de DN 180 cm, classe III segons norma ASTM C-76M, inclòs junta elastomèrica | 336.8792 | 346.9856 | 357.3952
| PANP-3237 | BFG1U320 | m | Tub de formigó armat prefabricat de DN 200 cm, classe III segons norma ASTM C-76M, inclòs junta elastomèrica | 410.4219 | 422.7346 | 435.4166
| PANP-3238 | BFW0001 | u | Junta de epdm per racor de dos peces 3/4´´ plana | 0.17823 | 0.18358 | 0.18909
| PANP-3239 | BFW01834 | u | Junta tòrica viton 18x3 mm | 0.69065 | 0.71137 | 0.73271
| PANP-3240 | BFW01835 | u | Junta tòrica OR 66,27x3,53 (70NBR100). 464867 | 0.57925 | 0.59663 | 0.61453
| PANP-3241 | BFW01836 | u | Junta tòrica 22,00x3,00 VITON T-22X3-V-TORICA | 0.64609 | 0.66547 | 0.68543
| PANP-3242 | BFW01837 | u | Junta tòrica 29,00x3,00 VITON T-29X3-V-DTK | 0.69065 | 0.71137 | 0.73271
| PANP-3243 | BFW0U161 | u | Ninple per soldar femella 1´´ | 5.2467 | 5.4041 | 5.5662
| PANP-3244 | BFW0U162 | u | Ninple per soldar femella 1/2´´ | 2.317 | 2.3865 | 2.4581
| PANP-3245 | BFW0U163 | u | Conectors de 3/8´´ a tub de 8 FESTO QS-3/8-8 | 6.4163 | 6.6088 | 6.8071
| PANP-3246 | BFW21410 | u | Accessori per a tubs d'acer galvanitzat de diàmetre 1/2´´, per a roscar | 4.4892 | 4.6239 | 4.7626
| PANP-3247 | BFW21610 | u | Accessori per a tubs d'acer galvanitzat de diàmetre 1´´, per a roscar | 8.1875 | 8.4331 | 8.6861
| PANP-3248 | BFW21710 | u | Accessori per a tubs d'acer galvanitzat de diàmetre 1´´1/4, per a roscar | 13.0554 | 13.4471 | 13.8505
| PANP-3249 | BFW21810 | u | Accessori per a tubs d'acer galvanitzat de diàmetre 1´´1/2, per a roscar | 16.8317 | 17.3367 | 17.8568
| PANP-3250 | BFW42310 | u | Accessori per a tubs d'acer inoxidable, de 10 mm de diàmetre, per a unió capil·lar | 7.2184 | 7.4349 | 7.658
| PANP-3251 | BFW43310 | u | Accessori per a tubs d'acer inoxidable, amb junt metàl·lic bicònic, de 10 mm de diàmetre, per a unió a compressió i pressió mitjana | 17.734 | 18.266 | 18.814
| PANP-3252 | BFW4U002 | u | Latiguillo R2 HG-HG 1/4´´ gas 550mm | 129.006 | 132.8761 | 136.8624
| PANP-3253 | BFWA1340 | u | Accessori per a tub de PVC-U a pressió, de 16 mm de diàmetre nominal exterior, per a encolar | 0.75748 | 0.78021 | 0.80361
| PANP-3254 | BFWA1440 | u | Accessori per a tub de PVC-U a pressió, de 20 mm de diàmetre nominal exterior, per a encolar | 0.7909 | 0.81463 | 0.83907
| PANP-3255 | BFWA1540 | u | Accessori per a tub de PVC-U a pressió, de 25 mm de diàmetre nominal exterior, per a encolar | 1.0248 | 1.0556 | 1.0872
| PANP-3256 | BFWA1640 | u | Accessori per a tub de PVC-U a pressió, de 32 mm de diàmetre nominal exterior, per a encolar | 1.5372 | 1.5834 | 1.6309
| PANP-3257 | BFWA1740 | u | Accessori per a tub de PVC-U a pressió, de 40 mm de diàmetre nominal exterior, per a encolar | 2.3838 | 2.4554 | 2.529
| PANP-3258 | BFWA1840 | u | Accessori per a tub de PVC-U a pressió, de 50 mm de diàmetre nominal exterior, per a encolar | 3.4198 | 3.5224 | 3.6281
| PANP-3259 | BFWA1940 | u | Accessori per a tub de PVC-U a pressió, de 63 mm de diàmetre nominal exterior, per a encolar | 4.9236 | 5.0713 | 5.2235
| PANP-3260 | BFWA1A40 | u | Accessori per a tub de PVC-U a pressió, de 75 mm de diàmetre nominal exterior, per a encolar | 10.0701 | 10.3722 | 10.6833
| PANP-3261 | BFWA1C40 | u | Accessori per a tub de PVC-U a pressió, de 90 mm de diàmetre nominal exterior, per a encolar | 18.1573 | 18.702 | 19.2631
| PANP-3262 | BFWA1F40 | u | Accessori per a tub de PVC-U a pressió, de 125 mm de diàmetre nominal exterior, per a encolar | 44.4798 | 45.8142 | 47.1886
| PANP-3263 | BFWB1905 | u | Accessori per a tubs de polietilè de densitat alta, de 63 mm de diàmetre nominal exterior, de plàstic, per a connectar a pressió | 19.0596 | 19.6314 | 20.2203
| PANP-3264 | BFWB1C62 | u | Accessori per a tubs de polietilè de densitat alta, de 90 mm de diàmetre nominal exterior, de plàstic, 16 bar de pressió nominal, per a soldar | 51.0521 | 52.5837 | 54.1612
| PANP-3265 | BFWB1J62 | u | Accessori per a tubs de polietilè de densitat alta, de 160 mm de diàmetre nominal exterior, de plàstic, 16 bar de pressió nominal, per a soldar | 136.9595 | 141.0683 | 145.3004
| PANP-3266 | BFWB1M62 | u | Accessori per a tubs de polietilè de densitat alta, de 225 mm de diàmetre nominal exterior, de plàstic, 16 bar de pressió nominal, per a soldar | 322.1975 | 331.8634 | 341.8193
| PANP-3267 | BFWB3842 | u | Accessori per a tubs de polietilè de densitat mitjana, de 50 mm de diàmetre nominal exterior, de plàstic, 10 bar de pressió nominal, per a soldar | 24.2506 | 24.9781 | 25.7274
| PANP-3268 | BFY21610 | u | Part proporcional d'elements de muntatge per a tubs d'acer galvanitzat de diàmetre 1´´, roscat | 0.93571 | 0.96379 | 0.9927
| PANP-3269 | BFYA1340 | u | Part proporcional d'elements de muntatge per a tub de PVC-U a pressió, de 16 mm de diàmetre nominal exterior, encolat | 0.033418 | 0.034421 | 0.035454
| PANP-3270 | BFYA1440 | u | Part proporcional d'elements de muntatge per a tub de PVC-U a pressió, de 20 mm de diàmetre nominal exterior, encolat | 0.044558 | 0.045895 | 0.047271
| PANP-3271 | BFYA1540 | u | Part proporcional d'elements de muntatge per a tub de PVC-U a pressió, de 25 mm de diàmetre nominal exterior, encolat | 0.055697 | 0.057368 | 0.059089
| PANP-3272 | BFYA1640 | u | Part proporcional d'elements de muntatge per a tub de PVC-U a pressió, de 32 mm de diàmetre nominal exterior, encolat | 0.10026 | 0.10326 | 0.10636
| PANP-3273 | BFYA1740 | u | Part proporcional d'elements de muntatge per a tub de PVC-U a pressió, de 40 mm de diàmetre nominal exterior, encolat | 0.12253 | 0.12621 | 0.13
| PANP-3274 | BFYA1840 | u | Part proporcional d'elements de muntatge per a tub de PVC-U a pressió, de 50 mm de diàmetre nominal exterior, encolat | 0.18937 | 0.19505 | 0.2009
| PANP-3275 | BFYA1940 | u | Part proporcional d'elements de muntatge per a tub de PVC-U a pressió, de 63 mm de diàmetre nominal exterior, encolat | 0.25621 | 0.26389 | 0.27181
| PANP-3276 | BFYA1C40 | u | Part proporcional d'elements de muntatge per a tub de PVC-U a pressió, de 90 mm de diàmetre nominal exterior, encolat | 0.59039 | 0.6081 | 0.62635
| PANP-3277 | BFYA1F40 | u | Part proporcional d'elements de muntatge per a tub de PVC-U a pressió, de 125 mm de diàmetre nominal exterior, encolat | 1.1251 | 1.1588 | 1.1936
| PANP-3278 | BFYB1J62 | u | Part proporcional d'elements de muntatge per a tubs de polietilè de densitat alta, de 160 mm de diàmetre nominal exterior, de 16 bar de pressió nominal, soldat | 2.0831 | 2.1456 | 2.2099
| PANP-3279 | BFYB3R42 | u | Part proporcional d'elements de muntatge per a tubs de polietilè de densitat mitjana, de 315 mm de diàmetre nominal exterior, de 10 bar de pressió nominal, per a soldar | 12.4539 | 12.8275 | 13.2123
| PANP-3280 | BFZ7U110 | u | Element espaiador de polietilè d'alta densitat - poliamida per a introducció en beines, per a canonada de DN 200mm | 12.1977 | 12.5636 | 12.9405
| PANP-3281 | BFZ7U120 | u | Element espaiador de polietilè d'alta densitat - poliamida per a introducció en beines, per a canonada de DN 250mm | 16.8763 | 17.3826 | 17.904
| PANP-3282 | BFZ7U130 | u | Element espaiador de polietilè d'alta densitat - poliamida per a introducció en beines, per a canonada de DN 300mm | 19.3047 | 19.8838 | 20.4803
| PANP-3283 | BFZ7U140 | u | Element espaiador de polietilè d'alta densitat - poliamida per a introducció en beines, per a canonada de DN 400mm | 22.2789 | 22.9473 | 23.6357
| PANP-3284 | BFZ7U150 | u | Element espaiador de polietilè d'alta densitat - poliamida per a introducció en beines, per a canonada de DN 500mm | 29.6866 | 30.5772 | 31.4946
| PANP-3285 | BFZ7U160 | u | Element espaiador de polietilè d'alta densitat - poliamida per a introducció en beines, per a canonada de DN 600mm | 33.4184 | 34.4209 | 35.4535
| PANP-3286 | BFZ7U170 | u | Element espaiador de polietilè d'alta densitat - poliamida per a introducció en beines, per a canonada de DN 800mm | 44.5578 | 45.8945 | 47.2714
| PANP-3287 | BFZ7U180 | u | Element espaiador de polietilè d'alta densitat - poliamida per a introducció en beines, per a canonada de DN 1000mm | 54.9509 | 56.5994 | 58.2974
| PANP-3288 | BFZ7U190 | u | Element espaiador de polietilè d'alta densitat - poliamida per a introducció en beines, per a canonada de DN 1200mm | 63.9516 | 65.8701 | 67.8462
| PANP-3289 | BFZ8U001 | u | Brida boja PVC PN16 de 110mm | 10.6939 | 11.0147 | 11.3451
| PANP-3290 | BFZ8U002 | u | Brida boja PVC D 90 mm. | 9.1121 | 9.3854 | 9.667
| PANP-3291 | BFZ8U003 | u | Brida boja PVC D 63 mm | 8.8002 | 9.0642 | 9.3361
| PANP-3292 | BFZ8U004 | u | Brida boja de PVC d 50 mm. | 5.7368 | 5.9089 | 6.0862
| PANP-3293 | BFZ8U005 | u | Brida boja de PVC d 20 mm. | 3.4532 | 3.5568 | 3.6635
| PANP-3294 | BFZ8U006 | u | Brida boja PVC d 160 mm | 10.6939 | 11.0147 | 11.3451
| PANP-3295 | BFZ8U007 | u | Brida boja PVC D 32 mm | 4.4669 | 4.6009 | 4.739
| PANP-3296 | BFZ8U008 | u | Brida boja PVC PN16 de 75 mm | 8.3546 | 8.6052 | 8.8634
| PANP-3297 | BG10001 | U | ARMARI DE DISTRIBUCIÓ MONTAT SOBRE PANELL DE 2X2000KVA | 87639.5895 | 90268.7771 | 92976.8405
| PANP-3298 | BG10002 | U | ARMARI DE BOMBAMET 2+1 315 KW | 57368.3791 | 59089.4305 | 60862.1134
| PANP-3299 | BG10003 | U | ARMARI ELÈCTRIC PER A BOMBAMENT 4+0 195KW | 59004.2854 | 60774.4139 | 62597.6463
| PANP-3300 | BG10004 | U | ARMARI DE CONTROL TIPUS ATLL AMB MATERIAL AB SUBMINISTRAT PER ATLL | 14126.9391 | 14550.7473 | 14987.2697
| PANP-3301 | BG10007 | U | Subministració i instal·lació de subquadre de potencia per alimentación de: -2 Lineas d'enllumenat amb la seva emergència amb protecció sobretensions -6 lineas d'alimentació de vàlvules tipus Rotork amb protecció sobretensions Amb standard ATLL i amb tots els elements necessaris pel seu correcte funcionament | 4694.4873 | 4835.3219 | 4980.3815
| PANP-3302 | BG10008 | U | Subministrament de SAI NeTYS RT Monofàsic o similar 3 kVA 30 min amb tarja per 2 SD (fallada SAI i bateries baixes). Inclou (segons oferta SOCOMEC): - SAI: NeTYS RT - 3000 VA - Monofàsica/Monofásica - unitari(s) - 30 min - Duració de vida 3-5 anys (segons EUROBAT) - Bateria integrada. - Conexions - 1x pressa d'entrada IEC320, 6x presses de sortidaIEC320 10A, 1x connector extensió, 1x presses de sortida de potència completa, protecció linia dades 2x RJ45, 1 entrada EPO. - Interfaç comunicació sèrie-1x port sèrie USB,1x port sèrie RS232. - 1x1,8m cable entrada corrent IEC320, 2x1,8m cables mascle-femella IEC320,1x cable RS232, kit adaptació rack, potes. - Software de comunicació UNI VISION a descarregar per PC/servidor. - 1 Armari de bateries amb empalmes - 30 min - Duració de vida 3-5 anys (segons EUROBAT). - 1 Relé interfaç comunicació - 1x contacte programable entrada, 6x sortida per contacte programables 24Vdc/500mA. | 3940.0235 | 4058.2242 | 4179.9709
| PANP-3303 | BG10009 | U | Subministrament d'estructura de 600mm per armaris de potència C200, C130 i els dos armaris de control per adequar a sol tènic. | 5151.149 | 5305.6835 | 5464.854
| PANP-3304 | BG1N101 | U | Armari/Cofret 850x600 per vàlvules entrada obturador. Quadre Q1. | 1911.5296 | 1968.8755 | 2027.9418
| PANP-3305 | BG1N102 | U | Armari/Cofret 850x600 per vàlvules Sortida. Quadre Q2. | 1155.161 | 1189.8158 | 1225.5103
| PANP-3306 | BG1VF01 | U | VARIADOR DE FREQÜÈNCIA 315 KW BAIXA TDH | 47957.5601 | 49396.2869 | 50878.1756
| PANP-3307 | BG1VF02 | U | VARIADOR DE FREQÜÈNCIA 200 KW BAIXA TDH | 42101.5513 | 43364.5978 | 44665.5357
| PANP-3308 | BG11CA80 | u | Caixa general de protecció de polièster reforçat amb fibra de vidre , de 160 A, segons esquema Unesa número 9 , seccionable en càrrega (BUC) , inclosa base portafusibles trifàsica (sense fusibles), neutre seccionable, borns de connexió i grau de protecció IP-43, IK09 | 127.8363 | 131.6714 | 135.6216
| PANP-3309 | BG11U001 | u | Tapa transparent Uriarte TT-64-CJ 340x520x70mm | 103.3964 | 106.4983 | 109.6932
| PANP-3310 | BG122E00 | u | Caixa de doble aïllament de policarbonat, de 360x360x210 mm | 68.619 | 70.6776 | 72.7979
| PANP-3311 | BG12U001 | u | Caixa doble aillament 360x360x178 amb tapa transparent | 73.5872 | 75.7948 | 78.0687
| PANP-3312 | BG12U002 | u | Caixa estanca IP65 16A amb dos presses de Shucko | 56.9671 | 58.6762 | 60.4364
| PANP-3313 | BG150001 | u | Caja de parcheo para dos fibras de 8 fibras | 75.7483 | 78.0207 | 80.3613
| PANP-3314 | BG150002 | u | Caixa de presses de corrent 2x3P+T + 2xSchuko | 105.4349 | 108.5979 | 111.8559
| PANP-3315 | BG151532 | u | Caixa de derivació quadrada de plàstic, de 100x100 mm, amb grau de protecció IP-65. | 2.6957 | 2.7766 | 2.8599
| PANP-3316 | BG151632 | u | Caixa de derivació quadrada de plàstic, de 105x105 mm, amb grau de protecció IP-65 i per a muntar superficialment | 7.2741 | 7.4923 | 7.7171
| PANP-3317 | BG15U001 | u | Caixa de derivació quadrada de planxa d'acer, de 200 x 200 mm, IP54, muntada superficialment, incloent accessoris, Marca Himel o similar. | 7.9313 | 8.1692 | 8.4143
| PANP-3318 | BG161812 | u | Caixa de derivació rectangular de plàstic, de 170x230 mm, amb grau de protecció IP-40 i per a muntar superficialment | 10.2817 | 10.5902 | 10.9079
| PANP-3319 | BG16U001 | u | Caixa connexions LEGRAND 035956 Plexo IP55 estanca 180x140x86mm | 9.7693 | 10.0624 | 10.3642
| PANP-3320 | BG16U002 | u | Caixa de derivació rectangular de plàstic, de 100 x 100 mm, amb grau de protecció estanca IP54 i muntada superficialment. | 2.3838 | 2.4554 | 2.529
| PANP-3321 | BG16U003 | u | Caixa de derivació rectangular de plàstic, de 100 x 140 mm, amb grau de protecció estanca IP54 i muntada superficialment. | 4.2664 | 4.3944 | 4.5262
| PANP-3322 | BG16U004 | u | Caixa connexions industrial de PVC 170x105x82 | 22.368 | 23.0391 | 23.7302
| PANP-3323 | BG16U005 | u | Caixa derivació 180x140 mm PVC ip54, amb accesoris i fixació | 7.8645 | 8.1004 | 8.3434
| PANP-3324 | BG16U006 | u | Caixa derivació 220x170 PVC ip54 | 8.8447 | 9.1101 | 9.3834
| PANP-3325 | BG1A0940 | u | Armari metàl·lic des de 700x900x180 fins a 900x1000x180 mm, per a servei exterior, porta amb finestreta | 437.0897 | 450.2024 | 463.7085
| PANP-3326 | BG1A0FC3 | u | Armari metàl·lic amb dues portes, de 1600x1200x300mm, amb placa de muntatge marca Schneider NSYSM16123002DP o equivalent. | 1639.7048 | 1688.8959 | 1739.5628
| PANP-3327 | BG1A0H65 | u | Armari metàl·lic de 1800x600x500mm, d'una porta amb placa de muntatge marca Schneider NSYSM18650P o equivalent. | 1214.7125 | 1251.1538 | 1288.6885
| PANP-3328 | BG1A0HC5 | u | Armari metàl·lic amb dues portes, de 1800x1200x500mm, amb placa de muntatge marca Schneider NSYSM1812502DP o equivalent. | 2089.1482 | 2151.8226 | 2216.3773
| PANP-3329 | BG1AU001 | u | Armari metàl·lic amb porta, de 1250 x 800 mm, amb equip i xassís de vuit fileres de trenta-sis mòduls | 715.9102 | 737.3875 | 759.5091
| PANP-3330 | BG1AU002 | u | Armari elèctric Schneider, 2000 x 800 x 400, Ref: NSYSF20840P | 1180.0131 | 1215.4135 | 1251.8759
| PANP-3331 | BG1AU003 | u | Armari metàl·lic de 2010x8x5mm amb sòcol de 10 cm, tipus Himel sèrie Olímpic o similar, amb porta i pany s/ATLL, plaques de muntatge i anelles d'elevació, incloent accessoris i safata guarda plànols. | 1464.0913 | 1508.0141 | 1553.2545
| PANP-3332 | BG1FU002 | u | Armari monobloc 2450x800x345 formigó i porta galvanitzada | 451.3148 | 464.8543 | 478.7999
| PANP-3333 | BG1FU003 | u | Armari de formigó porta alumini i cofre de 30x45 tancament Allen per pressa de mostra | 270.4101 | 278.5225 | 286.8781
| PANP-3334 | BG1FU017 | u | Armari prefabricat formigó 1700x1700x400 (amplada útil interior, mides externes: 2450x1760x450) amb 2 portes amb pany, marca ADELEC model: APL-50 ref. JIS CFE220 o equivalent. | 2617.7708 | 2696.3039 | 2777.193
| PANP-3335 | BG1FU018 | h | Armari prefabricat de GRC,monobloc amb porta metal·lica per allotjar equip de mesura de 2550 x 1210 x 480 mm, inclou l'entrega en obra amb camió grua | 2045.5149 | 2106.8804 | 2170.0868
| PANP-3336 | BG1M1110 | u | Caixa general de protecció i mesura de polièster, amb porta i finestreta, de 280x550x190 mm, per a un comptador monofàsic | 82.9332 | 85.4212 | 87.9838
| PANP-3337 | BG1MU001 | u | Caixa de superfície per magneto (minicofret estanc) 1 fila | 23.9053 | 24.6224 | 25.3611
| PANP-3338 | BG1MU002 | u | Caixa de superfície per magneto (minicofret estanc) 1 fila, 12 elements | 42.6864 | 43.967 | 45.286
| PANP-3339 | BG1MU003 | u | Caixa Gewis Q Din 14m Pr 16/32A IP65 | 84.3256 | 86.8554 | 89.4611
| PANP-3340 | BG1MU004 | u | Caixa CPM monofàsica, amb fussibles, accesoris de fixació i con·nexionat | 76.3387 | 78.6288 | 80.9877
| PANP-3341 | BG1MU005 | u | Caixa CPM trifàsica, amb fussibles, accesoris de fixació i con·nexionat | 139.5216 | 143.7073 | 148.0185
| PANP-3342 | BG1N1020 | u | Centralització de comptadors horitzontal i per a 2 comptadors trifàsics | 486.1367 | 500.7208 | 515.7425
| PANP-3343 | BG1PCS40 | u | Caixa de seccionament CS400 BUC tipus Cahors Ref. 0446150, o equivalent. | 87.7789 | 90.4122 | 93.1246
| PANP-3344 | BG1PGP16 | u | CGP 160/9 tipus Cahors Ref. 0445059 o equivalent. | 46.7857 | 48.1893 | 49.6349
| PANP-3345 | BG1PGP25 | u | Caixa general de protecció de 250 A, esquema 9, tipus Cahors Ref. 0446730-250 o equivalent. | 75.7483 | 78.0207 | 80.3613
| PANP-3346 | BG1PGP63 | u | Caixa general de protecció de 630 A, esquema 9, tipus Cahors Ref. 0448000-BUC o equivalent. | 365.374 | 376.3352 | 387.6252
| PANP-3347 | BG1PMF01 | u | CPM-MF4, 1 trifàsic <15 kW i bases BUC tipus Cahors Ref. 0254528 o equivalents. | 77.5306 | 79.8565 | 82.2522
| PANP-3348 | BG1PO01 | u | Suministrament, instal·lació, conexionat i proves d'armari metàlic amb sòcol de 100mm, tipus TS RITTAL o equivalent per a alimentació, protecció i comandament de 2 motors de 110 kW en una funcionament 1+1 amb espai de reserva per a una tercera bomba, amb porta d' una fulla, plaques de muntatge, anilles d' elevació, incloent peces d' interconnexió, canaletes i perfileria auxiliar. Un final de cursa per mòdul. un conjunt de ventilació forçada per mòdul format per termostat, ventilador i filtre. Inclou l' aparellatge i accessoris necessaris. un calefactor per mòdul formats per resitència calefactora, higrostat, i el petit material necessari per la seva instal·lació. Un sistema d' il·luminació per mòdull, format per luminària fluorescent de 18W, equipada amb interruptor, presa de corrent, micro de porta i aparellatge i petit material necessari pel seu funcionament. Treballs i materials, aparamenta, cables, bornes, terminals, etiquetatge, inclús petit material de connexionat necessari pel muntatge del conjunt d'un cos d'armari. Inclou subministrament, instal·lació i connexionat. Tot segons planols i direcció facultativa. Tipus Oferta Suris Ref. PRESSUPOST 15000709 rev.1 o equivalent. | 92685.6044 | 95466.1725 | 98330.1577
| PANP-3349 | BG1PO02 | U | Armari elèctric de dipòsit segons estandars d'ATLL, per a una màxim de 5 vàlvules i 10 instruments. Inclou Amterial de PLC gama Compactlogix. Inclou programación del de tots els equips electronics PLC, Panel operador, actuadors, inclus adapació d'SCADA del centre de control per a la integración de la nova remota. Tipus oferta Suris Ref. PRESSUPOST 15000710 rev.1 o equivalent. | 49047.9786 | 50519.418 | 52035.0005
| PANP-3350 | BG1PO03 | u | Armari elèctric de dipòsit segons estandars d'ATLL, per a una màxim de 15 vàlvules i 20 instruments. Inclou Amterial de PLC gama Compactlogix. Inclou programación del de tots els equips electronics PLC, Panel operador, actuadors, inclus adapació d'SCADA del centre de control per a la integración de la nova remota. Tipus oferta Suris Ref. PRESSUPOST 15000711 rev.1 o equivalent. | 69205.4706 | 71281.6347 | 73420.0838
| PANP-3351 | BG1PO04 | U | Armari metàlic amb sòcol de 100 mm, tipus TS RITTAL o similar per a control d'un bombament de 1+1 de 110 kW amb espai de reserva 30%, amb porta d'una fulla, plaques de muntatge, anilles d'elevació, incloent peces d'interconnexió, canaletes i perfileria auxiliar. Un final de cursa per mòdul. Un conjunt de ventilació forçada per mòdul format per termostat, ventilador i filtre. Inclou l'aparellatge i accessoris necessaris. Un calefactor per mòdul formats per resistència, calefactora, higrostat, i el petit material necessari per la seva instal·lació. Un sistema d'iluminació per mòdul, format per lùminaria fluorescent de 18 W, equipada amb interruptor, presa de corrent, micro de porta i aparellatge i petit material necessari pel seu funcionament. Treballs i materials, aparamenta, cables, bornes, terminals, etiquetatge, inclós petit material de connexionat necessari pel muntatge del conjunt d'un cos d'armari. Tot segons plànols i direcció facultativa. Inclou material de PLC gama Controllogix, seguint els estandars d'ATLL. Inclou programación de tots els equips electronics PLC, Panell operador, actuadors, inclos adpatació SCADA del centre de control per a la integració de la nova remota. Tipus Oferta Suris Ref. PRESSUPOST 15000712 rev.1 o equivalent. | 29801.2481 | 30695.2855 | 31616.1441
| PANP-3352 | BG1PTM01 | u | Conjunt de protecció i mesura TMF10 per suministre trifasic de 346/436kW-400V-500/630A tipus Cahors Ref: 0236613-650 o equivalent. | 1718.2602 | 1769.808 | 1822.9022
| PANP-3353 | BG1PTM02 | u | Conjunt de protecció i mesura TMF10 per suministre trifasic de 218/277kW-400V-315/400A tipus Cahors Ref: 0236612-400, o equivalent. | 1186.3514 | 1221.942 | 1258.6002
| PANP-3354 | BG1PUA16 | u | Conjunt de protecció i mesura del tipus TMF10 per a subministrament trifàsic individual superior a 15 kW, per a mesura indirecta, potència entre 55 i 111 kW (entre 80 A i 160 A), tensió de 400 V, format per conjunt de caixes modulars de doble aïllament de polièster reforçat amb fibra de vidre de mides totals 630x1260x171 mm, amb base de fusibles (sense incloure els fusibles), sense equip de comptage, sense IGA, sense protecció diferencial | 488.4872 | 503.1418 | 518.236
| PANP-3355 | BG1PUD16 | u | Protecció diferencial per a equip de protecció i mesura TMF10 de 160 A (55 a 111 kW), amb toroidal de 70 mm de diàmetre, sortida superior o lateral, muntat en caixa modular de poliéster reforçat amb fibra de vidre | 273.752 | 281.9645 | 290.4235
| PANP-3356 | BG1PUD40 | u | Protecció diferencial per a equip de protecció i mesura TMF10 de 160 A (139 a 277 kW), amb toroidal de 105 mm de diàmetre, sortida superior o lateral, muntat en caixa modular de poliéster reforçat amb fibra de vidre | 334.2058 | 344.232 | 354.5589
| PANP-3357 | BG1PUD63 | u | Protecció diferencial per a equip de protecció i mesura TMF10 de 160 A ((346 a 436 kW), amb toroidal de 140 mm de diàmetre, sortida lateral, muntat en caixa modular de poliéster reforçat amb fibra de vidre | 544.0953 | 560.4182 | 577.2307
| PANP-3358 | BG1PVZ19 | u | Armari de formigó per CGP+CS+TMF fins 160 A tipus Cahors Ref. 0926696 o equivalent. | 835.4588 | 860.5225 | 886.3382
| PANP-3359 | BG1PVZ22 | u | Armari prefabricat de formigo Z22 per allotjar la caixa general de protecció (CGP), la caixa de seccionament (CS) i el TMF 10 de 200 a 630 A tipus Cahors Ref. 0926433-649 o equivalent. | 974.7019 | 1003.9429 | 1034.0612
| PANP-3360 | BG1WU001 | u | Bancada armari elèctric Schneider, Ref: NSYSPF8100 (cantoneres i frontal) | 116.9197 | 120.4273 | 124.0401
| PANP-3361 | BG1WU002 | u | Bancada armari elèctric Schneider, Ref:NSYSPS4100 (laterals) | 17.0656 | 17.5776 | 18.1049
| PANP-3362 | BG1WU003 | u | Pulsador porta armari Schneider Ref. NSYINPULS1 | 10.0366 | 10.3377 | 10.6479
| PANP-3363 | BG1WU004 | u | Kit unió armaris Ref. NSYSFBKR | 73.9437 | 76.162 | 78.4468
| PANP-3364 | BG1WU005 | u | Interruptor de porta Ref. NSYDCM20 | 24.284 | 25.0125 | 25.7629
| PANP-3365 | BG1WU006 | u | Barra de terra armari elect. Ref. NSYECB1M153 | 74.9908 | 77.2405 | 79.5577
| PANP-3366 | BG1WU007 | u | Placa pasacables Ref. NSYEC841 | 68.8864 | 70.9529 | 73.0815
| PANP-3367 | BG1WU008 | u | Reixa sortida aire quadre elèctric Ref. NSYCAG223LPF | 132.5595 | 136.5362 | 140.6323
| PANP-3368 | BG1WU009 | u | Control resistència / Ventilador Ref. NSYCCOTHD | 100.1771 | 103.1824 | 106.2779
| PANP-3369 | BG1WU010 | u | Planxa mesura interior 117x92mm per adaptar nous panel view | 48.1113 | 49.5546 | 51.0413
| PANP-3370 | BG1WU011 | m2 | Planxa a mida acer galvanitzat amb cargols | 91.6665 | 94.4165 | 97.249
| PANP-3371 | BG1WU012 | u | Armari de reixeta de ventilació amb filtre, tipus Himel o similar. | 11.0949 | 11.4277 | 11.7706
| PANP-3372 | BG1WU013 | u | Armari de resistències de caldeig, regulat per termòstat, incloent suports i l'aparellatge necessari. | 286.4175 | 295.0101 | 303.8604
| PANP-3373 | BG1WU014 | u | Armari de superficie 24 mòduls Gewiss GW40047 | 56.8001 | 58.5041 | 60.2592
| PANP-3374 | BG1WU015 | u | Armari d'extractor amb filtre, tipus Himel o similar, regulat per termòstat, | 51.3974 | 52.9393 | 54.5275
| PANP-3375 | BG1WU016 | u | Equip complet d'enllumenat d'armari per regleta fluorescent d'1x18W. | 169.1414 | 174.2157 | 179.4421
| PANP-3376 | BG1WU017 | u | Finestra Himel o similar 16 Moduls per tapa doble aillament | 32.0482 | 33.0096 | 33.9999
| PANP-3377 | BG1WU018 | u | Finestra tapa mòdul escomesa 4 Elements (Tapa Alta) | 12.5876 | 12.9652 | 13.3542
| PANP-3378 | BG1WU019 | u | Finestra tapa mòdul escomesa 8 Elements (Tapa Estándar 1533170 VA-8) | 15.6621 | 16.1319 | 16.6159
| PANP-3379 | BG1WU020 | u | Higròmetre RFA | 116.229 | 119.7159 | 123.3074
| PANP-3380 | BG1WU021 | u | Kit complet tanca armari metàl·lic Himel ETP-1002 | 223.8695 | 230.5856 | 237.5032
| PANP-3381 | BG1WU022 | u | Kit luminària per armari STEGO TYPE LED 025 | 139.0649 | 143.2368 | 147.5339
| PANP-3382 | BG1WU023 | u | Maneta seccionador EPT-1007 DB5 | 64.063 | 65.9849 | 67.9644
| PANP-3383 | BG1WU024 | u | Maneta tanca de doble barra gris per porta metalica Himel | 59.351 | 61.1315 | 62.9655
| PANP-3384 | BG1WU025 | u | Pany per armari electric Rittal TS Ral 7032 | 67.26 | 69.2778 | 71.3561
| PANP-3385 | BG1WU026 | u | Pany tipo leva amb clau JIS per armari escomesa elèctrica | 26.2668 | 27.0548 | 27.8665
| PANP-3386 | BG1WU027 | u | Perfil OMEGA baix | 3.3864 | 3.488 | 3.5926
| PANP-3387 | BG1WU028 | u | Pinta de connexió elèctrica 4 pols 63A | 54.8729 | 56.5191 | 58.2147
| PANP-3388 | BG1WU029 | u | Planxa metraquil·lat de 300X200 mm de 5mm de gruix amb suportacions | 20.3741 | 20.9853 | 21.6148
| PANP-3389 | BG1WU030 | u | Planxa metraquil·lat de 3050X2030 mm de 4mm de gruix amb suportacions | 482.8506 | 497.3361 | 512.2562
| PANP-3390 | BG1WU031 | u | Planxa metraquil·lat de 660X660 mm de 5mm de gruix amb suportacions | 56.0649 | 57.7468 | 59.4792
| PANP-3391 | BG1WU032 | u | Planxa metacrilat1000x1000 de 4mm gruix amb suportacions | 91.9784 | 94.7378 | 97.5799
| PANP-3392 | BG1WU033 | u | Presa de corrent Schuko tipus 2P+T, intensitat nominal 10A a 220/240V. Muntatge superficial per carril DIN. | 15.2833 | 15.7418 | 16.2141
| PANP-3393 | BG1WU034 | u | Prolongació eix per interruptor vario 12-40 A 300-330 mm | 12.9886 | 13.3783 | 13.7796
| PANP-3394 | BG1WU035 | u | Quadre de contacte tipus final de carrera per a armari HIMEL tipus OLÍMPIC o similar. | 51.3974 | 52.9393 | 54.5275
| PANP-3395 | BG1WU036 | u | Regulador temperatura Himel TS (vermell) | 38.2083 | 39.3546 | 40.5352
| PANP-3396 | BG1WU037 | u | Regulador ventilacio Himel TS (blau) | 73.7097 | 75.921 | 78.1987
| PANP-3397 | BG1WU038 | u | Reixa de sortida SCHNEIDER o similar REF: NSYCAG223LPF | 73.7097 | 75.921 | 78.1987
| PANP-3398 | BG1WU039 | u | Resistencia bobinada amb carcassa d'aluminio, serie HS100 100W 10 Ohms (Rs-Amidata) | 16.9097 | 17.417 | 17.9395
| PANP-3399 | BG1WU040 | u | Resistència Caldeig Alumini 55W, 110-250V | 160.319 | 165.1285 | 170.0824
| PANP-3400 | BG1WU041 | u | Resistència de caldeig Himel tipo RC 250 | 377.037 | 388.3481 | 399.9985
| PANP-3401 | BG1WU042 | u | Resistencia de caldeig, Schneider o similar 10 W 12-24 Volts | 93.6605 | 96.4703 | 99.3644
| PANP-3402 | BG1WU043 | u | Resistencia escalfament 150w, 110-250v NSYCR150WU2 | 297.2896 | 306.2083 | 315.3946
| PANP-3403 | BG1WU044 | u | Resistència escalfament HS 100 10R 100W marca Arcol o similar | 12.8215 | 13.2062 | 13.6023
| PANP-3404 | BG1WU045 | u | Separador aïllant per barra de terra Wohnelec | 2.3059 | 2.375 | 2.4463
| PANP-3405 | BG1WU046 | u | Separadors femella-femella M3 | 4.6229 | 4.7616 | 4.9044
| PANP-3406 | BG1WU047 | u | Sk Higroestat 24-230V (AC) DC per armari electric | 148.3886 | 152.8403 | 157.4255
| PANP-3407 | BG1WU048 | u | Tanca armari electric standard CDB/PLM | 22.3569 | 23.0276 | 23.7184
| PANP-3408 | BG1WU049 | u | Tanca Standard doble barra negra per porta poliester Himel | 101.7255 | 104.7772 | 107.9205
| PANP-3409 | BG1WU050 | u | Tap roscat de plàstic de DN 22 per armari elèctric | 2.2947 | 2.3636 | 2.4345
| PANP-3410 | BG1WU051 | u | Tapa amb filtre 250x250 per armari | 51.4531 | 52.9967 | 54.5866
| PANP-3411 | BG1WU052 | u | Tapa Lateral borne AP MCZ1.5 SW | 1.281 | 1.3195 | 1.3591
| PANP-3412 | BG1WU053 | u | Tira Obturador per armari elèctric | 5.9596 | 6.1384 | 6.3225
| PANP-3413 | BG1WU054 | u | Ventilador amb reixa Schneider o similar 125x125 | 175.1233 | 180.377 | 185.7883
| PANP-3414 | BG1WU055 | u | Ventilador SCHNEIDER o similar REF: NSYCVF165M230PF | 257.2322 | 264.9491 | 272.8976
| PANP-3415 | BG1WU056 | u | Muntatge en armari de reixeta de ventilació amb filtre, tipus Himel o similar. | 11.0949 | 11.4277 | 11.7706
| PANP-3416 | BG1WU057 | u | reixeta de ventilació amb filtre, tipus Himel o similar. | 9.2457 | 9.5231 | 9.8088
| PANP-3417 | BG1WU058 | u | CLAU METALICA HIMEL LDB-5 (ARMARIS ELECTRICS) o similar | 7.4634 | 7.6873 | 7.918
| PANP-3418 | BG1WU059 | u | Tapa estanca Gewis TC Schuko 2polos 16A system IP65 | 6.472 | 6.6662 | 6.8662
| PANP-3419 | BG1WU060 | u | Abraçadera multidiametre Tipus ABT, 26 a 32 mm gris | 0.61267 | 0.63105 | 0.64998
| PANP-3420 | BG1WU061 | u | Caixa de preses de corrent tipus Cetac o similar amb una (1) presa de corrent de 32A -III+T i dos (2) preses de corrent de 16A II+T, amb interruptor diferencial i interruptors automàtics individuals, totalment equipada. | 397.812 | 409.7464 | 422.0388
| PANP-3421 | BG1WU062 | u | Botonera amb polsador d'emergència amb bloc de 2 NA/NC i clau per desenclavament, caixa aïllant grau IP58, de la marca Telemecanique o similar, inclou petit material. | 55.9535 | 57.6321 | 59.361
| PANP-3422 | BG1WU063 | u | Interruptor Shchneider electric Unica-top o similar | 5.8705 | 6.0466 | 6.228
| PANP-3423 | BG1WU064 | u | Interruptor per a muntatge superficial, IP54 de 10 A, marca Simón o similar. | 7.4857 | 7.7103 | 7.9416
| PANP-3424 | BG1WU065 | u | Commutador per a muntatge superficial, IP54 de 10 A, marca Simón o similar. | 7.7308 | 7.9627 | 8.2016
| PANP-3425 | BG1WU066 | u | Grup dos comnutadors Simon 75 amb tecla doble i marc blanc | 24.206 | 24.9322 | 25.6802
| PANP-3426 | BG1WU067 | u | Minicolumna | 87.6118 | 90.2401 | 92.9473
| PANP-3427 | BG1WU068 | u | Inversor per a muntatge superficial, IP54 de 10A, marca Simón o similar. | 8.8336 | 9.0986 | 9.3715
| PANP-3428 | BG1WU069 | u | Endoll II+T de 10A per a muntatge superficial, marca Simón o similar. | 9.5688 | 9.8559 | 10.1515
| PANP-3429 | BG1WU070 | u | Clavilla mobil IP44 2P+T 32A 230V 6H | 8.2766 | 8.5249 | 8.7807
| PANP-3430 | BG1WU071 | u | Base mobil IP44 2P+T 32A 230V 6H | 11.3734 | 11.7146 | 12.066
| PANP-3431 | BG1WU072 | u | Base superficie IP44 2P+T 32A 230V | 17.2661 | 17.7841 | 18.3177
| PANP-3432 | BG1WU073 | u | Clavilla 90º 2P+T 32A 230V | 11.9304 | 12.2883 | 12.6569
| PANP-3433 | BG1WU074 | u | Clavilla GEW2060015H | 8.2766 | 8.5249 | 8.7807
| PANP-3434 | BG1WU075 | u | Clavilla GEW2060019H | 9.2123 | 9.4887 | 9.7734
| PANP-3435 | BG1WU076 | u | Endoll aeri femella de 63A 4P+T CETACT | 38.9881 | 40.1577 | 41.3624
| PANP-3436 | BG1WU077 | u | Endoll aeri mascle de 63A 4P+T CETACT | 48.9022 | 50.3693 | 51.8803
| PANP-3437 | BG1WU078 | u | BASE ENDOLL AERI FEMELLA 16A 2P+T CETACT | 6.1601 | 6.3449 | 6.5353
| PANP-3438 | BG1WU079 | u | BASE ENDOLL AERI 32A 3P+T CETACT | 9.0787 | 9.351 | 9.6315
| PANP-3439 | BG1WU080 | u | BASE ENDOLL AERI SCHUKO 2P 16A NEGRA CODI 1459-090 COMA | 8.544 | 8.8003 | 9.0643
| PANP-3440 | BG1WU081 | u | CLAVILLA CETACT 32A 3P+T | 8.0427 | 8.284 | 8.5325
| PANP-3441 | BG1WU082 | u | ENDOLL AERI MASCLE 16A 2P+T CETACT | 4.1662 | 4.2911 | 4.4199
| PANP-3442 | BG1WU083 | u | CLAVILLA SCHUKO LEGRAND 2P+T IP44 NEGRA | 4.7231 | 4.8648 | 5.0108
| PANP-3443 | BG1WU084 | u | Base Schuko embornament ràpid K11/6 | 6.1267 | 6.3105 | 6.4998
| PANP-3444 | BG1WU085 | u | Base endolls aeri 6 preses Schuko amb interuptor | 6.7282 | 6.9301 | 7.138
| PANP-3445 | BG21052U | m | Tub rígid plàstic de diàmetre nominal exterior 32 mm, lliure d'halògens amb una resistència a l'impacte de 2 J, resistència a compressió de 1250 N, tipus FPKU-H0 de Rehau o equivalent | 0.99141 | 1.0212 | 1.0518
| PANP-3446 | BG21062U | m | Tub rígid plàstic de diàmetre nominal exterior 40 mm, lliure d'halògens amb una resistència a l'impacte de 2 J, resistència a compressió de 1250 N, tipus FPKU-H0 de Rehau o equivalent | 1.5484 | 1.5948 | 1.6427
| PANP-3447 | BG212810 | m | Tub rígid de PVC, de 25 mm de diàmetre nominal, aïllant i no propagador de la flama, amb una resistència a l'impacte de 2 J, resistència a compressió de 1250 N i una rigidesa dielèctrica de 2000 V | 1.2588 | 1.2965 | 1.3354
| PANP-3448 | BG212A10 | m | Tub rígid de PVC, de 40 mm de diàmetre nominal, aïllant i no propagador de la flama, amb una resistència a l'impacte de 2 J, resistència a compressió de 1250 N i una rigidesa dielèctrica de 2000 V | 2.6066 | 2.6848 | 2.7654
| PANP-3449 | BG21R910 | m | Tub rígid de PVC, de 32 mm de diàmetre nominal, aïllant i no propagador de la flama, amb una resistència a l'impacte de 3 J, resistència a compressió de 250 N, d'1,1 mm de gruix | 1.0026 | 1.0326 | 1.0636
| PANP-3450 | BG21RK10 | m | Tub rígid de PVC, de 110 mm de diàmetre nominal, aïllant i no propagador de la flama, amb una resistència a l'impacte de 12 J, resistència a compressió de 250 N, d'1,8 mm de gruix | 4.8011 | 4.9451 | 5.0935
| PANP-3451 | BG21U001 | ml | Tub rígid de PVC, de diàmetre nominal Pg 9, amb grau de resistència al xoc 7, muntat superficialment i incloent accessoris de muntatge i suports, tipus Fergondur FD. | 0.60153 | 0.61958 | 0.63816
| PANP-3452 | BG21U002 | ml | Tub rígid de PVC, de diàmetre nominal Pg 13, amb grau de resistència al xoc 7, muntat superficialment i incloent accessoris de muntatge i suports, tipus Fergondur FD. | 0.85774 | 0.88347 | 0.90997
| PANP-3453 | BG21U003 | ml | Tub rígid de PVC, de diàmetre nominal Pg 21, amb grau de resistència al xoc 7, muntat superficialment i incloent accessoris de muntatge i suports, tipus Fergondur FD. | 1.1362 | 1.1703 | 1.2054
| PANP-3454 | BG21U004 | ml | Tub rígid de PVC, de diàmetre nominal Pg 29, amb grau de resistència al xoc 7, muntat superficialment i incloent accessoris de muntatge i suports, tipus Fergondur FD. | 1.5929 | 1.6407 | 1.69
| PANP-3455 | BG21U005 | ml | Tub rígid de PVC, de diàmetre nominal Pg 36, amb grau de resistència al xoc 7, muntat superficialment i incloent accessoris de muntatge i suports, tipus Fergondur FD. | 2.3838 | 2.4554 | 2.529
| PANP-3456 | BG21U006 | ml | Tub rígid de PVC, de diàmetre nominal Pg 42, amb grau de resistència al xoc 7, muntat superficialment i incloent accessoris de muntatge i suports, tipus Fergondur FD. | 3.2639 | 3.3618 | 3.4626
| PANP-3457 | BG21U007 | ml | Tub rígid de PVC, de diàmetre nominal Pg 48, amb grau de resistència al xoc 7, muntat superficialment i incloent accessoris de muntatge i suports, tipus Fergondur FD. | 4.4112 | 4.5436 | 4.6799
| PANP-3458 | BG21U008 | ml | Tub PVC rigid M-25 amb accesoris de muntatje i fixaciò. | 5.3692 | 5.5303 | 5.6962
| PANP-3459 | BG21U009 | ml | Tub rigid de PVC gris DN PG16 amb suports. Tipus fergondur | 1.4593 | 1.503 | 1.5481
| PANP-3460 | BG222810 | m | Tub flexible corrugat de PVC, de 25 mm de diàmetre nominal, aïllant i no propagador de la flama, resistència a l'impacte d'1 J, resistència a compressió de 320 N i una rigidesa dielèctrica de 2000 V | 0.30077 | 0.30979 | 0.31908
| PANP-3461 | BG222910 | m | Tub flexible corrugat de PVC, de 32 mm de diàmetre nominal, aïllant i no propagador de la flama, resistència a l'impacte d'1 J, resistència a compressió de 320 N i una rigidesa dielèctrica de 2000 V | 0.45672 | 0.47042 | 0.48453
| PANP-3462 | BG22H910 | m | Tub flexible corrugat de plàstic sense halògens, de 32 mm de diàmetre nominal, aïllant i no propagador de la flama, de baixa emissió de fums i sense emissió de gasos tòxics ni corrosius, resistència a l'impacte de 2 J, resistència a compressió de 320 N i una rigidesa dielèctrica de 2000 V | 1.6264 | 1.6752 | 1.7254
| PANP-3463 | BG22RE10 | m | Tub corbable corrugat de PVC, de 65 mm de diàmetre nominal, aïllant i no propagador de la flama, resistència a l'impacte de 6 J, resistència a compressió de 250 N, per a canalitzacions soterrades | 1.0582 | 1.09 | 1.1227
| PANP-3464 | BG22RL10 | m | Tub flexible corrugat de PVC, de 125 mm de diàmetre nominal, aïllant i no propagador de la flama, resistència a l'impacte de 12 J, resistència a compressió de 250 N, per a canalitzacions soterrades | 3.119 | 3.2126 | 3.309
| PANP-3465 | BG22TD10 | m | Tub corbable corrugat de polietilè, de doble capa, llisa la interior i corrugada l'exterior, de 63 mm de diàmetre nominal, aïllant i no propagador de la flama , resistència a l'impacte de 20 J, resistència a compressió de 450 N, per a canalitzacions soterrades | 1.3256 | 1.3654 | 1.4063
| PANP-3466 | BG22TH10 | m | Tub flexible corrugat de PVC de 90 mm de diàmetre nominal aïllant i no propagador de la flama , resistència a l'impacte de 20 J, resistència a compressió de 450 N, per a canalitzacions soterrades | 1.7823 | 1.8358 | 1.8909
| PANP-3467 | BG22TK10 | m | Tub corbable corrugat de polietilè, de doble capa, llisa la interior i corrugada l'exterior, de 110 mm de diàmetre nominal, aïllant i no propagador de la flama , resistència a l'impacte de 28 J, resistència a compressió de 450 N, per a canalitzacions soterrades | 2.4395 | 2.5127 | 2.5881
| PANP-3468 | BG22TP10 | m | Tub corbable corrugat de polietilè, de doble capa, llisa la interior i corrugada l'exterior, de 160 mm de diàmetre nominal, aïllant i no propagador de la flama , resistència a l'impacte de 40 J, resistència a compressió de 450 N, per a canalitzacions soterrades | 4.2219 | 4.3485 | 4.479
| PANP-3469 | BG22U001 | u | Tub termoretractil PTPM 33/10 gruix miitja. 5872CES28990608 | 10.2037 | 10.5098 | 10.8251
| PANP-3470 | BG22U002 | ml | Cable manega de 3x6 mm2, armada RVFV- 0,6/1 Kv | 3.9545 | 4.0731 | 4.1953
| PANP-3471 | BG22U003 | ml | CABLE MANEGA 5X4 1000V NEGRE | 3.4087 | 3.5109 | 3.6163
| PANP-3472 | BG22U004 | ml | CABLE MANEGA 5X6 1000V NEGRE | 4.9236 | 5.0713 | 5.2235
| PANP-3473 | BG22U005 | ml | Tub flexible de PVC reforzat, de diàmetre nominal Pg 9, connexió roscada, incloent accessoris. | 0.27849 | 0.28684 | 0.29545
| PANP-3474 | BG22U006 | ml | Tub flexible de PVC reforzat, de diàmetre nominal Pg 13, connexió roscada, incloent accessoris. | 0.3119 | 0.32126 | 0.3309
| PANP-3475 | BG22U007 | ml | Tub flexible de PVC reforzat, de diàmetre nominal Pg 16, connexió roscada, incloent accessoris. | 0.38988 | 0.40158 | 0.41362
| PANP-3476 | BG22U008 | ml | Tub flexible de PVC reforzat, de diàmetre nominal Pg 21, connexió roscada, incloent accessoris. | 0.63495 | 0.654 | 0.67362
| PANP-3477 | BG22U009 | ml | Tub flexible de PVC reforzat, de diàmetre nominal Pg 29, connexió roscada, incloent accessoris. | 0.88002 | 0.90642 | 0.93361
| PANP-3478 | BG22U010 | ml | Tub flexible de PVC reforzat, de diàmetre nominal Pg 36, connexió roscada, incloent accessoris. | 1.3033 | 1.3424 | 1.3827
| PANP-3479 | BG22U011 | ml | Tub flexible de PVC reforzat, de diàmetre nominal Pg 42, connexió roscada, incloent accessoris. | 2.0831 | 2.1456 | 2.2099
| PANP-3480 | BG22U012 | ml | Tub flexible de PVC reforzat, de diàmetre nominal Pg 48, connexió roscada, incloent accessoris. | 2.5175 | 2.593 | 2.6708
| PANP-3481 | BG22U013 | ml | Tub corrugat d'exterior llis, vermell DN110. | 4.6229 | 4.7616 | 4.9044
| PANP-3482 | BG22U014 | ml | Tub corrugat d'exterior llis, vermell DN125. | 6.9287 | 7.1366 | 7.3507
| PANP-3483 | BG22U015 | ml | Tub coarrugat reforçat M25 | 0.72406 | 0.74579 | 0.76816
| PANP-3484 | BG22U016 | ml | Tub corrugat diametre 63, incloent accessoris de muntatge i suports | 19.6945 | 20.2854 | 20.8939
| PANP-3485 | BG23R510 | m | Tub rígid d'acer galvanitzat, de 16 mm de diàmetre nominal, resistència a l'impacte de 20 J, resistència a compressió de 4000 N, per a roscar | 1.6932 | 1.744 | 1.7963
| PANP-3486 | BG23R910 | m | Tub rígid d'acer galvanitzat, de 32 mm de diàmetre nominal, resistència a l'impacte de 20 J, resistència a compressió de 4000 N, per a roscar | 3.4087 | 3.5109 | 3.6163
| PANP-3487 | BG23RB10 | m | Tub rígid d'acer galvanitzat, de 50 mm de diàmetre nominal, resistència a l'impacte de 20 J, resistència a compressió de 4000 N, per roscar | 6.5946 | 6.7924 | 6.9962
| PANP-3488 | BG23U001 | ml | Tub metàl.lic galvanitzat en calent, de diàmetre nominal Pg 9, muntat superficialment i incloent accessoris de muntatge i suports. | 3.1636 | 3.2585 | 3.3563
| PANP-3489 | BG23U002 | ml | Tub metàl.lic galvanitzat en calent, de diàmetre nominal Pg 13, muntat superficialment i incloent accessoris de muntatge i suports. | 3.7651 | 3.8781 | 3.9944
| PANP-3490 | BG23U003 | ml | Tub metàl.lic galvanitzat en calent, de diàmetre nominal Pg 21, muntat superficialment i incloent accessoris de muntatge i suports. | 4.6786 | 4.8189 | 4.9635
| PANP-3491 | BG23U004 | ml | Tub metàl.lic galvanitzat en calent, de diàmetre nominal Pg 29, muntat superficialment i incloent accessoris de muntatge i suports. | 7.2518 | 7.4693 | 7.6934
| PANP-3492 | BG23U005 | ml | Tub metàl.lic galvanitzat en calent, de diàmetre nominal Pg 36, muntat superficialment i incloent accessoris de muntatge i suports. | 9.4797 | 9.7641 | 10.057
| PANP-3493 | BG23U006 | ml | Tub metàl.lic galvanitzat en calent, de diàmetre nominal Pg 42, muntat superficialment i incloent accessoris de muntatge i suports. | 12.2088 | 12.5751 | 12.9524
| PANP-3494 | BG23U007 | ml | Tub metàl.lic galvanitzat en calent, de diàmetre nominal Pg 48, muntat superficialment i incloent accessoris de muntatge i suports. | 15.7178 | 16.1893 | 16.675
| PANP-3495 | BG23U008 | ml | Tub d'acer electrozincat M40 amb accesoris i fixació | 11.9749 | 12.3342 | 12.7042
| PANP-3496 | BG23U009 | ml | Tub d'acer diametre 63, incloent accessoris de muntatge i suports | 21.4323 | 22.0753 | 22.7375
| PANP-3497 | BG2A1211 | m | Canal aïllant de PVC per a quadres elèctrics i alimentació de maquinaria, amb lateral llis, de 25x20 mm | 1.9271 | 1.9849 | 2.0445
| PANP-3498 | BG2A2111 | u | Canaleta adhesiva 12x7mm blanca 2mts | 1.7489 | 1.8014 | 1.8554
| PANP-3499 | BG2A2112 | u | Canaleta adhesiva 16x16mm blanca 2mts | 4.8234 | 4.9681 | 5.1171
| PANP-3500 | BG2A3115 | m | Canal aïllant de PVC, amb 1 tapa per a distribució, de 30x40 mm, amb 1 compartiment com a màxim, de color blanc | 4.077 | 4.1993 | 4.3253
| PANP-3501 | BG2A3295 | m | Canal aïllant de PVC, amb 1 tapa per a distribució, de 30x60 mm, amb 2 compartiments com a màxim, de color blanc | 4.9905 | 5.1402 | 5.2944
| PANP-3502 | BG2A3315 | m | Canal aïllant de PVC, amb 1 tapa per a distribució, de 40x40 mm, amb 1 compartiment com a màxim, de color blanc | 4.5115 | 4.6468 | 4.7862
| PANP-3503 | BG2A3316 | m | Canal aïllant de PVC, amb 1 tapa per a distribució, de 40x40 mm, amb 1 compartiment com a màxim, de color gris | 4.5115 | 4.6468 | 4.7862
| PANP-3504 | BG2A3MB5 | m | Canal aïllant de PVC, amb 1 tapa per a distribució, de 60x110 mm, amb 4 compartiments com a màxim, de color blanc | 11.6519 | 12.0014 | 12.3615
| PANP-3505 | BG2A3MB6 | m | Canal aïllant de PVC, amb 1 tapa per a distribució, de 60x110 mm, amb 4 compartiments com a màxim, de color gris | 11.6519 | 12.0014 | 12.3615
| PANP-3506 | BG2AU001 | m | Canal Unex 60 x 120 | 13.3116 | 13.711 | 14.1223
| PANP-3507 | BG2AU002 | m | Canal Unex 60 x 80 | 9.3906 | 9.6723 | 9.9624
| PANP-3508 | BG2AU003 | ml | Canal de PVC de 2x60 mm, amb tapa. | 3.3084 | 3.4077 | 3.5099
| PANP-3509 | BG2AU004 | ml | Canal de PVC d'1x60 mm, amb tapa. | 2.8517 | 2.9373 | 3.0254
| PANP-3510 | BG2AU005 | ml | Canal de PVC ranurada de 80x60 mm, amb tapa. | 7.0624 | 7.2743 | 7.4925
| PANP-3511 | BG2AU006 | ml | Canal de PVC ranurada de 60x60 mm, amb tapa. | 5.7145 | 5.886 | 6.0626
| PANP-3512 | BG2AU007 | ml | Canal de PVC ranurada de 40x60 mm, amb tapa. | 3.4978 | 3.6027 | 3.7108
| PANP-3513 | BG2AU008 | ml | Canal de PVC ranurada de 20x60 mm, amb tapa. | 3.4866 | 3.5912 | 3.699
| PANP-3514 | BG2AU009 | u | Canaleta Unex 40x40 amb tapa (tira de 2 metres) | 10.1926 | 10.4984 | 10.8133
| PANP-3515 | BG2AU010 | ml | Canal de PVC de 100x30 mm, inclós tapa, unions, suports i accessoris de muntatge. | 8.3991 | 8.6511 | 8.9107
| PANP-3516 | BG2AU011 | ml | Canaleta amb tapa 85x18, TF11172/8 | 26.0218 | 26.8024 | 27.6065
| PANP-3517 | BG2A1211L72S | m | Canal Unex 25x20 en U23X,per a alimentació en maquinària. Base no perforada. Longitud: 2m. Color: Gris Seguretat davant el foc: assaig del fil incandescent a 960ºC; no propagador de la flama. Seguretat mecànica: protecció contra impactes IK07. Seguretat elèctrica: material aïllant,IP3X. Comoditat d'instal·lació i manteniment. Fàcil muntatge i desmuntatge de la tapa,amb gran seguretat de tancament., ref. 25.20.07 de la serie Canal 07 d'UNEX | 2.9631 | 3.052 | 3.1435
| PANP-3518 | BG2A3115L77A | m | Canal Unex 30x40 en U23X,de tapa exterior,per a la distribució. Compartimentació flexible per a la conducció i protecció de cables elèctrics i de comunicacions. Apta per a ús en intempèrie. Base perforada cada 250mm. S'inclou un pont per cada 0,5m. Longitud : 3m. Color: Blanc. Recomanades ICT. Seguretat: mecànica (protecció contra impactes IK08),elèctrica (material aïllant,IP4X muntada sobre paret) i en cas d'incendi (assaig del fil incandescent a 960ºC,no propagador de la flama). Facilitat d'instal·lació. Muntatge a pressió de la tapa (no cal lliscar per muntar-la). El pont reté els cables i permet accés independent a cada circuit. Homogeneïtat de colors entre elements d'acabat,adaptadors,caixes de mecanismes i canal. Pot pintar . Llibertat d'elecció i combinació de mecanismes amb marc i placa,amb o sense caixa. Envà mòbil amb muntatge frontal., ref. 73010-2 de la serie Canal 73 d'UNEX | 6.8619 | 7.0678 | 7.2798
| PANP-3519 | BG2A3115Z | m | Canal aïllant de PVC, amb 1 tapa per a distribució, de 30x40 mm, amb 1 compartiment com a màxim, de color blanc | 4.077 | 4.1993 | 4.3253
| PANP-3520 | BG2A3295L77D | m | Canal Unex 30x60 en U23X,de tapa exterior,per a la distribució. Compartimentació flexible per a la conducció i protecció de cables elèctrics i de comunicacions. Apta per a ús en intempèrie. Base perforada cada 250mm. S'inclou un pont per cada 0,5m. Longitud : 3m. Color: Blanc. Recomanades ICT. Seguretat: mecànica (protecció contra impactes IK08),elèctrica (material aïllant,IP4X muntada sobre paret) i en cas d'incendi (assaig del fil incandescent a 960ºC,no propagador de la flama). Facilitat d'instal·lació: Muntatge a pressió de la tapa (no cal lliscar per muntar-la). El pont reté els cables i permet accés independent a cada circuit. Homogeneïtat de colors entre elements d'acabat,adaptadors,caixes de mecanismes i canal. Pot pintar . Llibertat d'elecció i combinació de mecanismes amb marc i placa,amb o sense caixa. Envà mòbil amb muntatge frontal., ref. 73061-2 de la serie Canal 73 d'UNEX | 8.3991 | 8.6511 | 8.9107
| PANP-3521 | BG2A3315L77C | m | Canal Unex 40x40 en U23X,de tapa exterior,per a la distribució. Compartimentació flexible per a la conducció i protecció de cables elèctrics i de comunicacions. Apta per a ús en intempèrie. Base perforada cada 250mm. S'inclou un pont per cada 0,5m. Longitud : 3m. Color: Blanc. Recomanades ICT. Seguretat: mecànica (protecció contra impactes IK08),elèctrica (material aïllant,IP4X muntada sobre paret) i en cas d'incendi (assaig del fil incandescent a 960ºC,no propagador de la flama). Facilitat d'instal·lació: Muntatge a pressió de la tapa (no cal lliscar per muntar-la). El pont reté els cables i permet accés independent a cada circuit. Homogeneïtat de colors entre elements d'acabat,adaptadors,caixes de mecanismes i canal. Pot pintar . Llibertat d'elecció i combinació de mecanismes amb marc i placa,amb o sense caixa. Envà mòbil amb muntatge frontal., ref. 73020-2 de la serie Canal 73 d'UNEX | 7.6305 | 7.8594 | 8.0952
| PANP-3522 | BG2A3316L77B | m | Canal Unex 40x40 en U23X,de tapa exterior,per a la distribució. Compartimentació flexible per a la conducció i protecció de cables elèctrics i de comunicacions. Apta per a ús en intempèrie. Base perforada cada 250mm. S'inclou un pont per cada 0,5m. Longitud : 3m. Color: Gris RAL 7035. Recomanades ICT. Seguretat: mecànica (protecció contra impactes IK08),elèctrica (material aïllant,IP4X muntada sobre paret) i en cas d'incendi (assaig del fil incandescent a 960ºC,no propagador de la flama). Facilitat d'instal·lació. Muntatge a pressió de la tapa (no cal lliscar per muntar-la). El pont reté els cables i permet accés independent a cada circuit. Homogeneïtat de colors entre elements d'acabat,adaptadors,caixes de mecanismes i canal. Pot pintar . Llibertat d'elecció i combinació de mecanismes amb marc i placa,amb o sense caixa. Envà mòbil amb muntatge frontal., ref. 73020-04 de la serie Canal 73 d'UNEX | 7.6305 | 7.8594 | 8.0952
| PANP-3523 | BG2A3MB5L77P | m | Canal Unex 60x110 en U23X,de tapa exterior,per a la distribució amb possibilitat d'adaptació de mecanismes. Compartimentació flexible per a la conducció i protecció de cables elèctrics i de comunicacions. Apta per a ús en intempèrie. Base perforada cada 250mm. S'inclou un pont per cada 0,5m. Longitud: 3m. Color: Blanc. Recomanades ICT. Seguretat: mecànica (protecció contra impactes IK08),elèctrica (material aïllant,IP4X muntada sobre paret) i en cas d'incendi (assaig del fil incandescent a 960ºC,no propagador de la flama). Facilitat d'instal·lació. Muntatge a pressió de la tapa (no cal lliscar per muntar-la). El pont reté els cables i permet accés independent a cada circuit. Homogeneïtat de colors entre elements d'acabat,adaptadors,caixes de mecanismes i canal. Pot pintar . Llibertat d'elecció i combinació de mecanismes amb marc i placa,amb o sense caixa. Envà mòbil amb muntatge frontal., ref. 73083-2 de la serie Canal 73 d'UNEX | 19.4272 | 20.01 | 20.6103
| PANP-3524 | BG2A3MB6L77N | m | Canal Unex 60x110 en U23X,de tapa exterior,per a la distribució amb possibilitat d'adaptació de mecanismes. Compartimentació flexible per a la conducció i protecció de cables elèctrics i de comunicacions. Apta per a ús en intempèrie. Base perforada cada 250mm. S'inclou un pont per cada 0,5m. Longitud: 3m. Color: Gris RAL 7035. Recomanades ICT. Seguretat: mecànica (protecció contra impactes IK08),elèctrica (material aïllant,IP4X muntada sobre paret) i en cas d'incendi (assaig del fil incandescent a 960ºC,no propagador de la flama). Facilitat d'instal·lació. Muntatge a pressió de la tapa (no cal lliscar per muntar-la). El pont reté els cables i permet accés independent a cada circuit. Homogeneïtat de colors entre elements d'acabat,adaptadors,caixes de mecanismes i canal. Pot pintar . Llibertat d'elecció i combinació de mecanismes amb marc i placa,amb o sense caixa. Envà mòbil amb muntatge frontal., ref. 73083-04 de la serie Canal 73 d'UNEX | 19.4272 | 20.01 | 20.6103
| PANP-3525 | BG2C1020 | m | Safata aïllant de PVC llisa, de 40x100 mm | 9.8139 | 10.1083 | 10.4115
| PANP-3526 | BG2C1030 | m | Safata aïllant de PVC llisa, de 40x150 mm | 12.9552 | 13.3438 | 13.7442
| PANP-3527 | BG2C10G0 | m | Safata aïllant de PVC llisa, de 60x200 mm | 17.0768 | 17.5891 | 18.1168
| PANP-3528 | BG2C20E0 | m | Safata aïllant de PVC perforada, de 60x100 mm | 11.0726 | 11.4048 | 11.7469
| PANP-3529 | BG2C20G0 | m | Safata aïllant de PVC perforada, de 60x200 mm | 17.0768 | 17.5891 | 18.1168
| PANP-3530 | BG2C20H0 | m | Safata aïllant de PVC perforada, de 60x300 mm | 25.9326 | 26.7106 | 27.5119
| PANP-3531 | BG2C20J0 | m | Safata aïllant de PVC perforada, de 60x400 mm | 35.3232 | 36.3829 | 37.4744
| PANP-3532 | BG2C20T0 | m | Safata aïllant de PVC perforada, de 100x400 mm | 45.2373 | 46.5944 | 47.9923
| PANP-3533 | BG2CU001 | ml | Safata de PVC de 100x60 mm, inclós tapa, unions, suports i accessoris de muntatge. | 16.1745 | 16.6597 | 17.1595
| PANP-3534 | BG2CU002 | ml | Safata de PVC de 200x60 mm, inclós tapa, unions, suports i accessoris de muntatge. | 24.9635 | 25.7124 | 26.4838
| PANP-3535 | BG2CU003 | ml | Safata de PVC de 250x60 mm, inclóstapa, unions, suports i accessoris de muntatge. | 61.3561 | 63.1968 | 65.0927
| PANP-3536 | BG2CU004 | ml | Safata de PVC de 300x60 mm, inclóstapa, unions, suports i accessoris de muntatge. | 57.7358 | 59.4678 | 61.2519
| PANP-3537 | BG2CU005 | ml | Safata de PVC de 400x60 mm, inclós tapa,unions, suports i accessoris de muntatge. | 57.7358 | 59.4678 | 61.2519
| PANP-3538 | BG2CU006 | ml | Safata de PVC de 500x60 mm, inclós tapa, unions, suports i accessoris de muntatge. | 121.2306 | 124.8676 | 128.6136
| PANP-3539 | BG2CUU07 | ml | Safata de PVC de 600x60 mm, inclós tapa, unions, suports i accessoris de muntatge. | 138.6416 | 142.8008 | 147.0849
| PANP-3540 | BG2DD8D0 | m | Safata metàl·lica de xapa perforada d'acer galvanitzat en calent, d'alçària 60 mm i amplària 100 mm | 11.0503 | 11.3818 | 11.7233
| PANP-3541 | BG2DDGK0 | m | Safata metàl·lica de xapa perforada d'acer galvanitzat en calent, d'alçària 100 mm i amplària 400 mm | 38.2863 | 39.4349 | 40.6179
| PANP-3542 | BG2Z0001 | u | Suport lleuger CL150 senz de 150mm | 7.6862 | 7.9168 | 8.1543
| PANP-3543 | BG2Z10A0 | m | Coberta per a safata aïllant de PVC, de 75 mm d'amplària | 3.9991 | 4.119 | 4.2426
| PANP-3544 | BG2Z10D0 | m | Coberta per a safata aïllant de PVC, de 100 mm d'amplària | 5.6031 | 5.7712 | 5.9444
| PANP-3545 | BG2Z10E0 | m | Coberta per a safata aïllant de PVC, de 150 mm d'amplària | 7.6194 | 7.848 | 8.0834
| PANP-3546 | BG2Z10F0 | m | Coberta per a safata aïllant de PVC, de 200 mm d'amplària | 9.4685 | 9.7526 | 10.0452
| PANP-3547 | BG2Z10H0 | m | Coberta per a safata aïllant de PVC, de 300 mm d'amplària | 12.8549 | 13.2406 | 13.6378
| PANP-3548 | BG2Z10K0 | m | Coberta per a safata aïllant de PVC, de 400 mm d'amplària | 20.4743 | 21.0885 | 21.7212
| PANP-3549 | BG2Z2500 | m | Perfil separador per a safata aïllant de PVC, de 40 mm d'alçària | 6.6057 | 6.8039 | 7.008
| PANP-3550 | BG2Z2600 | m | Perfil separador per a safata aïllant de PVC, de 50 mm d'alçària | 6.3495 | 6.54 | 6.7362
| PANP-3551 | BG2Z2800 | m | Perfil separador per a safata aïllant de PVC, de 60 mm d'alçària | 7.1181 | 7.3317 | 7.5516
| PANP-3552 | BG2Z2B00 | m | Perfil separador per a safata aïllant de PVC, de 75 mm d'alçària | 7.1292 | 7.3431 | 7.5634
| PANP-3553 | BG2Z2G00 | m | Perfil separador per a safata aïllant de PVC, de 100 mm d'alçària | 16.9431 | 17.4514 | 17.9749
| PANP-3554 | BG2Z4800 | m | Perfil separador per a safata aïllant sense halògens, de 60 mm d'alçària | 14.2362 | 14.6633 | 15.1032
| PANP-3555 | BG2Z4G00 | m | Perfil separador per a safata aïllant sense halògens, de 100 mm d'alçària | 29.5752 | 30.4625 | 31.3764
| PANP-3556 | BG2Z5231 | m | Envà separador per a canal, de PVC, de 30 mm | 1.0026 | 1.0326 | 1.0636
| PANP-3557 | BG2Z5241 | m | Envà separador per a canal, de PVC, de 40 mm | 1.2476 | 1.285 | 1.3236
| PANP-3558 | BG2Z5271 | m | Envà separador per a canal, de PVC, de 70 mm | 3.119 | 3.2126 | 3.309
| PANP-3559 | BG2Z6305 | u | Suport vertical Unex 300 mm en U23X, per fixar safates verticalment a paret. Fixació de la safata al suport: utilitzar cargols metàl·lics. Fixació del suport a la paret: utilitzar fixacions metàl·liques Ø8. Color: Gris. Material aïllant. Seguretat elèctrica, mecànica i en cas d'incendi. Facilitat i rapidesa de muntatge. D'una sola peça per a major seguretat., ref. 66305 de la sèrie Accesoris per a Safata aïllant 66 de UNEX | 15.339 | 15.7992 | 16.2732
| PANP-3560 | BG2ZAA50 | m | Coberta per a safata metàl·lica de xapa, d'acer galvanitzat en calent, de 50 mm d'amplària | 7.0067 | 7.2169 | 7.4334
| PANP-3561 | BG2ZAA60 | m | Coberta per a safata metàl·lica de xapa, d'acer galvanitzat en calent, de 60 mm d'amplària | 7.0513 | 7.2628 | 7.4807
| PANP-3562 | BG2ZAAA0 | m | Coberta per a safata metàl·lica de xapa, d'acer galvanitzat en calent, de 75 mm d'amplària | 7.0624 | 7.2743 | 7.4925
| PANP-3563 | BG2ZAAD0 | m | Coberta per a safata metàl·lica de xapa, d'acer galvanitzat en calent, de 100 mm d'amplària | 7.1515 | 7.3661 | 7.5871
| PANP-3564 | BG2ZAAE0 | m | Coberta per a safata metàl·lica de xapa, d'acer galvanitzat en calent, de 150 mm d'amplària | 8.5217 | 8.7773 | 9.0406
| PANP-3565 | BG2ZAAF0 | m | Coberta per a safata metàl·lica de xapa, d'acer galvanitzat en calent, de 200 mm d'amplària | 10.7607 | 11.0835 | 11.416
| PANP-3566 | BG2ZAAK0 | m | Coberta per a safata metàl·lica de xapa, d'acer galvanitzat en calent, de 400 mm d'amplària | 21.2207 | 21.8573 | 22.513
| PANP-3567 | BG2ZAAM0 | m | Coberta per a safata metàl·lica de xapa, d'acer galvanitzat en calent, de 500 mm d'amplària | 26.0329 | 26.8139 | 27.6183
| PANP-3568 | BG2ZB111 | u | Alimentació de llocs de treball, flexible 1 m desde canal | 31.6249 | 32.5736 | 33.5509
| PANP-3569 | BG2ZB211 | u | Alimentació de llocs de treball, flexible 3 m desde cel ras | 85.1834 | 87.7389 | 90.371
| PANP-3570 | BG2ZB311 | u | Alimentació de llocs de treball, flexible 1 m desde terra tècnic | 32.2487 | 33.2162 | 34.2127
| PANP-3571 | BG2ZB411 | u | Alimentació de llocs de treball, desde paviment de torreta | 21.4769 | 22.1212 | 22.7848
| PANP-3572 | BG2ZB511 | u | Alimentació de llocs de treball, flexible 1 m desde paviment | 74.8905 | 77.1372 | 79.4514
| PANP-3573 | BG2ZU001 | u | Carril Din RS Pro, Código RS 742-4129 | 10.0701 | 10.3722 | 10.6833
| PANP-3574 | BG2ZU002 | u | Tapa registre PVC 40 mm | 1.7378 | 1.7899 | 1.8436
| PANP-3575 | BG2ZU003 | u | Planxa pvc gris 2500X800 de 5mm de gruix | 159.5058 | 164.291 | 169.2197
| PANP-3576 | BG2ZU004 | u | Maneguet PVC 40mm | 1.0248 | 1.0556 | 1.0872
| PANP-3577 | BG2ZU005 | u | Curves de PVC metric 20 | 0.66837 | 0.68842 | 0.70907
| PANP-3578 | BG2ZU006 | u | Suport horitzontal pvc unex 66103 | 5.0573 | 5.209 | 5.3653
| PANP-3579 | BG2ZU007 | u | Suport horitzontal pvc unex 66300 | 9.0898 | 9.3625 | 9.6434
| PANP-3580 | BG2ZU008 | u | Tub cola PVC 125ml | 2.5621 | 2.6389 | 2.7181
| PANP-3581 | BG2ZU009 | u | Corva d'acer electrozincat de 90º M40 | 7.586 | 7.8135 | 8.048
| PANP-3582 | BG2ZU010 | u | Corva d'acer electrozincat de 90º M-32 | 4.6563 | 4.796 | 4.9399
| PANP-3583 | BG2ZU011 | u | Maniguet d'acer electrozincat de M-32 | 1.9494 | 2.0079 | 2.0681
| PANP-3584 | BG2ZU012 | u | REGLETA CONNEXIO PER CABLE 4 MM2 | 1.6709 | 1.721 | 1.7727
| PANP-3585 | BG2ZU013 | u | REGLETA CONNEXIO PER CABLE 6 MM2 | 1.8937 | 1.9505 | 2.009
| PANP-3586 | BG2ZU014 | u | REGLETA CONNEXIO PER CABLE 10 MM2 | 2.4507 | 2.5242 | 2.5999
| PANP-3587 | BG2ZU015 | u | REGLETA CONNEXIO PER CABLE 16 MM2 | 3.1747 | 3.27 | 3.3681
| PANP-3588 | BG2Z10A0L6V9 | m | Tapa Unex 75mm en U23X,per cobrir safates. Material aïllant. Color: Gris. Col·locació a pressió,sense cargols. Protecció IK10 amb l'ancoratge de tapa Ref. 66.845., ref. 66072 de la serie Accesoris per a Safata aïllant 66 d'UNEX | 4.9571 | 5.1058 | 5.2589
| PANP-3589 | BG2Z10D0IR2A | m | Tapa Unex 100mm en U23X,per cobrir safates. Material aïllant. Color: Gris. Col·locació a pressió,sense cargols. Protecció IK10 amb l'ancoratge de tapa Ref. 66.845., ref. 66102 de la serie Accesoris per a Safata aïllant 66 d'UNEX | 6.9399 | 7.1481 | 7.3625
| PANP-3590 | BG2Z10E0L6V | m | Tapa Unex 150mm en U23X,per cobrir safates. Material aïllant. Color: Gris. Col·locació a pressió,sense cargols. Protecció IK10 amb l'ancoratge de tapa Ref. 66.845., ref. 66152 de la serie Accesoris per a Safata aïllant 66 d'UNEX | 9.6913 | 9.9821 | 10.2815
| PANP-3591 | BG2Z10E0L6VW | m | Tapa Unex 60*100 mm en U23X,per cobrir safates. Material aïllant. Color: Gris. Col·locació a pressió,sense cargols. Protecció IK10 amb l'ancoratge de tapa Ref. 66.845., ref. 66152 de la serie Accesoris per a Safata aïllant 66 d'UNEX | 4.79 | 4.9337 | 5.0817
| PANP-3592 | BG2Z10E0L6X | m | Tapa Unex 400mm en U23X,per cobrir safates. Material aïllant. Color: Gris. Col·locació a pressió,sense cargols. Protecció IK10 amb l'ancoratge de tapa Ref. 66.845 (safates alçada 60mm) o Ref. 66.855 (safates alçada 100mm)., ref. 66402 de la serie Accesoris per a Safata aïllant 66 d'UNEX | 26.0329 | 26.8139 | 27.6183
| PANP-3593 | BG2Z10E0L6XF | m | Tapa Unex 60x400mm en U23X,per cobrir safates. Material aïllant. Color: Gris. Col·locació a pressió,sense cargols. Protecció IK10 amb l'ancoratge de tapa Ref. 66.845 (safates alçada 60mm) o Ref. 66.855 (safates alçada 100mm)., ref. 66402 de la serie Accesoris per a Safata aïllant 66 d'UNEX | 26.0329 | 26.8139 | 27.6183
| PANP-3594 | BG2ZB111L81C | u | Guia articulada Unex 1m en PC (policarbonat),per a l'electrificació i cablejat de mobiliari. Inclou extrem ancoratge guia Ref. 51600. Color: Semitransparent. Sistema versàtil,adaptable a qualsevol configuració d'oficina. Disseny mòbil i lleuger,per fondre en l'espai. Solidesa i seguretat mecànica i elèctrica: grau de protecció IP4X,exigit tant a l'entrada a la caixa com en la seva connexió a torretes,columnes,canals i caixes modulars. Facilitat i comoditat d'instal·lació des del sostre,des canal o des de sòl tècnic. Col·locació dels cables sense enfilar. Anelles envoltants que retenen i ordenen els cables. Es munten i desmunten fàcilment per aconseguir la longitud desitjada. Embellidors que cobreixen l'entrada de la guia a la placa de sostre. Fixació al sostre i al terra mitjançant cargols. + Adaptador modular de guia Unex,tapa 65mm,color Blanc,per fixar la guia articulada a torretes,columnes i caixes modulars. Color: Blanc. Material aïllant. Facilitat d'instal·lació: col·locació a pressió. Protecció contra danys mecànics grau IK07.,ref. 51602 + ref. 51623-2 d'UNEX | 53.5139 | 55.1193 | 56.7729
| PANP-3595 | BG2ZB211L81A | u | Guia articulada Unex 3m en PC (policarbonat),per a l'electrificació i cablejat de mobiliari. Inclou extrem ancoratge guia Ref. 51600. Color: Semitransparent. Sistema versàtil,adaptable a qualsevol configuració d'oficina. Disseny mòbil i lleuger,per fondre en l'espai. Solidesa i seguretat mecànica i elèctrica: grau de protecció IP4X,exigit tant a l'entrada a la caixa com en la seva connexió a torretes,columnes,canals i caixes modulars. Facilitat i comoditat d'instal·lació des del sostre,des canal o des de sòl tècnic. Col·locació dels cables sense enfilar. Anelles envoltants que retenen i ordenen els cables. Es munten i desmunten fàcilment per aconseguir la longitud desitjada. Embellidors que cobreixen l'entrada de la guia a la placa de sostre. Fixació al sostre i al terra mitjançant cargols. + Fixació a sostre Unex en U24X,per fixar la guia articulada a fals sostre. per a la seva fixació utilitzar cargols Ø4. Diàmetre màxim del cap del cargol: 7 mm. Color: Gris. Seguretat mecànica.,ref. 51606 + ref. 51611 d'UNEX | 144.7349 | 149.0769 | 153.5492
| PANP-3596 | BG2ZB311L81B | u | Guia articulada Unex 1m en PC (policarbonat),per a l'electrificació i cablejat de mobiliari. Inclou extrem ancoratge guia Ref. 51600. Color: Semitransparent. Sistema versàtil,adaptable a qualsevol configuració d'oficina. Disseny mòbil i lleuger,per fondre en l'espai. Solidesa i seguretat mecànica i elèctrica: grau de protecció IP4X,exigit tant a l'entrada a la caixa com en la seva connexió a torretes,columnes,canals i caixes modulars. Facilitat i comoditat d'instal·lació des del sostre,des canal o des de sòl tècnic. Col·locació dels cables sense enfilar. Anelles envoltants que retenen i ordenen els cables. Es munten i desmunten fàcilment per aconseguir la longitud desitjada. Embellidors que cobreixen l'entrada de la guia a la placa de sostre. Fixació al sostre i al terra mitjançant cargols. + Fixació a terra Unex en U24X,per fixar la guia articulada a terra tècnic. per a la seva fixació utilitzar cargols Ø4. Diàmetre màxim del cap del cargol: 7 mm. Color: Gris. Seguretat mecànica.,ref. 51602 + ref. 51610 d'UNEX | 54.795 | 56.4388 | 58.132
| PANP-3597 | BG2ZB411L7RM | u | Caixa de sòl Unex en U24X,per a la distribució de punts d'accés des del terra en sales diàfanes,que actuen com a reserva per a futures instal·lacions. Alçada mínima per al muntatge de la caixa: 40mm. Sistema net i segur: Caixa aïllant: no necessita posada a terra. Connexions protegides a l'aigua. Mecanismes separats del terra. Aïllament i separació dels diferents mecanismes. Tapa estanca que permet la reserva d'espais per a futures instal·lacions. Possibilitat d'alimentar amb Canals 73 de dimensions 30x60,40x60,40x90,i amb tub de fins a 40 mm de diàmetre. Versatilitat en la configuració dels llocs de treball mitjançant el possible muntatge de Torretes 50 o Alimentació de Mobiliari 51. Fàcil muntatge: Caixa de 160mm d'altura. Es talla fàcilment a l'altura requerida del sòl acabat. Caixa muntada dins o sobre forjat (amb qualsevol tipus d'acabat: ceràmica,terratzo,marbre,fusta,moqueta,etc.),embeguda a la capa d'anivellament i enrasada amb el terra. Tapa de protecció per garantir el seu correcte estat al final de l'obra. Envà de separació per a la separació de corrents forts i febles., ref. 52802 de la serie Caixa de terra 52 d'UNEX | 35.8022 | 36.8763 | 37.9825
| PANP-3598 | BG301PN | u | Treballs elèctrics de retirada d'antena i de sistema de boies existent i posterior recol·locació i reconnexió en acabar l'obra | 1279.6555 | 1318.0451 | 1357.5865
| PANP-3599 | BG310008 | m | Cable tipus 16-1P STR TNC PE FOIL SHD PVC JKT CL2 600V 80C ROH marca Anixter o equivalent en xarxes de comunicació packscan o similars. | 1.5595 | 1.6063 | 1.6545
| PANP-3600 | BG310801 | m | Cable VV-K 30x1,5mm2 | 5.0016 | 5.1517 | 5.3062
| PANP-3601 | BG310802 | m | Cable VV-K 52x1,5mm2 | 14.4813 | 14.9157 | 15.3632
| PANP-3602 | BG310803 | m | Cable VV-K 20x2,5mm2 | 5.2801 | 5.4385 | 5.6017
| PANP-3603 | BG310804 | m | Cable VHOV-K 10x2x1,5mm2 | 6.6057 | 6.8039 | 7.008
| PANP-3604 | BG310805 | m | Cable VV-K 0.6/1 kV 10x1,5mm2 | 2.0051 | 2.0653 | 2.1272
| PANP-3605 | BG311001 | m | Conductor de coure DS grey 2 pole per a cabalímetre marca Kronhe | 11.0281 | 11.3589 | 11.6997
| PANP-3606 | BG311002 | m | Conductor HOVV-F 5x1 mm2 | 1.8603 | 1.9161 | 1.9736
| PANP-3607 | BG311003 | m | Cable profibus 1x2x0,64 | 3.8988 | 4.0158 | 4.1362
| PANP-3608 | BG311004 | m | Cable VHOV 2 pares x 1 mm2 | 4.2887 | 4.4173 | 4.5499
| PANP-3609 | BG311005 | m | Cable Ethernet Cat.5 mejorada | 3.7874 | 3.901 | 4.0181
| PANP-3610 | BG311006 | m | Fibra òptica 8 fibres multimode exterior amb protecció dielèctrica, | 5.7368 | 5.9089 | 6.0862
| PANP-3611 | BG312130 | m | Cable amb conductor de coure de 0,6/1 kV de tensió assignada, amb designació RZ1-K (AS), unipolar, de secció 1 x 2.5 mm2, amb coberta del cable de poliolefines amb baixa emissió fums | 0.62381 | 0.64252 | 0.6618
| PANP-3612 | BG312180 | m | Cable amb conductor de coure de 0,6/1 kV de tensió assignada, amb designació RZ1-K (AS), unipolar, de secció 1 x 25 mm2, amb coberta del cable de poliolefines amb baixa emissió fums | 3.5535 | 3.6601 | 3.7699
| PANP-3613 | BG312190 | m | Cable amb conductor de coure de 0,6/1 kV de tensió assignada, amb designació RZ1-K (AS), unipolar, de secció 1 x 35 mm2, amb coberta del cable de poliolefines amb baixa emissió fums | 4.4224 | 4.555 | 4.6917
| PANP-3614 | BG3121AX | m | Cable 0.6/1 kV apantallat NYCWY, 3x185mm2 Cu REF 7100537 GRUMELEC | 70.1228 | 72.2265 | 74.3933
| PANP-3615 | BG3121F0 | m | Cable amb conductor de coure de 0,6/1 kV de tensió assignada, amb designació RZ1-K (AS), unipolar, de secció 1 x 185 mm2, amb coberta del cable de poliolefines amb baixa emissió fums | 20.8976 | 21.5245 | 22.1703
| PANP-3616 | BG3121G0 | m | Cable amb conductor de coure de 0,6/1 kV de tensió assignada, amb designació RZ1-K (AS), unipolar, de secció 1 x 240 mm2, amb coberta del cable de poliolefines amb baixa emissió fums | 26.5787 | 27.3761 | 28.1974
| PANP-3617 | BG31440U | m | Cable amb conductor de coure (classe 2 o classe 5), designació R Z1 0,6/1 kV 4x4 segons UNE 21123, tipus EXZHELLENT de Grupo General Cable o equivalent, inclòs marcatge indeleble i material auxiliar necessari | 1.9048 | 1.962 | 2.0209
| PANP-3618 | BG31450U | m | Cable amb conductor de coure (classe 2 o classe 5), designació R Z1 0,6/1 kV 4x6 segons UNE 21123, tipus EXZHELLENT de Grupo General Cable o equivalent, inclòs marcatge indeleble i material auxiliar necessari | 2.6735 | 2.7537 | 2.8363
| PANP-3619 | BG315120 | m | Cable amb conductor de coure de 0,6/1 kV de tensió assignada, amb designació RZ1-K (AS+), unipolar, de secció 1 x 1.5 mm2, amb coberta del cable de poliolefines amb baixa emissió fums, inclou terminals i etiquetatge | 0.45672 | 0.47042 | 0.48453
| PANP-3620 | BG315140 | m | Cable amb conductor de coure de 0,6/1 kV de tensió assignada, amb designació RZ1-K (AS+), unipolar, de secció 1 x 4 mm2, amb coberta del cable de poliolefines amb baixa emissió fums, inclou terminals i etiquetatge | 1.036 | 1.067 | 1.0991
| PANP-3621 | BG317350 | m | Cable amb conductor de coure de 0,6/1 kV de tensió assignada, amb designació SZ1-K (AS+), tripolar, de secció 3 x 6 mm2, amb coberta del cable de poliolefines amb baixa emissió fums | 3.6537 | 3.7634 | 3.8763
| PANP-3622 | BG3174B0 | m | Cable amb conductor de coure de 0,6/1 kV de tensió assignada, amb designació SZ1-K (AS+), tetrapolar, de secció 3 x 70/ 35 mm2, amb coberta del cable de poliolefines amb baixa emissió fums | 33.9642 | 34.9831 | 36.0326
| PANP-3623 | BG319130 | m | Cable amb conductor de coure de 0,6/1 kV de tensió assignada, amb designació RV-K, unipolar, de secció 1 x 2,5 mm2, amb coberta del cable de PVC, inclou terminals i etiquetatge | 0.60153 | 0.61958 | 0.63816
| PANP-3624 | BG319150 | m | Cable amb conductor de coure de 0,6/1 kV de tensió assignada, amb designació RV-K, unipolar, de secció 1 x 6 mm2, amb coberta del cable de PVC, inclou terminals i etiquetatge | 0.85774 | 0.88347 | 0.90997
| PANP-3625 | BG319160 | m | Cable amb conductor de coure de 0,6/1 kV de tensió assignada, amb designació RV-K, unipolar, de secció 1 x 10 mm2, amb coberta del cable de PVC, inclou terminals i etiquetatge | 1.359 | 1.3998 | 1.4418
| PANP-3626 | BG319170 | m | Cable amb conductor de coure de 0,6/1 kV de tensió assignada, amb designació RV-K, unipolar, de secció 1 x 16 mm2, amb coberta del cable de PVC, inclou terminals i etiquetatge | 2.0162 | 2.0767 | 2.139
| PANP-3627 | BG319180 | m | Cable amb conductor de coure de 0,6/1 kV de tensió assignada, amb designació RV-K, unipolar, de secció 1 x 25 mm2, amb coberta del cable de PVC, inclou terminals i etiquetatge | 3.0968 | 3.1897 | 3.2854
| PANP-3628 | BG319190 | m | Cable amb conductor de coure de 0,6/1 kV de tensió assignada, amb designació RV-K, unipolar, de secció 1 x 35 mm2, amb coberta del cable de PVC, inclou terminals i etiquetatge | 3.9322 | 4.0502 | 4.1717
| PANP-3629 | BG3191A0 | m | Cable amb conductor de coure de 0,6/1 kV de tensió assignada, amb designació RV-K, unipolar, de secció 1 x 50 mm2, amb coberta del cable de PVC, inclou terminals i etiquetatge | 5.6588 | 5.8286 | 6.0035
| PANP-3630 | BG3191A1 | m | Cable amb conductor de coure de 0,6/1 kV de tensió assignada, amb designació RV-K, unipolar, de secció 1 x 75 mm2, amb coberta del cable de PVC, inclou terminals i etiquetatge | 5.6588 | 5.8286 | 6.0035
| PANP-3631 | BG3191C0 | m | Cable amb conductor de coure de 0,6/1 kV de tensió assignada, amb designació RV-K, unipolar, de secció 1 x 95 mm2, amb coberta del cable de PVC | 10.382 | 10.6934 | 11.0142
| PANP-3632 | BG3191D0 | m | Cable amb conductor de coure de 0,6/1 kV de tensió assignada, amb designació RV-K, unipolar, de secció 1 x 120 mm2, amb coberta del cable de PVC, inclou terminals i etiquetatge | 12.9886 | 13.3783 | 13.7796
| PANP-3633 | BG3191E0 | m | Cable amb conductor de coure de 0,6/1 kV de tensió assignada, amb designació RV-K, unipolar, de secció 1 x 150 mm2, amb coberta del cable de PVC | 16.3416 | 16.8318 | 17.3368
| PANP-3634 | BG3191F0 | m | Cable amb conductor de coure de 0,6/1 kV de tensió assignada, amb designació RV-K, unipolar, de secció 1 x 185 mm2, amb coberta del cable de PVC | 19.4606 | 20.0444 | 20.6458
| PANP-3635 | BG319320 | m | Cable amb conductor de coure de 0,6/1 kV de tensió assignada, amb designació RV-K, tripolar, de secció 3 x 1,5 mm2, amb coberta del cable de PVC | 0.76862 | 0.79168 | 0.81543
| PANP-3636 | BG319330 | m | Cable amb conductor de coure de 0,6/1 kV de tensió assignada, amb designació RV-K, tripolar, de secció 3 x 2,5 mm2, amb coberta del cable de PVC | 1.1251 | 1.1588 | 1.1936
| PANP-3637 | BG319340 | m | Cable amb conductor de coure de 0,6/1 kV de tensió assignada, amb designació RV-K, tripolar, de secció 3 x 4 mm2, amb coberta del cable de PVC | 1.6486 | 1.6981 | 1.749
| PANP-3638 | BG319350 | m | Cable amb conductor de coure de 0,6/1 kV de tensió assignada, amb designació RV-K, tripolar, de secció 3 x 6 mm2, amb coberta del cable de PVC | 2.3281 | 2.398 | 2.4699
| PANP-3639 | BG319530 | m | Cable amb conductor de coure de 0,6/1 kV de tensió assignada, amb designació RV-K, tetrapolar, de secció 4 x 2,5 mm2, amb coberta del cable de PVC | 1.437 | 1.4801 | 1.5245
| PANP-3640 | BG319560 | m | Cable amb conductor de coure de 0,6/1 kV de tensió assignada, amb designació RV-K, tetrapolar, de secció 4 x 10 mm2, amb coberta del cable de PVC | 4.6117 | 4.7501 | 4.8926
| PANP-3641 | BG319630 | m | Cable amb conductor de coure de 0,6/1 kV de tensió assignada, amb designació RV-K, pentapolar, de secció 5 x 2,5 mm2, amb coberta del cable de PVC | 1.7712 | 1.8243 | 1.879
| PANP-3642 | BG319640 | m | Cable amb conductor de coure de 0,6/1 kV de tensió assignada, amb designació RV-K, pentapolar, de secció 5 x 4 mm2, amb coberta del cable de PVC | 2.64 | 2.7193 | 2.8008
| PANP-3643 | BG319650 | m | Cable amb conductor de coure de 0,6/1 kV de tensió assignada, amb designació RV-K, pentapolar, de secció 5 x 6 mm2, amb coberta del cable de PVC | 3.7763 | 3.8896 | 4.0062
| PANP-3644 | BG319660 | m | Cable amb conductor de coure de 0,6/1 kV de tensió assignada, amb designació RV-K, pentapolar, de secció 5 x 10 mm2, amb coberta del cable de PVC | 5.7814 | 5.9548 | 6.1335
| PANP-3645 | BG31H270 | m | Cable amb conductor de coure de 0,6/1 kV de tensió assignada, amb designació RVFV, bipolar, de secció 2 x 16 mm2, amb armadura de fleix d'acer i coberta del cable de PVC | 2.7626 | 2.8455 | 2.9308
| PANP-3646 | BG31H350 | m | Cable amb conductor de coure de 0,6/1 kV de tensió assignada, amb designació RVFV, tripolar, de secció 3 x 6 mm2, amb armadura de fleix d'acer i coberta del cable de PVC | 1.8157 | 1.8702 | 1.9263
| PANP-3647 | BG31H370 | m | Cable amb conductor de coure de 0,6/1 kV de tensió assignada, amb designació RVFV, tripolar, de secció 3 x 16 mm2, amb armadura de fleix d'acer i coberta del cable de PVC | 3.6426 | 3.7519 | 3.8644
| PANP-3648 | BG31H550 | m | Cable amb conductor de coure de 0,6/1 kV de tensió assignada, amb designació RVFV, tetrapolar, de secció 4 x 6 mm2, amb armadura de fleix d'acer i coberta del cable de PVC | 1.3702 | 1.4113 | 1.4536
| PANP-3649 | BG31U001 | u | Bobina de 8 W de corrent alterna i 220 V. Referència 32234808 GUERIN | 14.9491 | 15.3976 | 15.8595
| PANP-3650 | BG31V001 | m | Cable amb conductor de coure de 0,6/1 kV de tensió assignada, amb designació RVMV-K FB-RH, tetrapolar, de secció 4 x 6 mm2 més 1x6 mm2 pel terra, amb armadura de fleix d'acer i coberta del cable de PVC tipus Cervi Ref. 08916500 o equivalent, col·locat en tub. | 4.7454 | 4.8878 | 5.0344
| PANP-3651 | BG31V002 | m | Cable amb conductor de coure de 0,6/1 kV de tensió assignada, amb designació RVMV-K FB-RH, tetrapolar, de secció 4 x 10 mm2 més 1x10 mm2 pel terra, amb armadura de fleix d'acer i coberta del cable de PVC tipus Cervi Ref. 08916600 o equivalent, col·locat en tub. | 7.4412 | 7.6644 | 7.8943
| PANP-3652 | BG31V003 | m | Cable amb conductor de coure de 0,6/1 kV de tensió assignada, amb designació RVMAV-K, unipolar, de secció 1 x 50 mm2, amb armadura de fleix d'acer i coberta del cable de PVC tipus Cervi Ref. 09402200 o equivalent, col·locat en tub. | 6.9065 | 7.1137 | 7.3271
| PANP-3653 | BG31V004 | m | Cable amb conductor de coure de 0,6/1 kV de tensió assignada, amb designació RVMAV-K, unipolar, de secció 1 x 95 mm2, amb armadura de fleix d'acer i coberta del cable de PVC tipus Cervi Ref. 09402400 o equivalent, col·locat en tub. | 13.4787 | 13.8831 | 14.2996
| PANP-3654 | BG31V005 | m | Cable amb conductor de coure de 0,6/1 kV de tensió assignada, amb designació RVMAV-K, unipolar, de secció 1 x 120 mm2, amb armadura de fleix d'acer i coberta del cable de PVC tipus Cervi Ref. 09402500 o equivalent, col·locat en tub. | 17.4889 | 18.0136 | 18.554
| PANP-3655 | BG31V006 | m | Cable amb conductor de coure de 0,6/1 kV de tensió assignada, amb designació RVMAV-K, unipolar, de secció 1 x 150 mm2, amb armadura de fleix d'acer i coberta del cable de PVC tipus Cervi Ref. 09402600 o equivalent, col·locat en tub. | 21.7219 | 22.3736 | 23.0448
| PANP-3656 | BG31V007 | m | Cable amb conductor de coure de 0,6/1 kV de tensió assignada, amb designació RVMAV-K, unipolar, de secció 1 x 240 mm2, amb armadura de fleix d'acer i coberta del cable de PVC tipus Cervi Ref. 09402800 o equivalent, col·locat en tub. | 28.4056 | 29.2578 | 30.1355
| PANP-3657 | BG31V008 | m | Cable amb conductor de coure de 0,6/1 kV de tensió assignada, amb designació RVMV-K, tetrapolar, de secció 4 x 16 mm2 més 1x16 mm2 pel terra, amb armadura de fleix d'acer i coberta del cable de PVC, tipus Ref. Cervi: 08916700 o equivalent, col·locat en tub. | 11.6853 | 12.0358 | 12.3969
| PANP-3658 | BG31V009 | m | Cable amb conductor de coure de 0,6/1 kV de tensió assignada, amb designació RVMAV-K, unipolar, de secció 1 x 70 mm2 , amb armadura de fleix d'acer i coberta del cable de PVC, tipus Cervi Ref. 09402300 o equivalent, col·locat en tub. | 10.1369 | 10.441 | 10.7542
| PANP-3659 | BG31V010 | m | Cable amb conductor de coure de 0,6/1 kV de tensió assignada, amb designació RVMAV-K, unipolar, de secció 1 x 35 mm2 , amb armadura de fleix d'acer i coberta del cable de PVC tipus Cervi Ref. 09402100 o equivalent, col·locat en tub. | 5.3469 | 5.5073 | 5.6726
| PANP-3660 | BG31Z270 | m | Cable amb conductor de coure de 0,6/1 kV de tensió assignada, amb designació RVMV, tripolar, de secció 3 x 1,5 mm2, amb coberta del cable de PVC resistent a hidrocarburs i no propagadora de flama tipus Top Cable ref 0603001M o similar | 3.4198 | 3.5224 | 3.6281
| PANP-3661 | BG322117 | m | Cable amb conductor de coure 450/750 V de tensió assignada, amb designació H07V-R, unipolar, de secció 1 x 0.5 mm2, amb aïllament PVC, inclou terminals i marcatges | 0.20051 | 0.20653 | 0.21272
| PANP-3662 | BG322118 | m | Cable amb conductor de coure 450/750 V de tensió assignada, amb designació H07V-R, unipolar, de secció 1 x 1 mm2, amb aïllament PVC, inclou terminals i marcatges | 0.20051 | 0.20653 | 0.21272
| PANP-3663 | BG322120 | m | Cable amb conductor de coure 450/750 V de tensió assignada, amb designació H07V-R, unipolar, de secció 1 x 1.5 mm2, amb aïllament PVC, inclou terminals i marcatges | 0.20051 | 0.20653 | 0.21272
| PANP-3664 | BG322130 | m | Cable amb conductor de coure 450/750 V de tensió assignada, amb designació H07V-R, unipolar, de secció 1 x 2.5 mm2, amb aïllament PVC inclou terminals i marcatges | 0.33418 | 0.34421 | 0.35454
| PANP-3665 | BG322140 | m | Cable amb conductor de coure 450/750 V de tensió assignada, amb designació H07V-R, unipolar, de secció 1 x 4 mm2, amb aïllament PVC inclou terminals i marcatges | 0.52355 | 0.53926 | 0.55544
| PANP-3666 | BG322150 | m | Cable amb conductor de coure 450/750 V de tensió assignada, amb designació H07V-R, unipolar, de secció 1 x 6 mm2, amb aïllament PVC inclou terminals i marcatges | 0.76862 | 0.79168 | 0.81543
| PANP-3667 | BG325130 | m | Cable amb conductor de coure 450/750 V de tensió assignada, amb designació ES07Z1-K (AS), unipolar, de secció 1 x 2,5 mm2, amb aïllament poliolefines, amb baixa emissió fums inclou terminals i marcatges | 0.62381 | 0.64252 | 0.6618
| PANP-3668 | BG32B130 | m | Cable amb conductor de coure 450/750 V de tensió assignada, amb designació H07Z-K (AS), unipolar, de secció 1 x 2,5 mm2, amb aïllament poliolefines, amb baixa emissió fums inclou terminals i marcatges | 0.66837 | 0.68842 | 0.70907
| PANP-3669 | BG335300 | m | Cable amb conductor de coure de 300/500 V de tensió assignada, amb designació S0Z1-K (AS+), bipolar, de secció 2 x 1,5 mm2, pantalla metàl·lica amb drenatge i coberta del cable de poliolefina amb baixa emissió fums | 4.155 | 4.2797 | 4.4081
| PANP-3670 | BG33A300 | m | Cable amb conductor de coure de 300/500 V de tensió assignada, amb designació V0V-K, bipolar, de secció 2 x 1,5 mm2, pantalla metàl·lica amb drenatge i coberta del cable de PVC | 2.3616 | 2.4324 | 2.5054
| PANP-3671 | BG33OV00 | m | Cable amb conductor de coure de 300/500 V de tensió assignada, amb designació VHOV, de secció 4 x 1,5 mm², amb armadura, pantalla metàl·lica amb drenatge i coberta del cable de poliolefina amb baixa emissió fums. | 2.0719 | 2.1341 | 2.1981
| PANP-3672 | BG33VF00 | m | Cable amb conductor de coure de 300/500 V de tensió assignada, amb designació VHOVFV, de secció 4 x 1,5 mm², amb armadura, pantalla metàl·lica amb drenatge i coberta del cable de poliolefina amb baixa emissió fums. | 1.6709 | 1.721 | 1.7727
| PANP-3673 | BG380500 | m | Conductor de coure nu, unipolar de secció 1x6 mm2 | 0.27849 | 0.28684 | 0.29545
| PANP-3674 | BG380900 | m | Conductor de coure nu, unipolar de secció 1x35 mm2 | 1.5595 | 1.6063 | 1.6545
| PANP-3675 | BG380A00 | m | Conductor de coure nu, unipolar de secció 1x50 mm2 | 2.239 | 2.3062 | 2.3754
| PANP-3676 | BG38U001 | ml | Conductor de coure flexible d'1x1,5 mm2 de secció, designació UNE VV 0,6/1 kV. | 0.32304 | 0.33274 | 0.34272
| PANP-3677 | BG38U002 | ml | Conductor de coure flexible d'1x2,5 mm2 de secció, designació UNE VV 0,6/1 kV. | 0.32304 | 0.33274 | 0.34272
| PANP-3678 | BG38U006 | ml | Conductor de coure flexible d'1x6 mm2 de secció, designació UNE VV 0,6/1 kV. | 0.74634 | 0.76873 | 0.7918
| PANP-3679 | BG38U016 | ml | Conductor de coure flexible d'1x16 mm2 de secció, designació UNE RV 0,6/1 kV. | 1.4593 | 1.503 | 1.5481
| PANP-3680 | BG38U025 | ml | Conductor de coure flexible d'1x25 mm2 de secció, designació UNE RV 0,6/1 kV. | 3.5312 | 3.6371 | 3.7463
| PANP-3681 | BG38U035 | m | Conductor de coure nu, unipolar d'1x35 mm2 | 1.4593 | 1.503 | 1.5481
| PANP-3682 | BG38U075 | ml | Conductor de coure flexible d'1x75 mm2 de secció, designació UNE RV 0,6/1 kV. | 13.1557 | 13.5504 | 13.9569
| PANP-3683 | BG38U095 | ml | Conductor de coure flexible d'1x95 mm2 de secció, designació UNE RV 0,6/1 kV. | 16.5644 | 17.0613 | 17.5731
| PANP-3684 | BG38U120 | ml | Conductor de coure flexible d'1x120mm2 de secció, designació UNE RV 0,6/1 kV. | 60.4649 | 62.2789 | 64.1472
| PANP-3685 | BG38U150 | ml | Conductor de coure flexible d'1x150 mm2 de secció, designació UNE RV 0,6/1 kV. | 18.4469 | 19.0003 | 19.5703
| PANP-3686 | BG38U185 | ml | Conductor de coure flexible d'1x185 mm2 de secció, designació UNE RV 0,6/1 kV. | 23.0809 | 23.7734 | 24.4866
| PANP-3687 | BG38U240 | ml | Conductor de coure flexible d'1x240 mm2 de secció, designació UNE RV 0,6/1 kV. | 31.5024 | 32.4474 | 33.4209
| PANP-3688 | BG38U241 | ml | Conductor de coure flexible d'2x1,5 mm2 de secció, designació UNE VV 0,6/1 kV. | 0.59039 | 0.6081 | 0.62635
| PANP-3689 | BG38U242 | ml | Conductor de coure flexible d'2x2,5 mm2 de secció, designació UNE VV 0,6/1 kV. | 1.0471 | 1.0785 | 1.1109
| PANP-3690 | BG38U246 | ml | Conductor de coure flexible d'2x6 mm2 de secció, designació UNE VV 0,6/1 kV. | 1.916 | 1.9735 | 2.0327
| PANP-3691 | BG38U341 | ml | Conductor de coure flexible d'3x1,5 mm2 de secció, designació UNE VV 0,6/1 kV. | 7.029 | 7.2399 | 7.4571
| PANP-3692 | BG38U342 | ml | Conductor de coure flexible d'3x2,5 mm2 de secció, designació UNE VV 0,6/1 kV. | 1.4258 | 1.4686 | 1.5127
| PANP-3693 | BG38U344 | ml | Conductor de coure flexible d'4x6 mm2 de secció, designació UNE VV 0,6/1 kV. | 1.4704 | 1.5145 | 1.56
| PANP-3694 | BG38U346 | ml | Conductor de coure flexible d'3x6 mm2 de secció, designació UNE VV 0,6/1 kV. | 2.1276 | 2.1915 | 2.2572
| PANP-3695 | BG38U347 | ml | Conductor de coure flexible d'3x10 mm2 de secció, designació UNE VV 0,6/1 kV. | 3.275 | 3.3732 | 3.4744
| PANP-3696 | BG38U348 | ml | Conductor de coure flexible d'3x16 mm2 de secció, designació UNE VV 0,6/1 kV. | 19.4829 | 20.0674 | 20.6694
| PANP-3697 | BG38U349 | ml | Conductor de coure flexible d'3x25 mm2 de secció, designació UNE VV 0,6/1 kV. | 12.7658 | 13.1488 | 13.5432
| PANP-3698 | BG38U350 | ml | Conductor de coure flexible d'3x50 mm2 de secció, designació UNE VV 0,6/1 kV. | 18.8702 | 19.4363 | 20.0194
| PANP-3699 | BG38U351 | ml | Conductor de coure flexible d'3x75 mm2 de secció, designació UNE VV 0,6/1 kV. | 53.6476 | 55.257 | 56.9147
| PANP-3700 | BG38U352 | ml | Conductor de coure flexible d'3x75m2 de secció, designació UNE VV 0,6/1 kV. | 53.6476 | 55.257 | 56.9147
| PANP-3701 | BG38U353 | ml | Conductor de coure flexible d'3x120 mm2 de secció, designació UNE VV 0,6/1 kV. | 51.1858 | 52.7213 | 54.303
| PANP-3702 | BG38U354 | ml | Conductor de coure flexible d'3x150 mm2 de secció, designació UNE VV 0,6/1 kV. | 57.0228 | 58.7335 | 60.4955
| PANP-3703 | BG38U355 | ml | Conductor de coure flexible d'3x185 mm2 de secció, designació UNE VV 0,6/1 kV. | 83.2785 | 85.7769 | 88.3502
| PANP-3704 | BG38U356 | ml | Conductor de coure flexible d'3x240 mm2 de secció, designació UNE VV 0,6/1 kV. | 104.3766 | 107.5079 | 110.7332
| PANP-3705 | BG38UT01 | ml | Conductor de coure flexible de 3x1,5+T mm2 de secció, designació UNE VV 0,6/1 kV. | 0.86888 | 0.89494 | 0.92179
| PANP-3706 | BG38UT02 | ml | Conductor de coure flexible de 3x2,5+T mm2 de secció, designació UNE VV 0,6/1 kV. | 1.3256 | 1.3654 | 1.4063
| PANP-3707 | BG38UT03 | ml | Conductor de coure flexible de 3x4+T mm2 de secció, designació UNE VV 0,6/1 kV. | 2.3838 | 2.4554 | 2.529
| PANP-3708 | BG38UT04 | ml | Conductor de coure flexible de 3x6+T mm2 de secció, designació UNE VV 0,6/1 kV. | 3.2082 | 3.3044 | 3.4035
| PANP-3709 | BG38UT05 | ml | Conductor de coure flexible de 3x10+T mm2 de secció, designació UNE VV 0,6/1 kV. | 4.0548 | 4.1764 | 4.3017
| PANP-3710 | BG38UT06 | ml | Conductor de coure flexible de 3x16+T mm2 de secció, designació UNE RV 0,6/1 kV. | 9.0452 | 9.3166 | 9.5961
| PANP-3711 | BG38UT07 | ml | Conductor de coure flexible de 3,5x25 mm2 de secció, designació UNE RV 0,6/1 kV. | 11.0281 | 11.3589 | 11.6997
| PANP-3712 | BG38UT08 | ml | Conductor de coure flexible de 3,5x50 mm2 de secció, designació UNE RV 0,6/1 kV. | 32.3267 | 33.2965 | 34.2954
| PANP-3713 | BG38UT09 | ml | Conductor de coure flexible de 3,5x75 mm2 de secció, designació UNE RV 0,6/1 kV. | 55.1403 | 56.7945 | 58.4983
| PANP-3714 | BG38UT10 | ml | Conductor de coure flexible de 3,5x120 mm2 de secció, designació UNE RV 0,6/1 kV. | 69.499 | 71.584 | 73.7315
| PANP-3715 | BG38UT11 | ml | Conductor de coure flexible de 3,5x150 mm2 de secció, designació UNE RV 0,6/1 kV. | 78.6668 | 81.0268 | 83.4576
| PANP-3716 | BG38UT12 | ml | onductor de coure flexible de 3,5x185 mm2 de secció, designació UNE RV 0,6/1 kV. | 101.5249 | 104.5707 | 107.7078
| PANP-3717 | BG38UT13 | ml | Conductor de coure flexible de 3,5x240mm2 de secció, designació UNE RV 0,6/1 kV. | 128.0034 | 131.8435 | 135.7988
| PANP-3718 | BG38UT14 | ml | Conductor de coure flexible de 4x35 mm2 de secció, designació UNE RZ 0,6/1 kV. | 19.494 | 20.0789 | 20.6812
| PANP-3719 | BG38UT15 | ml | Conductor de coure flexible RZ1K, 2x16 mm2 amb accesoris de con·nexió | 6.5611 | 6.758 | 6.9607
| PANP-3720 | BG38UT16 | ml | Conductor de coure flexible RZ1K, 5x16 mm2 amb accesoris de con·nexió | 9.9141 | 10.2115 | 10.5179
| PANP-3721 | BG39E1G0 | m | Cable amb conductor d'alumini de 0,6/1 kV de tensió assignada, amb designació AL RZ1 (AS), unipolar, de secció 1x 240 mm2 | 4.2219 | 4.3485 | 4.479
| PANP-3722 | BG3KA125 | m | Repartidor 125A 8MOD Tetrapolar per a carril DIN marca Legrand 048.88 o equivalent | 58.8274 | 60.5923 | 62.41
| PANP-3723 | BG3R1610 | u | Caixa repartidora per a sistema de connexió ràpida, de material termoplàstic lliure d'halògens, autoextingible i no propagador de la flama, amb 1 circuit per a subministrament normal, 1 connector d'entrada monofàsic (3 pols) i 6 connectors de sortida monofàsics (3 pols) | 45.0145 | 46.365 | 47.7559
| PANP-3724 | BG3R2520 | u | Caixa repartidora per a sistema de connexió ràpida, de material termoplàstic lliure d'halògens, autoextingible i no propagador de la flama, amb 2 circuits per a subministrament normal i d'emergència, 1 connector d'entrada monofàsic (3 pols) i 5 connectors de sortida monofàsics (3 pols) per circuit | 71.9274 | 74.0853 | 76.3078
| PANP-3725 | BG3RU045 | u | Caja Schneider PC IP66 IK08 Thalassa TBP - NSYTBP11116 | 27.1468 | 27.9612 | 28.8001
| PANP-3726 | BG3RU046 | u | Fixacions de PC termoplastic Schneider Thalassa TBP - NSYAEFTB | 14.6707 | 15.1108 | 15.5641
| PANP-3727 | BG3ZU001 | u | Entroncament per vessament de resina per cable elèctric de fins 1kV sense apantallament amb estanqueitat total enfront de la humitat de connexió recte SCOTCHCAST 92-NB-A2. Diametre minim/máxim cuberta exterior 12-25mm. 5117KE235117584 | 68.8641 | 70.93 | 73.0579
| PANP-3728 | BG41139D | u | Interruptor automàtic magnetotèrmic, de 25 A d'intensitat nominal, tipus ICP-M, bipolar (2P), de 4500 A de poder de tall segons UNE 20317, de 2 mòduls DIN de 18 mm d'amplària, per a muntar en perfil DIN | 34.8888 | 35.9354 | 37.0135
| PANP-3729 | BG414D12 | u | Interruptor automàtic magnetotèrmic d'1 A d'intensitat nominal, tipus PIA corba B, unipolar (1P), de 6000 A de poder de tall segons UNE-EN 60898 i de 10 kA de poder de tall segons UNE-EN 60947-2, d'1 mòdul DIN de 18 mm d'amplària, per a muntar en perfil DIN | 28.595 | 29.4528 | 30.3364
| PANP-3730 | BG414D13 | u | Interruptor automàtic magnetotèrmic de 2 A d'intensitat nominal, tipus PIA corba B, unipolar (1P), de 6000 A de poder de tall segons UNE-EN 60898 i de 10 kA de poder de tall segons UNE-EN 60947-2, d'1 mòdul DIN de 18 mm d'amplària, per a muntar en perfil DIN | 28.595 | 29.4528 | 30.3364
| PANP-3731 | BG414D19 | u | Interruptor automàtic magnetotèrmic de 10 A d'intensitat nominal, tipus PIA corba B, unipolar (1P), de 6000 A de poder de tall segons UNE-EN 60898 i de 10 kA de poder de tall segons UNE-EN 60947-2, d'1 mòdul DIN de 18 mm d'amplària, per a muntar en perfil DIN | 16.8206 | 17.3252 | 17.8449
| PANP-3732 | BG414D93 | u | Interruptor automàtic magnetotèrmic de 2 A d'intensitat nominal, tipus PIA corba B, bipolar (2P), de 6000 A de poder de tall segons UNE-EN 60898 i de 10 kA de poder de tall segons UNE-EN 60947-2, de 2 mòduls DIN de 18 mm d'amplària, per a muntar en perfil DIN | 60.9551 | 62.7837 | 64.6672
| PANP-3733 | BG414D94 | u | Interruptor automàtic magnetotèrmic de 3 A d'intensitat nominal, tipus PIA corba B, bipolar (2P), de 6000 A de poder de tall segons UNE-EN 60898 i de 10 kA de poder de tall segons UNE-EN 60947-2, de 2 mòduls DIN de 18 mm d'amplària, per a muntar en perfil DIN | 60.9551 | 62.7837 | 64.6672
| PANP-3734 | BG414FC9 | u | Interruptor automàtic magnetotèrmic de 10 A d'intensitat nominal, tipus PIA corba B, tripolar (3P), de 10000 A de poder de tall segons UNE-EN 60898 i de 15 kA de poder de tall segons UNE-EN 60947-2, de 3 mòduls DIN de 18 mm d'amplària, per a muntar en perfil DIN | 66.3131 | 68.3025 | 70.3516
| PANP-3735 | BG414FCB | u | Interruptor automàtic magnetotèrmic de 16 A d'intensitat nominal, tipus PIA corba B, tripolar (3P), de 10000 A de poder de tall segons UNE-EN 60898 i de 15 kA de poder de tall segons UNE-EN 60947-2, de 3 mòduls DIN de 18 mm d'amplària, per a muntar en perfil DIN | 67.4382 | 69.4614 | 71.5452
| PANP-3736 | BG414FJB | u | Interruptor automàtic magnetotèrmic de 16 A d'intensitat nominal, tipus PIA corba B, tetrapolar (4P), de 10000 A de poder de tall segons UNE-EN 60898 i de 15 kA de poder de tall segons UNE-EN 60947-2, de 4 mòduls DIN de 18 mm d'amplària, per a muntar en perfil DIN | 90.9091 | 93.6363 | 96.4454
| PANP-3737 | BG414GAB | u | Interruptor automàtic magnetotèrmic de 16 A d'intensitat nominal, tipus PIA corba B, bipolar (2P), de 15000 A de poder de tall segons UNE-EN 60898 i de 15 kA de poder de tall segons UNE-EN 60947-2, de 3 mòduls DIN de 18 mm d'amplària, per a muntar en perfil DIN | 62.2584 | 64.1261 | 66.0499
| PANP-3738 | BG415A9B | u | Interruptor automàtic magnetotèrmic de 16 A d'intensitat nominal, tipus PIA corba C, bipolar (2P), de 6000 A de poder de tall segons UNE-EN 60898, de 2 mòduls DIN de 18 mm d'amplària, per a muntar en perfil DIN | 14.7486 | 15.1911 | 15.6468
| PANP-3739 | BG415D12 | u | Interruptor automàtic magnetotèrmic d'1 A d'intensitat nominal, tipus PIA corba C, unipolar (1P), de 6000 A de poder de tall segons UNE-EN 60898 i de 10 kA de poder de tall segons UNE-EN 60947-2, d'1 mòdul DIN de 18 mm d'amplària, per a muntar en perfil DIN | 25.2866 | 26.0451 | 26.8265
| PANP-3740 | BG415D93 | u | Interruptor automàtic magnetotèrmic de 2 A d'intensitat nominal, tipus PIA corba C, bipolar (2P), de 6000 A de poder de tall segons UNE-EN 60898 i de 10 kA de poder de tall segons UNE-EN 60947-2, de 2 mòduls DIN de 18 mm d'amplària, per a muntar en perfil DIN | 53.8815 | 55.498 | 57.1629
| PANP-3741 | BG415D97 | u | Interruptor automàtic magnetotèrmic de 6 A d'intensitat nominal, tipus PIA corba C, bipolar (2P), de 6000 A de poder de tall segons UNE-EN 60898 i de 10 kA de poder de tall segons UNE-EN 60947-2, de 2 mòduls DIN de 18 mm d'amplària, per a muntar en perfil DIN | 33.9865 | 35.0061 | 36.0562
| PANP-3742 | BG415D99 | u | Interruptor automàtic magnetotèrmic de 10 A d'intensitat nominal, tipus PIA corba C, bipolar (2P), de 6000 A de poder de tall segons UNE-EN 60898 i de 10 kA de poder de tall segons UNE-EN 60947-2, de 2 mòduls DIN de 18 mm d'amplària, per a muntar en perfil DIN | 31.7029 | 32.654 | 33.6336
| PANP-3743 | BG415D9B | u | Interruptor automàtic magnetotèrmic de 16 A d'intensitat nominal, tipus PIA corba C, bipolar (2P), de 6000 A de poder de tall segons UNE-EN 60898 i de 10 kA de poder de tall segons UNE-EN 60947-2, de 2 mòduls DIN de 18 mm d'amplària, per a muntar en perfil DIN | 32.271 | 33.2391 | 34.2363
| PANP-3744 | BG415DC9 | u | Interruptor automàtic magnetotèrmic de 10 A d'intensitat nominal, tipus PIA corba C, tripolar (3P), de 6000 A de poder de tall segons UNE-EN 60898 i de 10 kA de poder de tall segons UNE-EN 60947-2, de 3 mòduls DIN de 18 mm d'amplària, per a muntar en perfil DIN | 47.1087 | 48.522 | 49.9777
| PANP-3745 | BG415F12 | u | Interruptor automàtic magnetotèrmic d'1 A d'intensitat nominal, tipus PIA corba C, unipolar (1P), de 10000 A de poder de tall segons UNE-EN 60898 i de 15 kA de poder de tall segons UNE-EN 60947-2, d'1 mòdul DIN de 18 mm d'amplària, per a muntar en perfil DIN | 23.0698 | 23.7619 | 24.4748
| PANP-3746 | BG415F9B | u | Interruptor automàtic magnetotèrmic de 16 A d'intensitat nominal, tipus PIA corba C, bipolar (2P), de 10000 A de poder de tall segons UNE-EN 60898 i de 15 kA de poder de tall segons UNE-EN 60947-2, de 2 mòduls DIN de 18 mm d'amplària, per a muntar en perfil DIN | 38.5202 | 39.6758 | 40.8661
| PANP-3747 | BG415FJC | u | Interruptor automàtic magnetotèrmic de 20 A d'intensitat nominal, tipus PIA corba C, tetrapolar (4P), de 10000 A de poder de tall segons UNE-EN 60898 i de 15 kA de poder de tall segons UNE-EN 60947-2, de 4 mòduls DIN de 18 mm d'amplària, per a muntar en perfil DIN | 81.6744 | 84.1247 | 86.6484
| PANP-3748 | BG415GAB | u | Interruptor automàtic magnetotèrmic de 16 A d'intensitat nominal, tipus PIA corba C, bipolar (2P), de 15000 A de poder de tall segons UNE-EN 60898 i de 15 kA de poder de tall segons UNE-EN 60947-2, de 3 mòduls DIN de 18 mm d'amplària, per a muntar en perfil DIN | 54.2937 | 55.9225 | 57.6002
| PANP-3749 | BG415GKB | u | Interruptor automàtic magnetotèrmic de 16 A d'intensitat nominal, tipus PIA corba C, tetrapolar (4P), de 15000 A de poder de tall segons UNE-EN 60898 i de 15 kA de poder de tall segons UNE-EN 60947-2, de 6 mòduls DIN de 18 mm d'amplària, per a muntar en perfil DIN | 109.4897 | 112.7743 | 116.1576
| PANP-3750 | BG415M12 | u | Interruptor automàtic magnetotèrmic d'1 A d'intensitat nominal, tipus PIA corba C, unipolar (1P), de 25 kA de poder de tall segons UNE-EN 60947-2, d'1 mòdul DIN de 18 mm d'amplària, per a muntar en perfil DIN | 39.2777 | 40.456 | 41.6697
| PANP-3751 | BG415M97 | u | Interruptor automàtic magnetotèrmic de 6 A d'intensitat nominal, tipus PIA corba C, bipolar (2P), de 25 kA de poder de tall segons UNE-EN 60947-2, de 2 mòduls DIN de 18 mm d'amplària, per a muntar en perfil DIN | 86.6538 | 89.2534 | 91.931
| PANP-3752 | BG415M9B | u | Interruptor automàtic magnetotèrmic de 16 A d'intensitat nominal, tipus PIA corba C, bipolar (2P), de 25 kA de poder de tall segons UNE-EN 60947-2, de 2 mòduls DIN de 18 mm d'amplària, per a muntar en perfil DIN | 78.6111 | 80.9694 | 83.3985
| PANP-3753 | BG415MKC | u | Interruptor automàtic magnetotèrmic de 20 A d'intensitat nominal, tipus PIA corba C, tetrapolar (4P), de 25 kA de poder de tall segons UNE-EN 60947-2, de 6 mòduls DIN de 18 mm d'amplària, per a muntar en perfil DIN | 173.898 | 179.1149 | 184.4883
| PANP-3754 | BG416D12 | u | Interruptor automàtic magnetotèrmic d'1 A d'intensitat nominal, tipus PIA corba D, unipolar (1P), de 6000 A de poder de tall segons UNE-EN 60898 i de 10 kA de poder de tall segons UNE-EN 60947-2, d'1 mòdul DIN de 18 mm d'amplària, per a muntar en perfil DIN | 47.4875 | 48.9121 | 50.3795
| PANP-3755 | BG416DC9 | u | Interruptor automàtic magnetotèrmic de 10 A d'intensitat nominal, tipus PIA corba D, tripolar (3P), de 6000 A de poder de tall segons UNE-EN 60898 i de 10 kA de poder de tall segons UNE-EN 60947-2, de 3 mòduls DIN de 18 mm d'amplària, per a muntar en perfil DIN | 101.5806 | 104.6281 | 107.7669
| PANP-3756 | BG416DCH | u | Interruptor automàtic magnetotèrmic de 40 A d'intensitat nominal, tipus PIA corba D, tripolar (3P), de 6000 A de poder de tall segons UNE-EN 60898 i de 10 kA de poder de tall segons UNE-EN 60947-2, de 3 mòduls DIN de 18 mm d'amplària, per a muntar en perfil DIN | 126.9675 | 130.7765 | 134.6998
| PANP-3757 | BG416F12 | u | Interruptor automàtic magnetotèrmic d'1 A d'intensitat nominal, tipus PIA corba D, unipolar (1P), de 10000 A de poder de tall segons UNE-EN 60898 i de 15 kA de poder de tall segons UNE-EN 60947-2, d'1 mòdul DIN de 18 mm d'amplària, per a muntar en perfil DIN | 24.6405 | 25.3797 | 26.1411
| PANP-3758 | BG416FCH | u | Interruptor automàtic magnetotèrmic de 40 A d'intensitat nominal, tipus PIA corba D, tripolar (3P), de 10000 A de poder de tall segons UNE-EN 60898 i de 15 kA de poder de tall segons UNE-EN 60947-2, de 3 mòduls DIN de 18 mm d'amplària, per a muntar en perfil DIN | 80.7276 | 83.1494 | 85.6439
| PANP-3759 | BG416GDH | u | Interruptor automàtic magnetotèrmic de 40 A d'intensitat nominal, tipus PIA corba D, tripolar (3P), de 15000 A de poder de tall segons UNE-EN 60898 i de 15 kA de poder de tall segons UNE-EN 60947-2, de 4.5 mòduls DIN de 18 mm d'amplària, per a muntar en perfil DIN | 109.3671 | 112.6481 | 116.0276
| PANP-3760 | BG416RDH | u | Interruptor automàtic magnetotèrmic de 40 A d'intensitat nominal, tipus PIA corba D, tripolar (3P), de 50 kA de poder de tall segons UNE-EN 60947-2, de 4.5 mòduls DIN de 18 mm d'amplària, per a muntar en perfil DIN | 216.0162 | 222.4967 | 229.1716
| PANP-3761 | BG417H93 | u | Interruptor automàtic magnetotèrmic de 2 A d'intensitat nominal per a corrent continu, 250V per pol, tipus PIA corba C, bipolar (2P), de 10 kA de poder de tall segons UNE-EN 60947-2, de 2 mòduls DIN de 18 mm d'amplària, per a muntar en perfil DIN, marca Schneider ref: A9N61522 o equivalent. | 194.829 | 200.6738 | 206.6941
| PANP-3762 | BG417H97 | u | Interruptor automàtic magnetotèrmic de 6 A d'intensitat nominal per a corrent continu, 250V per pol, tipus PIA corba C, bipolar (2P), de 10 kA de poder de tall segons UNE-EN 60947-2, de 2 mòduls DIN de 18 mm d'amplària, per a muntar en perfil DIN, marca Schneider ref: A9N61522 o equivalent. | 194.829 | 200.6738 | 206.6941
| PANP-3763 | BG417H9F | u | Interruptor automàtic magnetotèrmic de 16 A d'intensitat nominal per a corrent continu, 250V per pol, tipus PIA corba C, bipolar (2P), de 10 kA de poder de tall segons UNE-EN 60947-2, de 2 mòduls DIN de 18 mm d'amplària, per a muntar en perfil DIN, marca Schneider ref: A9N61522 o equivalent. | 194.829 | 200.6738 | 206.6941
| PANP-3764 | BG41U001 | u | Interruptor automàtic magnetotèrmic Schneider tripolar IC60N 40A Curva D | 372.4475 | 383.6209 | 395.1296
| PANP-3765 | BG41U002 | u | Interruptor automático magnetotérmico iC60N - 3P - 16A - curva C Acti 9 iC60 - A9F79316 | 146.1384 | 150.5226 | 155.0383
| PANP-3766 | BG41U003 | u | Interruptor automàtic magnetotèrmic Schneider bipolar IC60N 32A Curva C | 82.4765 | 84.9508 | 87.4993
| PANP-3767 | BG41U004 | u | Interruptor automàtic magnetotèrmic Schneider A9R24440 - iID - 4P - 40A - 300mA - clase A | 605.8858 | 624.0624 | 642.7843
| PANP-3768 | BG41U005 | u | Interruptor automàtic magnetotèrmic Schneider tetrapolar IC60N 63A Curva C | 586.7705 | 604.3736 | 622.5049
| PANP-3769 | BG41U006 | u | Protecció Magnetotèrmica bipolar IDPNA VIGI 10A/300mA Schneider | 339.018 | 349.1886 | 359.6642
| PANP-3770 | BG41U007 | u | Interruptor automàtic magnetotèrmic Schneider bipolar IC60H 16A Curva C ref. A9F89216 | 82.4765 | 84.9508 | 87.4993
| PANP-3771 | BG41U008 | u | Interruptor automàtic magnetotèrmic Schneider bipolar IC60N 2P - 10A - curva C ref. A9F79210 | 78.923 | 81.2907 | 83.7294
| PANP-3772 | BG41U009 | u | interruptor automàtic magnetotèrmic unipolar d'1A marca Merlin Gerin o similar. | 23.805 | 24.5192 | 25.2547
| PANP-3773 | BG41U010 | u | interruptor automàtic magnetotèrmic unipolar de 2A marca Merlin Gerin o similar. | 26.3448 | 27.1351 | 27.9492
| PANP-3774 | BG41U011 | u | interruptor automàtic magnetotèrmic unipolar de 5A marca Merlin Gerin o similar. | 28.6841 | 29.5446 | 30.4309
| PANP-3775 | BG41U012 | u | interruptor automàtic magnetotèrmic unipolar de 10A marca Merlin Gerin o similar. | 31.2239 | 32.1606 | 33.1254
| PANP-3776 | BG41U013 | u | interruptor automàtic magnetotèrmic bipolar d'1A marca Merlin Gerin o similar. | 50.4951 | 52.01 | 53.5703
| PANP-3777 | BG41U014 | u | interruptor automàtic magnetotèrmic bipolar de 2A marca Merlin Gerin o similar. | 55.2517 | 56.9092 | 58.6165
| PANP-3778 | BG41U015 | u | interruptor automàtic magnetotèrmic bipolar de 5A marca Merlin Gerin o similar. | 56.555 | 58.2516 | 59.9992
| PANP-3779 | BG41U016 | u | interruptor automàtic magnetotèrmic bipolar de 6A marca Merlin Gerin o similar. | 61.2558 | 63.0935 | 64.9863
| PANP-3780 | BG41U017 | u | interruptor automàtic magnetotèrmic bipolar de 10A marca Merlin Gerin o similar. | 64.8316 | 66.7765 | 68.7798
| PANP-3781 | BG41U018 | u | interruptor automàtic magnetotèrmic bipolar de 16A marca Merlin Gerin o similar. | 64.8316 | 66.7765 | 68.7798
| PANP-3782 | BG41U019 | u | interruptor automàtic magnetotèrmic bipolar de 25A marca Merlin Gerin o similar. | 67.9172 | 69.9547 | 72.0534
| PANP-3783 | BG41U020 | u | interruptor automàtic magnetotèrmic bipolar de 32A marca Merlin Gerin o similar. | 70.9249 | 73.0526 | 75.2442
| PANP-3784 | BG41U021 | u | interruptor automàtic magnetotèrmic bipolar de 63A marca Merlin Gerin o similar. | 79.8921 | 82.2889 | 84.7576
| PANP-3785 | BG41U022 | u | Interruptor automàtic magnetotèrmic bipolar 10A corba D, Schneider, ICH | 79.1569 | 81.5316 | 83.9776
| PANP-3786 | BG41U023 | u | Interruptor automàtic magnetotèrmic bipolar 25A corba D, Schneider, ICH | 85.5733 | 88.1405 | 90.7847
| PANP-3787 | BG41U024 | u | Interruptor automàtic magnetotèrmic 20 A 2POLS CURBA C | 49.9382 | 51.4363 | 52.9794
| PANP-3788 | BG41U025 | u | Interruptor automàtic magnetotèrmic 20 A, 2 polos | 48.7797 | 50.243 | 51.7503
| PANP-3789 | BG41U026 | u | interruptor automàtic magnetotèrmic tripolar d'1A marca Merlin Gerin o similar. | 77.9205 | 80.2581 | 82.6658
| PANP-3790 | BG41U027 | u | interruptor automàtic magnetotèrmic tripolar de 2A marca Merlin Gerin o similar. | 43.2322 | 44.5292 | 45.865
| PANP-3791 | BG41U028 | u | interruptor automàtic magnetotèrmic tripolar de 5A marca Merlin Gerin o similar. | 43.0094 | 44.2997 | 45.6287
| PANP-3792 | BG41U029 | u | interruptor automàtic magnetotèrmic tripolar de 6A marca Merlin Gerin o similar. | 45.371 | 46.7321 | 48.1341
| PANP-3793 | BG41U030 | u | interruptor automàtic magnetotèrmic tripolar de 10A marca Merlin Gerin o similar. | 45.3153 | 46.6747 | 48.075
| PANP-3794 | BG41U031 | u | interruptor automàtic magnetotèrmic tripolar de 16A marca Merlin Gerin o similar. | 47.5877 | 49.0154 | 50.4858
| PANP-3795 | BG41U032 | u | interruptor automàtic magnetotèrmic tripolar de 25A marca Merlin Gerin o similar. | 51.1524 | 52.6869 | 54.2675
| PANP-3796 | BG41U033 | u | interruptor automàtic magnetotèrmic tripolar de 32A marca Merlin Gerin o similar. | 3.6092 | 3.7175 | 3.829
| PANP-3797 | BG41U034 | u | interruptor automàtic magnetotèrmic tripolar de 63A marca Merlin Gerin o similar. | 126.9675 | 130.7765 | 134.6998
| PANP-3798 | BG41U035 | u | interruptor automàtic magnetotèrmic tripolar de 125A marca Merlin Gerin o similar, amb regulació magnètica i tèrmica. | 408.1494 | 420.3939 | 433.0057
| PANP-3799 | BG41U036 | u | interruptor automàtic magnetotèrmic tripolar de 160A marca Merlin Gerin o similar, amb regulació magnètica i tèrmica. | 990.13 | 1019.8339 | 1050.4289
| PANP-3800 | BG41U037 | u | interruptor automàtic magnetotèrmic tripolar de 250A marca Merlin Gerin o similar, amb regulació magnètica i tèrmica. | 1119.0469 | 1152.6183 | 1187.1968
| PANP-3801 | BG41U038 | u | interruptor automàtic magnetotèrmic tripolar de 400A marca Merlin Gerin o similar, amb regulació magnètica i tèrmica. | 3162.0443 | 3256.9056 | 3354.6128
| PANP-3802 | BG41U039 | u | interruptor automàtic magnetotèrmic tripolar de 630A marca Merlin Gerin o similar, amb regulació magnètica i tèrmica. | 2209.6993 | 2275.9903 | 2344.27
| PANP-3803 | BG41U040 | u | Interruptor automàtic magnetotèrmic MG 16A 3P CORBA ´´D´´ | 105.8471 | 109.0225 | 112.2931
| PANP-3804 | BG41U041 | u | Interruptor automàtic magnetotèrmic MG 40A 3P CORBA ´´C´´ | 61.4452 | 63.2886 | 65.1872
| PANP-3805 | BG41U042 | u | Interruptor automàtic magnetotèrmic Schneider NG125L o similat 3P Curva C 16A | 277.5505 | 285.8771 | 294.4534
| PANP-3806 | BG41U043 | u | Interruptor automàtic magnetotèrmic 3 POLS 6 A CURBA D | 79.2349 | 81.612 | 84.0603
| PANP-3807 | BG41U044 | u | interruptor automàtic magnetotèrmic tetrapolar de 2A marca Merlin Gerin o similar. | 84.8046 | 87.3488 | 89.9692
| PANP-3808 | BG41U045 | u | interruptor automàtic magnetotèrmic tetrapolar de 5A marca Merlin Gerin o similar. | 61.9799 | 63.8393 | 65.7545
| PANP-3809 | BG41U046 | u | interruptor automàtic magnetotèrmic tetrapolar de 6A marca Merlin Gerin o similar. | 59.7075 | 61.4987 | 63.3436
| PANP-3810 | BG41U047 | u | interruptor automàtic magnetotèrmic tetrapolar de 10A marca Merlin Gerin o similar. | 57.7358 | 59.4678 | 61.2519
| PANP-3811 | BG41U048 | u | interruptor automàtic magnetotèrmic tetrapolar de 16A marca Merlin Gerin o similar. | 58.393 | 60.1448 | 61.9491
| PANP-3812 | BG41U049 | u | interruptor automàtic magnetotèrmic tetrapolar de 25A marca Merlin Gerin o similar. | 61.9131 | 63.7705 | 65.6836
| PANP-3813 | BG41U050 | u | interruptor automàtic magnetotèrmic tetrapolar de 32A marca Merlin Gerin o similar. | 64.9207 | 66.8683 | 68.8744
| PANP-3814 | BG41U051 | u | interruptor automàtic magnetotèrmic tetrapolar de 63A marca Merlin Gerin o similar. | 174.7223 | 179.9639 | 185.3629
| PANP-3815 | BG41U052 | u | interruptor automàtic magnetotèrmic tetrapolar de 100 A marca Merlin Gerin o similar. | 85.473 | 88.0372 | 90.6783
| PANP-3816 | BG41U053 | u | interruptor automàtic magnetotèrmic tetrapolar de 125A marca Merlin Gerin o similar, amb regulació magnètica i tèrmica. | 738.902 | 761.0691 | 783.9011
| PANP-3817 | BG41U054 | u | Interruptor automatic magnetotermic tetrapolar 160A amb reg. magnetica i termica | 839.7363 | 864.9284 | 890.8762
| PANP-3818 | BG41U055 | u | interruptor automàtic magnetotèrmic tetrapolar de 250A marca Merlin Gerin o similar, amb regulació magnètica i tèrmica. | 1155.5397 | 1190.2059 | 1225.9121
| PANP-3819 | BG41U056 | u | interruptor automàtic magnetotèrmic tetrapolar de 400A marca Merlin Gerin o similar, amb regulació magnètica i tèrmica. | 3819.8956 | 3934.4925 | 4052.5273
| PANP-3820 | BG41U057 | u | interruptor automàtic magnetotèrmic tetrapolar de 630A marca Merlin Gerin o similar, amb regulació magnètica i tèrmica, i d'accionament motoritzat. | 3975.5026 | 4094.7677 | 4217.6107
| PANP-3821 | BG41U058 | u | interruptor automàtic magnetotèrmic tetrapolar de 800A marca Merlin Gerin o similar, amb regulació magnètica i tèrmica, i d'accionament motoritzat. | 2707.5102 | 2788.7355 | 2872.3975
| PANP-3822 | BG41U059 | u | interruptor automàtic magnetotèrmic tetrapolar de 1000A marca Merlin Gerin o similar, amb regulació magnètica i tèrmica, i d'accionament motoritzat. | 5516.2668 | 5681.7548 | 5852.2074
| PANP-3823 | BG41U060 | u | interruptor automàtic magnetotèrmic tetrapolar de 1250A marca Merlin Gerin o similar, amb regulació magnètica i tèrmica, i d'accionament motoritzat. | 8231.53 | 8478.4759 | 8732.8302
| PANP-3824 | BG41U061 | u | Interruptor automàtic magnetotèrmic tetrapolar 20A corba C, Schneider o similar | 55.8755 | 57.5517 | 59.2783
| PANP-3825 | BG41U062 | u | Interruptor automàtic magnetotèrmic MG 20A 4P CORBA ´´C´´ C60H | 115.984 | 119.4635 | 123.0474
| PANP-3826 | BG41U063 | u | Interruptor automàtic magnetotèrmic MG 40A 4P CORBA ´´C´´ C60H | 139.4659 | 143.6499 | 147.9594
| PANP-3827 | BG41U064 | u | Interruptor automàtic magnetotèrmic IC60H C16Amp 4 pols Ref:A9F89416 | 129.5184 | 133.4039 | 137.4061
| PANP-3828 | BG41U065 | u | Interruptor automàtic magnetotèrmic C120 80A 4 pols Schneide | 318.2986 | 327.8476 | 337.683
| PANP-3829 | BG41U066 | u | Interruptor automàtic magnetotèrmic 20A 4 Pols Corva D | 151.7861 | 156.3397 | 161.0299
| PANP-3830 | BG41U067 | u | Interruptor automàtic magnetotèrmic Schneider Compact NSX160 o similar tetrapolar de 125A , con regulación térmica y magnética | 729.7342 | 751.6263 | 774.175
| PANP-3831 | BG41U068 | u | Interruptor automàtic PIA C60N 2P 16A Merlin Gerin o similar | 16.3304 | 16.8203 | 17.325
| PANP-3832 | BG41U069 | u | Bloc d'un contacte auxiliar per interruptor magnetotèrmic, tipus Merlin Gerin o similar. | 42.5193 | 43.7949 | 45.1087
| PANP-3833 | BG41U070 | u | Bloc de dos contactes auxiliars per interruptor magnetotèrmic, tipus Merlin Gerin o similar. | 43.7112 | 45.0225 | 46.3732
| PANP-3834 | BG415F12J1P0 | u | Interruptor automàtic magnetotèrmic de poder de tall 10000 A (segons UNE-EN 60898), d'intensitat nominal 1 A, de corba tipus C, unipolar (1P), de 1 mòduls DIN, accessoriable, gama industrial, Simon 68, ref. 68101-50 de la serie Interruptors automàtics magnetotèrmics de 10kA Corbes C i D (accessoriables) de SIMON | 43.1654 | 44.4603 | 45.7941
| PANP-3835 | BG416FCHJ1QR | u | Interruptor automàtic magnetotèrmic de poder de tall 10000 A (segons UNE-EN 60898), d'intensitat nominal 40 A, de corba tipus D, tripolar (3P), de 3 mòduls DIN, accessoriable, Simon 68, ref. 68340-70 de la serie Interruptors automàtics magnetotèrmics de 10kA Corbes C i D (accessoriables) de SIMON | 160.72 | 165.5416 | 170.5078
| PANP-3836 | BG420001 | u | Stratix 5700, 4 copper 10/100 ports, 2 SFP 10/100 slots, lite FW. REF. 1783-BMS06SL | 665.0252 | 684.9759 | 705.5252
| PANP-3837 | BG420002 | u | Stratix SFP (Modular fiber optic transceiver) REF.1783-SFP100FX | 223.9029 | 230.62 | 237.5386
| PANP-3838 | BG420003 | u | Terminator final derecho para compactbus. REF.1769-ECR | 22.5017 | 23.1767 | 23.872
| PANP-3839 | BG420004 | u | 1769-IF16C, 16-CH ANALOG REF.1769-IF16C | 760.8244 | 783.6492 | 807.1586
| PANP-3840 | BG420005 | u | modulo 32 entradas a 24 Vcc. REF.1769-IQ32 | 281.8281 | 290.2829 | 298.9914
| PANP-3841 | BG420006 | u | CompactLogix 5370 L3 Controller 2Mb Memory, w/Supercap Backup, up to 16 1769 I/O expansion modules, 32 EtherNet/IP and 120 TCP connections REF.1769-L33ER | 2071.9377 | 2134.0958 | 2198.1187
| PANP-3842 | BG420007 | u | modulo 32 salidas a 24 Vcc REF.1769-OB32 | 341.9811 | 352.2405 | 362.8078
| PANP-3843 | BG420008 | u | modulo compact I/O de 16S a 24 Vcc (surtidor, logica+) ref.1769-OB16 | 209.4217 | 215.7043 | 222.1754
| PANP-3844 | BG420009 | u | Fuente de alimentación para compact I/O a 110/220 VCA, (4A @ 5V, 2A@ 24 Vcc) Ref. 1769-PA4 | 300.7652 | 309.7881 | 319.0817
| PANP-3845 | BG420010 | u | Profibus DPV1 Master Communication Module REF.MVI69-PDPMV1 | 1396.887 | 1438.7936 | 1481.9575
| PANP-3846 | BG420011 | u | Graphic Terminal, PanelView Plus 6, 700, Touchscreen, Color, DC, Ethernet, RS232. Ref. 2711P-T7C4D8 | 2127.635 | 2191.464 | 2257.2079
| PANP-3847 | BG420012 | u | PM1000 ENRGY MON EM3ENET REF. 1408-EM3A-ENT | 1225.3395 | 1262.0997 | 1299.9627
| PANP-3848 | BG420013 | u | Conversor PT100 4..20mA | 257.3213 | 265.0409 | 272.9922
| PANP-3849 | BG420014 | u | Controller,ControlLogix,3 MB User Memory,USB Port,1GB Ethernet port,60 EtherNet/IP Devices,4 Character Alpha/Numeric Display | 4110.457 | 4233.7708 | 4360.7839
| PANP-3850 | BG420015 | u | Input Module,ControlLogix,Analog,16 Point,16 Single-Ended Inputs,8 Differential Inputs or 4 High Speed Differential Inputs,Currentand Voltage | 1058.2477 | 1089.9952 | 1122.695
| PANP-3851 | BG420016 | u | Input Module,ControlLogix,DC Digital,32 Point,10-31VDC, Current Sinking,Input and Communication Status and Module Health Display | 328.6138 | 338.4722 | 348.6264
| PANP-3852 | BG420017 | u | Output Module,ControlLogix,DC Digital,32 Point,10-31VDC,0.35 A Sourcing Outputs | 465.629 | 479.5979 | 493.9858
| PANP-3853 | BG420018 | u | Empty Slot Cover,ControlLogix,One Cover Per Package | 19.6054 | 20.1936 | 20.7994
| PANP-3854 | BG420019 | u | EtherNet 10-100M Interface Module (supports 128 TCP/IP connections) | 1904.846 | 1961.9913 | 2020.8511
| PANP-3855 | BG420020 | u | Power Supply,ControlLogix,AC,85-265V AC Input,5V at 13 A Output | 770.8499 | 793.9754 | 817.7947
| PANP-3856 | BG420021 | u | MVI56-PDPS SLAVE COMM MODULE | 1806.8188 | 1861.0234 | 1916.8541
| PANP-3857 | BG420022 | u | Terminal Block,ControlLogix,Screw,36 Pin,with Low Profile Housing | 58.9277 | 60.6955 | 62.5164
| PANP-3858 | BG420023 | U | 1756-A13 | 513.5286 | 528.9345 | 544.8025
| PANP-3859 | BG420027 | u | Contacte auxiliar doble OF - SD per interruptor diferencial Schneider A9A26929 o similar | 84.7935 | 87.3373 | 89.9574
| PANP-3860 | BG420029 | u | analitzador de xarxes elèctriques tipus CVM de Circutor o similar, muntat en porta, amb mòdul d'energia, temps, inclou cable de connexió tipus RS232. | 519.4994 | 535.0844 | 551.1369
| PANP-3861 | BG420030 | u | Indicador led blanc BA9, Chip simple. Lamp 4,9mm llum dia 8 to 48v | 21.5771 | 22.2244 | 22.8912
| PANP-3862 | BG420031 | u | Rele control sequencia i presencia de fases RM22TR33 | 203.54 | 209.6462 | 215.9356
| PANP-3863 | BG420032 | u | Bloc diferencial Quick VIGI IC60 2P 25A/30mA Schneider o similar | 337.7147 | 347.8461 | 358.2815
| PANP-3864 | BG420033 | u | Bloc diferencial Quick VIGI IC60 3P 40A/300mA Schneider o similar | 342.6718 | 352.9519 | 363.5405
| PANP-3865 | BG420034 | u | Bloc diferencial - 3P Vigi iC60 -- 25A - 300mA - Clase A Acti 9 iC60 -Schneider o similar A9Q24325 | 417.9299 | 430.4678 | 443.3818
| PANP-3866 | BG420035 | u | Bloc diferencial DPN,2P,10A,C, 300mA. | 115.4047 | 118.8668 | 122.4328
| PANP-3867 | BG420036 | u | Bloc diferencial Vigi C60 2Polos 30 mA Selectiu | 231.5446 | 238.4909 | 245.6457
| PANP-3868 | BG420037 | u | Bloc diferencial Vigi SELECTIU NG125 63A 300 mA 2P CLASEA SCHNEIDER o similar, REF: 19030 | 480.1437 | 494.548 | 509.3845
| PANP-3869 | BG420038 | u | Bloc diferencial Vigi C60 2P 25A 30 mA Type ´´AC´´ Schneider 26509 o similar | 140.9363 | 145.1644 | 149.5193
| PANP-3870 | BG420039 | u | Bloc diferencial Vigi 300 mA Super immunitzat selectiu 2 Pols 2p | 299.718 | 308.7096 | 317.9709
| PANP-3871 | BG420040 | u | Bloc diferencial Vigi, DPN 1p+N 10A curva C 30mA Super Inmunitzat 2p | 228.7709 | 235.634 | 242.703
| PANP-3872 | BG420041 | u | Bloc diferencial Vigi 3 pols de 40/ 300 mA 3p | 158.5478 | 163.3042 | 168.2034
| PANP-3873 | BG420042 | u | Bloc diferencial Vigi 3 polos 40A/ 300mA CURBA D 3p | 151.5856 | 156.1332 | 160.8172
| PANP-3874 | BG420043 | u | Bloc diferencial Vigi NG 125 63A 300mA 3P | 315.5361 | 325.0021 | 334.7522
| PANP-3875 | BG420044 | u | Bloq diferencial Vigi C60/63 4P 300mA-AC Instan. Merlin Gerin o similar | 236.3903 | 243.482 | 250.7864
| PANP-3876 | BG420045 | u | Bloc diferencial Vigi C60/25 4P 30mA-AC Instan. Merlin Gerin o similar | 183.7786 | 189.292 | 194.9708
| PANP-3877 | BG422110 | u | Transformador d'intensitat per a diferencials amb sensibilitat de 0.3 A i de 35 mm de diàmetre interior, fins a 150 A d'intensitat nominal | 76.3387 | 78.6288 | 80.9877
| PANP-3878 | BG4242JH | u | Interruptor diferencial de la classe AC, gamma terciari, de 40 A d'intensitat nominal, tetrapolar (4P), de 0,03 A de sensibilitat, de desconnexió fix instantani, amb botó de test incorporat i indicador mecànic de defecte, construït segons les especificacions de la norma UNE-EN 61008-1, de 4 mòduls DIN de 18 mm d'amplària, per a muntar en perfil DIN | 190.3843 | 196.0959 | 201.9787
| PANP-3879 | BG4243JD | u | Interruptor diferencial de la classe AC, gamma terciari, de 25 A d'intensitat nominal, tetrapolar (4P), de 0,3 A de sensibilitat, de desconnexió fix instantani, amb botó de test incorporat i indicador mecànic de defecte, construït segons les especificacions de la norma UNE-EN 61008-1, de 4 mòduls DIN de 18 mm d'amplària, per a muntar en perfil DIN | 156.1862 | 160.8718 | 165.698
| PANP-3880 | BG42529D | u | Interruptor diferencial de la classe A, gamma terciari, de 25 A d'intensitat nominal, bipolar (2P), de 0,03 A de sensibilitat, de desconnexió fix instantani, amb botó de test incorporat i indicador mecànic de defecte, construït segons les especificacions de la norma UNE-EN 61008-1, de 2 mòduls DIN de 18 mm d'amplària, per a muntar en perfil DIN | 135.322 | 139.3817 | 143.5632
| PANP-3881 | BG42539H | u | Interruptor diferencial de la classe A, gamma terciari, de 40 A d'intensitat nominal, bipolar (2P), de sensibilitat 0,3 A, de desconnexió selectiva, amb botó de test incorporat i indicador mecànic de defecte, construït segons les especificacions de la norma UNE-EN 61008-1, de 2 mòduls DIN de 18 mm d'amplària, muntat en perfil DIN | 101.5695 | 104.6166 | 107.7551
| PANP-3882 | BG4253JD | u | Interruptor diferencial de la classe A, gamma terciari, de 25 A d'intensitat nominal, tetrapolar (4P), de 0,3 A de sensibilitat, de desconnexió fix instantani, amb botó de test incorporat i indicador mecànic de defecte, construït segons les especificacions de la norma UNE-EN 61008-1, de 4 mòduls DIN de 18 mm d'amplària, per a muntar en perfil DIN | 197.9369 | 203.875 | 209.9912
| PANP-3883 | BG426B9D | u | Interruptor diferencial de la classe A superimmunitzat, gamma terciari, de 25 A d'intensitat nominal, bipolar (2P), de 0,03 A de sensibilitat, de desconnexió fix selectiu, amb botó de test incorporat i indicador mecànic de defecte, construït segons les especificacions de la norma UNE-EN 61008-1, de 2 mòduls DIN de 18 mm d'amplària, per a muntar en perfil DIN | 202.8717 | 208.9578 | 215.2265
| PANP-3884 | BG42G17D | u | Bloc diferencial de la classe AC, gamma industrial, de fins a 25 A d'intensitat nominal, bipolar (2P), de 0.01 A de sensibilitat, de desconnexió fix instantani, temps de retard de 0 ms, amb botó de test incorporat i indicador mecànic de defecte, construït segons les especificacions de la norma, UNE-EN 61009-1, de 1.5 mòduls DIN de 18 mm d'amplària, per a muntar en perfil DIN | 177.0504 | 182.3619 | 187.8328
| PANP-3885 | BG42G37D | u | Bloc diferencial de la classe AC, gamma industrial, de fins a 25 A d'intensitat nominal, bipolar (2P), de 0.3 A de sensibilitat, de desconnexió fix instantani, temps de retard de 0 ms, amb botó de test incorporat i indicador mecànic de defecte, construït segons les especificacions de la norma, UNE-EN 61009-1, de 1.5 mòduls DIN de 18 mm d'amplària, per a muntar en perfil DIN | 108.8547 | 112.1203 | 115.484
| PANP-3886 | BG42GCBN | u | Bloc diferencial de la classe AC, gamma industrial, de fins a 125 A d'intensitat nominal, bipolar (2P), de 0.3 A de sensibilitat, de desconnexió fix selectiu temps de retard de 60 ms, amb botó de test incorporat i indicador mecànic de defecte, construït segons les especificacions de la norma, UNE-EN 61009-1, de 3.5 mòduls DIN de 18 mm d'amplària, per a muntar en perfil DIN | 321.6962 | 331.3471 | 341.2875
| PANP-3887 | BG42PD01 | u | Protecció diferencial lateral de 140 MM per a TMF10 630A tipus Cahors Ref. 0235605 o equivalent. | 411.6027 | 423.9508 | 436.6693
| PANP-3888 | BG42STPK | u | Bloc diferencial de la classe A, gamma industrial, de fins a 63 A d'intensitat nominal, tetrapolar (4P), d'entre 0,3 i 3 A de sensibilitat, de desconnexió regulable entre les posicions fixe instantani, fixe selectiu i retardat amb temps de retard de 0 ms, 60 ms i 150 ms respectivament, amb botó de test incorporat i indicador mecànic de defecte, construït segons les especificacions de la norma, UNE-EN 60947-2, de 4.5 mòduls DIN de 18 mm d'amplària, per a muntar en perfil DIN | 424.9589 | 437.7076 | 450.8389
| PANP-3889 | BG42U001 | u | interruptor diferencial bipolar de 25 A, sensibilitat 30mA, marca Merlin Gerin o similar. | 78.043 | 80.3843 | 82.7958
| PANP-3890 | BG42U002 | u | interruptor diferencial bipolar de 25A, sensibilitat 300mA, marca Merlin Gerin o similar. | 78.2658 | 80.6137 | 83.0322
| PANP-3891 | BG42U003 | u | interruptor diferencial tetrapolar de 25 A, sensibilitat 30mA, marca Merlin Gerin o similar. | 143.8437 | 148.159 | 152.6038
| PANP-3892 | BG42U004 | u | interruptor diferencial tetrapolar de 25 A, sensibilitat 300mA, marca Merlin Gerin o similar. | 122.6565 | 126.3362 | 130.1263
| PANP-3893 | BG42U005 | u | interruptor diferencial bipolar de 40 A, sensibilitat 30mA, marca Merlin Gerin o similar. | 80.4157 | 82.8282 | 85.313
| PANP-3894 | BG42U006 | u | interruptor diferencial bipolar de 40 A, sensibilitat 300mA, marca Merlin Gerin o similar. | 78.3103 | 80.6596 | 83.0794
| PANP-3895 | BG42U007 | u | interruptor diferencial tetrapolar de 40 A, sensibilitat 30mA, marca Merlin Gerin o similar. | 149.5248 | 154.0106 | 158.6309
| PANP-3896 | BG42U008 | u | interruptor diferencial tetrapolar de 40 A, sensibilitat 300mA, marca Merlin Gerin o similar. | 126.455 | 130.2487 | 134.1561
| PANP-3897 | BG42U009 | u | Interruptor diferencial 2Polos 40A 500mA | 132.7711 | 136.7542 | 140.8569
| PANP-3898 | BG42U010 | u | interruptor diferencial 40A SENSIBILITAT 300mA 3P | 165.7327 | 170.7047 | 175.8259
| PANP-3899 | BG42U011 | u | interruptor diferencial 63A 30mA de 2 pols Schneider. o similar | 169.5424 | 174.6287 | 179.8676
| PANP-3900 | BG42U012 | u | interruptor diferencial Schneider o similar 40 Amp 4 pols 500 mA Selectiu 4p | 216.0608 | 222.5426 | 229.2189
| PANP-3901 | BG42U013 | u | interruptor diferencial 80A SENSIBILITAT 500mA 4P | 244.1656 | 251.4906 | 259.0353
| PANP-3902 | BG42U014 | u | interruptor diferencial 40A SENSIBILITAT 300mA 4P SELECTIU | 199.6078 | 205.596 | 211.7639
| PANP-3903 | BG42U015 | u | interruptor diferencial 63amp 300mA S 4p SELECTIU | 236.3569 | 243.4476 | 250.751
| PANP-3904 | BG42U016 | u | interruptor diferencial Schneider o similar 63 Amp 4 pols 500 mA Selectiu4p | 254.0797 | 261.7021 | 269.5532
| PANP-3905 | BG42U017 | u | Diferencial Schneider rearmable REDs 4/25/300 classe A | 368.5487 | 379.6052 | 390.9933
| PANP-3906 | BG42U018 | u | Diferencial RGU-10 | 162.6805 | 167.5609 | 172.5878
| PANP-3907 | BG42U019 | u | Transformador WG-70 | 123.7927 | 127.5065 | 131.3317
| PANP-3908 | BG42U020 | u | Transformador WG-70x175 | 841.1287 | 866.3626 | 892.3535
| PANP-3909 | BG42U021 | u | Trafo Toroidal Vigi Rex | 159.7397 | 164.5319 | 169.4679
| PANP-3910 | BG42U022 | u | Toroidal diferencial MA 120 per relé RH 99 | 288.9239 | 297.5916 | 306.5194
| PANP-3911 | BG42U023 | u | Toroidal CIRCUTOR, tipo: WGBU-90-210 código P16025 | 665.8495 | 685.825 | 706.3997
| PANP-3912 | BG42U024 | u | Anell magnètic (Magnetic ring) per Toroidal MA120 | 64.2858 | 66.2143 | 68.2008
| PANP-3913 | BG425U001 | U | Subministrament i substitució de disjuntor SCHENEIDER de 3 pols | 6239.7072 | 6426.8984 | 6619.7054
| PANP-3914 | BG425U002 | U | Subministrament d'un disjuntor ABB HD4/C-12-06-25 de 12 KV, 630A, com a recanvi per a la substitució immediata de l'existent en cas d'avaria | 9855.2385 | 10150.8957 | 10455.4225
| PANP-3915 | BG425U003 | U | Suministament i substitució de disjuntor Schneider de 3 pols de 25/0,6 KV O SIMILAR | 6239.7072 | 6426.8984 | 6619.7054
| PANP-3916 | BG425U004 | U | Subministrament de disjuntor tripolar ABB VD4 para cel·les d'Alta Tensió | 10817.3639 | 11141.8849 | 11476.1414
| PANP-3917 | BG425U005 | u | Revision disjuntors automatics ABB HD4/C-12-06-25 DE 12KV 630A o similar | 2577.5239 | 2654.8496 | 2734.4951
| PANP-3918 | BG425U006 | u | Disjuntor ABB HD4/C-12-06-25 DE 12KV 630A o similar | 9855.2385 | 10150.8957 | 10455.4225
| PANP-3919 | BG425U007 | u | Disjuntor SCHNEIDER SF1 24KV 630A o similar | 11103.18 | 11436.2753 | 11779.3636
| PANP-3920 | BG425U008 | u | Suministament i substitució de disjuntor Schneider SF1, fixe, comandament motoritzat, de 3 pols, 24KV, 20KA, 1250A, 48 Vcc d'Hexafloruro (SF6) | 9466.8616 | 9750.8674 | 10043.3935
| PANP-3921 | BG425U009 | u | Suministament i substitució de disjuntor Schneider SF1, fixe, comandament motoritzat, de 3 pols, 24KV, 20KA, 1250A, 48 Vcc d'Hexafloruro (SF6) | 9466.8616 | 9750.8674 | 10043.3935
| PANP-3922 | BG425U010 | u | Subministrament d'un disjuntor fixe comandament motoritzat ABB VD4 4-1212-25 de 12 KV, 1250A, 48Vcc d'hexafluorur SF6, equipat amb bobines d'apertura, tancament i mínima tensió | 12362.7844 | 12733.6679 | 13115.678
| PANP-3923 | BG42529HJ1TZ | u | Interruptor diferencial de la classe A de poder de tall amb fusible de 10000 A, de 30 mA d'intensitat nominal de defecte, de 40 A d'intensitat nominal, bipolar (2P), de 2 mòduls DIN, Simon 68, ref. 78240-61 de la serie Interruptors diferencials de SIMON | 272.9054 | 281.0925 | 289.5253
| PANP-3924 | BG4253JDJ1UA | u | Interruptor diferencial de la classe A de poder de tall amb fusible de 10000 A, de 300 mA d'intensitat nominal de defecte, de 25 A d'intensitat nominal, tetrapolar (4P), de 4 mòduls DIN, Simon 68, ref. 78425-64 de la serie Interruptors diferencials de SIMON | 375.043 | 386.2943 | 397.8831
| PANP-3925 | BG42X011 | u | Relé diferencial amb toroidal separat, sensibilitat de 0,03 A a 30 A (9 llindars commutables), dispar instantani o temporitzat de 0 s a 4,5 s (9 llindars commutables), alimentació a 220 240 V a.c., amb connexions per a l'alimentació elèctrica, la bobina de dispar i el toroidal, amb vigilàcia automàtica de l'enllaç amb el toroide, de l'alimentació elèctrica i de l'electrònica interna, per a muntar en carril DIN normalitzat | 218.2441 | 224.7914 | 231.5352
| PANP-3926 | BG42X012 | u | Relé termic 23-32A, Schneider Ref. LRD22 | 97.0023 | 99.9124 | 102.9098
| PANP-3927 | BG42X013 | u | Relè d'emisió de current per interruptor automàtic magnetotèrmic. | 85.7515 | 88.324 | 90.9738
| PANP-3928 | BG42X014 | u | Relè minima tensió de current per interruptor automàtic magnetotèrmic. | 122.8681 | 126.5542 | 130.3508
| PANP-3929 | BG42X015 | u | relè de protecció diferencial tetrapolar, tipus VIGI de Merlin Gerin o similar, per 63A i sensibilitat 30mA. 4p | 218.7565 | 225.3192 | 232.0788
| PANP-3930 | BG42X016 | u | relè de protecció diferencial tetrapolar, tipus VIGI de Merlin Gerin o similar, per 40A i sensibilitat 30mA. 4p | 178.6099 | 183.9682 | 189.4873
| PANP-3931 | BG42X017 | u | Relé diferencial Vigi Rex RH | 200.8109 | 206.8352 | 213.0402
| PANP-3932 | BG42X018 | U | relè tèrmic guardamotor trifàsic, fins 1A, amb bobina de rearme automàtic, marca Telemecanique o similar. | 120.5734 | 124.1906 | 127.9163
| PANP-3933 | BG42X019 | U | relè tèrmic guardamotor trifàsic, fins 3A, amb bobina de rearme automàtic, marca Telemecanique o similar. | 122.7456 | 126.428 | 130.2208
| PANP-3934 | BG42X020 | u | relè tèrmic guardamotor trifàsic, fins 5A, amb bobina de rearme automàtic, marca Telemecanique o similar. | 129.6298 | 133.5187 | 137.5242
| PANP-3935 | BG42X021 | u | relè tèrmic guardamotor trifàsic, fins 7,5A, amb bobina de rearme automàtic, marca Telemecanique o similar. | 131.1559 | 135.0906 | 139.1433
| PANP-3936 | BG42X022 | u | relè tèrmic guardamotor trifàsic, fins 10A, amb bobina de rearme automàtic, marca Telemecanique o similar. | 130.5432 | 134.4595 | 138.4933
| PANP-3937 | BG42X023 | u | relè tèrmic guardamotor trifàsic, fins 16A, amb bobina de rearme automàtic, marca Telemecanique o similar. | 143.3536 | 147.6542 | 152.0838
| PANP-3938 | BG42X024 | u | relè tèrmic guardamotor trifàsic, fins 25A, amb bobina de rearme automàtic, marca Telemecanique o similar. | 153.7467 | 158.3591 | 163.1099
| PANP-3939 | BG42X025 | u | relè tèrmic guardamotor trifàsic, fins 32A, amb bobina de rearme automàtic, marca Telemecanique o similar. | 161.3549 | 166.1956 | 171.1814
| PANP-3940 | BG42X026 | u | relè tèrmic guardamotor trifàsic, fins 50A, amb bobina de rearme automàtic, marca Telemecanique o similar. | 191.7434 | 197.4957 | 203.4205
| PANP-3941 | BG42X027 | u | relè tèrmic guardamotor trifàsic, fins 63A, amb bobina de rearme automàtic, marca Telemecanique o similar. | 197.3354 | 203.2554 | 209.3531
| PANP-3942 | BG42X028 | u | relè tèrmic guardamotor trifàsic, fins 100A, amb bobina de rearme automàtic, marca Telemecanique o similar. | 120.5845 | 124.2021 | 127.9281
| PANP-3943 | BG42X029 | u | relè tèrmic guardamotor trifàsic, fins 125A, amb bobina de rearme automàtic, marca Telemecanique o similar. | 303.149 | 312.2435 | 321.6108
| PANP-3944 | BG42X030 | u | relè tèrmic guardamotor trifàsic, fins150A, amb bobina de rearme automàtic, marca Telemecanique o similar. | 412.4827 | 424.8572 | 437.6029
| PANP-3945 | BG42X031 | u | relè tèrmic guardamotor trifàsic, fins 200A, amb bobina de rearme automàtic, marca Telemecanique o similar. | 120.5845 | 124.2021 | 127.9281
| PANP-3946 | BG42X032 | u | relè tèrmic guardamotor trifàsic, fins 250A, amb bobina de rearme automàtic, marca Telemecanique o similar. | 554.054 | 570.6756 | 587.7959
| PANP-3947 | BG42X033 | u | relè tèrmic guardamotor trifàsic, fins 300A, amb bobina de rearme automàtic, marca Telemecanique o similar. | 128.8612 | 132.727 | 136.7088
| PANP-3948 | BG42X034 | u | relè tèrmic guardamotor trifàsic, fins 400A, amb bobina de rearme automàtic, marca Telemecanique o similar. | 122.9684 | 126.6574 | 130.4572
| PANP-3949 | BG42X035 | u | relè tèrmic guardamotor trifàsic, fins 630A, amb bobina de rearme automàtic, marca Telemecanique o similar. | 554.7001 | 571.3411 | 588.4813
| PANP-3950 | BG42X036 | u | relè tèrmic guardamotor trifàsic, fins 800A, amb bobina de rearme automàtic, marca Telemecanique o similar. | 129.964 | 133.8629 | 137.8788
| PANP-3951 | BG42X037 | u | relè tèrmic guardamotor trifàsic, fins 10A, amb bobina de rearme automàtic, marca Telemecanique o similar. | 128.2819 | 132.1304 | 136.0943
| PANP-3952 | BG42X038 | u | relè tèrmic guardamotor trifàsic, fins 1250A, amb bobina de rearme automàtic, marca Telemecanique o similar. | 485.3681 | 499.9292 | 514.927
| PANP-3953 | BG42X039 | u | RELE TERMIC TELEMECANIQUE SQUARDED 3P LRD 07 1,6 - 2,5A | 48.7017 | 50.1627 | 51.6676
| PANP-3954 | BG42X040 | u | Rele Termic ABB EF750-800 | 1096.211 | 1129.0973 | 1162.9702
| PANP-3955 | BG42X041 | u | Relé tèrmic guardamotor Schneider regulable de 9-13A LR3D16 | 87.5895 | 90.2172 | 92.9237
| PANP-3956 | BG42X042 | u | relè auxiliar amb base endollable. Bobina a 220 V AC amb dos contactes commutats, marca Releco o similar. | 10.7718 | 11.095 | 11.4279
| PANP-3957 | BG42X043 | u | RELE RELECO S.MRC C3-A30 220Vac UNDECAL | 25.6653 | 26.4353 | 27.2283
| PANP-3958 | BG42X044 | u | Relé Weidmüller o similar ref: 853364000 | 16.3973 | 16.8892 | 17.3959
| PANP-3959 | BG42X045 | u | Relé Arteche o similar RF4 48Vcc | 48.969 | 50.4381 | 51.9512
| PANP-3960 | BG42X046 | u | Base relé Arteche | 18.2798 | 18.8282 | 19.3931
| PANP-3961 | BG42X047 | u | Temporitzador MUR1 24VDC/24-240VAC | 127.0788 | 130.8912 | 134.8179
| PANP-3962 | BG42X048 | u | relè auxiliar endollable a 24 V DC, marca OMRON tipus LY2+PTF08A o similar amb un contacte commutat i led verd de senyalització a l'excitació. Inclou base per relè. | 122.6788 | 126.3591 | 130.1499
| PANP-3963 | BG42X050 | u | Zócalo para relés Phoenix Contact ref: 2966016 o similar | 11.585 | 11.9326 | 12.2906
| PANP-3964 | BG42XU049 | u | Relé Phoenix Contact ref: 2961105 o similar | 10.7607 | 11.0835 | 11.416
| PANP-3965 | BG43PD02 | u | Protecció diferencial lateral de 105 mm per a TMF10 400A tipus Cahors Ref. 0235604, o equivalent. | 254.5364 | 262.1725 | 270.0377
| PANP-3966 | BG458120 | u | Tallacircuit amb fusible cilíndric de 32 A, unipolar, amb portafusible separable de dimensions 10x38 mm | 8.2989 | 8.5479 | 8.8043
| PANP-3967 | BG458130 | u | Tallacircuit amb fusible cilíndric de 32 A, unipolar, amb portafusible separable de dimensions 14x51 mm | 8.9895 | 9.2592 | 9.537
| PANP-3968 | BG458140 | u | Tallacircuit amb fusible cilíndric de 32 A, unipolar, amb portafusible separable de dimensions 22x58 mm | 10.2037 | 10.5098 | 10.8251
| PANP-3969 | BG458170 | u | Tallacircuit amb fusible cilíndric de 32 A, unipolar, amb portafusible articulat de dimensions 10x38 mm | 6.628 | 6.8268 | 7.0316
| PANP-3970 | BG458180 | u | Tallacircuit amb fusible cilíndric de 32 A, unipolar, amb portafusible articulat de dimensions 14x51 mm | 7.1627 | 7.3775 | 7.5989
| PANP-3971 | BG458190 | u | Tallacircuit amb fusible cilíndric de 32 A, unipolar, amb portafusible articulat de dimensions 22x58 mm | 8.867 | 9.133 | 9.407
| PANP-3972 | BG45A140 | u | Tallacircuit amb fusible cilíndric de 50 A, unipolar, amb portafusible separable de dimensions 22x58 mm | 10.226 | 10.5328 | 10.8488
| PANP-3973 | BG45A141 | u | Fusible cilíndric de 50 A, A GG T1 amb indicador de FU, unipolar. | 1.1919 | 1.2277 | 1.2645
| PANP-3974 | BG45A142 | u | Fusible cilíndric de 32 A, A 14x51 T-1 gL/gG T1 amb indicador de FU, unipolar. | 1.1919 | 1.2277 | 1.2645
| PANP-3975 | BG45A143 | u | Fusible cilindric 2A GG TO | 3.7651 | 3.8781 | 3.9944
| PANP-3976 | BG45A144 | u | Cartutxo fusible d'1A | 0.60153 | 0.61958 | 0.63816
| PANP-3977 | BG45A145 | u | Cartutxo fusible de 2A | 0.63495 | 0.654 | 0.67362
| PANP-3978 | BG45A146 | u | Cartutxo fusible de 4A | 0.64609 | 0.66547 | 0.68543
| PANP-3979 | BG45A147 | u | Cartutxo fusible de 6A | 0.71292 | 0.73431 | 0.75634
| PANP-3980 | BG45A148 | u | Cartutxo fusible de 10A | 0.71292 | 0.73431 | 0.75634
| PANP-3981 | BG45A149 | u | Cartutxo fusible de 16A | 0.74634 | 0.76873 | 0.7918
| PANP-3982 | BG45A150 | u | Cartutxo fusible de 25A | 0.74634 | 0.76873 | 0.7918
| PANP-3983 | BG45A151 | u | Cartutxo fusible de 32A | 0.75748 | 0.78021 | 0.80361
| PANP-3984 | BG45A152 | u | Cartutxo fusible de 63A | 1.6821 | 1.7325 | 1.7845
| PANP-3985 | BG45A153 | u | Cartutxo fusible de 125A | 5.7145 | 5.886 | 6.0626
| PANP-3986 | BG45A154 | u | Cartutxo fusible de 250A | 9.2457 | 9.5231 | 9.8088
| PANP-3987 | BG45A155 | u | Cartutxo fusible de 630A | 22.0673 | 22.7293 | 23.4111
| PANP-3988 | BG45A156 | u | Fusible de vidre de 5x20 de 0,250A | 22.0673 | 22.7293 | 23.4111
| PANP-3989 | BG45A157 | u | Fusible 10*38 Ute-0 10A GG | 0.60153 | 0.61958 | 0.63816
| PANP-3990 | BG45A158 | u | Fusible cilíndric 10A 10x38 GPV 1000V DC | 6.1935 | 6.3793 | 6.5707
| PANP-3991 | BG45A159 | u | Fusible cilíndric, 63A, 22x58, 690VAC | 2.8963 | 2.9831 | 3.0726
| PANP-3992 | BG45A160 | u | Fusible cilíndric 22x58 80A GL | 6.9844 | 7.194 | 7.4098
| PANP-3993 | BG45A161 | u | Fusible de fulla (´´cuchilla´´) de 63A tipus NHO | 5.5697 | 5.7368 | 5.9089
| PANP-3994 | BG45A162 | u | FUSIBLE NH-0 80A | 7.2852 | 7.5038 | 7.7289
| PANP-3995 | BG45A163 | u | FUSIBLE NH-00 160A (Classe GI-GL-G G) 500 | 6.1824 | 6.3679 | 6.5589
| PANP-3996 | BG45A190 | u | Tallacircuit amb fusible cilíndric de 50 A, unipolar, amb portafusible articulat de dimensions 22x58 mm | 8.9004 | 9.1674 | 9.4425
| PANP-3997 | BG4662A0 | u | Caixa seccionadora fusible de 20 A, com a màxim, bipolar, per a fusibles cilíndrics grandària 10x38 mm | 38.7319 | 39.8938 | 41.0906
| PANP-3998 | BG46C5C0 | u | Caixa seccionadora fusible de 80 A, com a màxim, tripolar més neutre, per a fusibles cilíndrics grandària 22x58 mm | 118.9693 | 122.5384 | 126.2146
| PANP-3999 | BG46V001 | u | Conjunt format per tres cel·les del tipus CGM.3: -2 Cel·les de línea del tipus CGM.3-L, tall i aïllament integre en SF6, interruptor rotatiu III amb connexió-seccionament-posada a terra. Sistema modular de Vn= 25 kV, In=630A/20 kA. Amb comandament motor. Inclou relè de control integrat amb sistema de detecció de passos de curtcircuit i falles a terra tipus ekorRCI, 3 captadors capacitius i 3 bornes M400BT. -1 Cel·la de protecció de transformador per ruptura de fusible CGM.3-P, tall i aïllament integre en SF6, interruptor rotatiu III amb connexió-seccionament-posada a terra. Sistema modular de Vn= 25 kV, In=630A/20 kA. Amb comandament manual tipus BR-A, amb bobina de tret. Inclou 3 captadors capacitius i 3 bornes M400LR. Tipus Oferta Ormazabal: Q31-1508643-00 o equivalent. | 23783.8397 | 24497.3549 | 25232.2755
| PANP-4000 | BG48000T | u | Tapa protecció sobretensions senyal analògic o digital marca Weidmüller tipus MCZ. | 3.8097 | 3.924 | 4.0417
| PANP-4001 | BG4824AI | u | Protecció sobretensions per a senyals analògics lim. 24V MCZ OVP SL 24VUC ref. 8448970000 de Weidmüller o equivalent | 62.3364 | 64.2065 | 66.1326
| PANP-4002 | BG4824DI | u | Protecció sobretensions 24V per a senyals digitals MCZ OVP VARISTOR S10K30 ref. 8449140000 de Weidmüller o equivalent | 27.2025 | 28.0186 | 28.8592
| PANP-4003 | BG48A442 | u | Protector per a sobretensions transitòries, tetrapolar (3P+N), de 20 kA d'intensitat màxima transitòria, de 4 mòduls DIN de 18 mm d'amplària, per a muntar sobre carril DIN | 152.1426 | 156.7069 | 161.4081
| PANP-4004 | BG48U001 | u | Protector de sobretensions per alimentacio d'instruments a 220VAC, In 10A, de la firma Züllig sèrie US/VT-230, d'un canal. | 132.2698 | 136.2379 | 140.3251
| PANP-4005 | BG48U002 | u | Protector de sobretensions per alimentacio d'instruments a 220VAC, In 10A, de la firma Züllig sèrie US/VT-230, de dos canals. | 161.4663 | 166.3103 | 171.2996
| PANP-4006 | BG48U003 | u | Protector de sobretensions d'escalonat fi per a senyals analògiques d'intensitat de 0 -20 mA a 24VDC, de la firma Phoenix Contact, sèrie Termitrab. | 133.64 | 137.6492 | 141.7787
| PANP-4007 | BG48U004 | u | Descarregador combinat classe B i C 3+N, 100 KA Phoenix Contact Powerset BC/3+1-100FM o similar | 220.4609 | 227.0747 | 233.8869
| PANP-4008 | BG48U005 | u | Protector de sobretensions 220VAC IN 10A Züllig US/VT 230 1 Canal | 336.4225 | 346.5152 | 356.9107
| PANP-4009 | BG48U006 | u | Borne per carril DIN Protecció dos fils AI Phoenix Contact TT-2/PE-24DC | 60.1753 | 61.9806 | 63.84
| PANP-4010 | BG48U007 | u | Protecció mitja Valvetrab 230VAC Phoenix Contact VAL-MS 230 ST | 127.4687 | 131.2928 | 135.2316
| PANP-4011 | BG48U008 | u | Protecció mitja Valvetrab 400VAC Phoenix Contact VAL-MS 400 ST | 144.1556 | 148.4803 | 152.9347
| PANP-4012 | BG48U009 | u | PHO2803548 400V VAL | 286.3061 | 294.8953 | 303.7422
| PANP-4013 | BG48U010 | u | PHO2800102 230V VAL | 193.5479 | 199.3544 | 205.335
| PANP-4014 | BG48U011 | u | Subministra protector de sobretensions de l'escomesa tipus PowerTrab FM de Phoenix Contact o similar per a 4 pols. | 302.3024 | 311.3715 | 320.7126
| PANP-4015 | BG48U012 | u | protector de sobretensions de l'escomesa tipus PowerTrab FM de Phoenix Contact o similar per a 4 pols. | 219.6922 | 226.283 | 233.0715
| PANP-4016 | BG48U1MF | u | Quadre de protecció contra sobretensions transitòries del tipus 1 (35 a 100 kA en la corba 10/350 microsegons), per per a xarxes monofàsiques, amb descarregadors de corrent de tipus llamp, rearmament automàtic, envoltant de material plàstic amb tapa transparent i grau de protecció IP20 | 387.341 | 398.9612 | 410.93
| PANP-4017 | BG48U1TF | u | Quadre de protecció contra sobretensions transitòries del tipus 1 (35 a 100 kA en la corba 10/350 microsegons), per a xarxes trifàsiques, amb descarregadors de corrent de tipus llamp, rearmament automàtic, envoltant de material plàstic amb tapa transparent i grau de protecció IP65 | 659.0321 | 678.8031 | 699.1672
| PANP-4018 | BG4LAI03 | u1 | Tarja entrades analògiques 8 canals intensitat/tensió marca Allen&Bradley ref: 1769-IF8 o equivalent | 517.9844 | 533.524 | 549.5297
| PANP-4019 | BG4LCP05 | u | Controlador lògic programmable: unitat de processador central, capacitat per a Ethernet dual w/DLR, 1 MB de memòria, expansió 8 entrades/sortides, 16 nodes IP Ethernet, controladors inclosos en tarja SD d'1 GB (l'aparell admet targes de fins a 2 GB), marca Allen&Bradley ref: 1769-L30E o equivalent. | 2016.2405 | 2076.7277 | 2139.0295
| PANP-4020 | BG4LDI03 | u | Tarja 32 entrades digitals a 24Vdc marca Allen&Bradley ref: 1769-IQ32 o equivalent | 281.8281 | 290.2829 | 298.9914
| PANP-4021 | BG4LDO03 | u | Tarja PLC 32 sortides digitals a 24Vdc marca Allen&Bradley ref: 1769-OB32 o equivalent | 341.9811 | 352.2405 | 362.8078
| PANP-4022 | BG4LDP20 | u | Mòdul de comunicacions mestre Profibus DP-V1 ProSoft Technology marca Allen&Bradley ref: MVI69-PDPMV1 o equivalent. | 1148.4773 | 1182.9316 | 1218.4196
| PANP-4023 | BG4LECR0 | u | Mòdul PLC terminació final dret per a CompactBus marca Allen&Bradley ref: 1769-ECR o equivalent. | 22.5017 | 23.1767 | 23.872
| PANP-4024 | BG4LPBD7 | u | Connector mascle RJ45 a RJ45 Patchcord, amb cable de parell Teal TPE trenat sense malla de 1,9m per a ProfiBus DP marca Allen Bradley ref. 1585J-M8TBJM-1M9 o equivalent. | 26.5119 | 27.3072 | 28.1265
| PANP-4025 | BG4LU001 | u | Tarja 4 canals d'entrada analògics Allen Bradley 1746-NI4 o similar | 444.5754 | 457.9127 | 471.6501
| PANP-4026 | BG4LU002 | u | Tarja 16 entrades digitals Allen Bradley 1746-IB16 | 494.4802 | 509.3146 | 524.594
| PANP-4027 | BG4MAB05 | u | Terminal HMI 2711 PannelView Plus 6 Terminal, model 600, amb teclat, pantalla no tàctil B/N d'escala de grisos, Ethernet, Comunicacions via RS232, entrada DC i sistema operatiu windows CE 6.0 marca Allen Bradley ref. 2711P-K6M20D8 instal·lat en quadre elèctric o equivalent. | 1258.7578 | 1296.5206 | 1335.4162
| PANP-4028 | BG4R24A1 | u | Relé a 24Vdc contacte fins a 250V 10A de 6 mm d'amplària i per a muntar en perfil DIN marca Weidmüller tipus MRS 24Vdc 1CO ref: 8533640000 o equivalent. | 20.2627 | 20.8705 | 21.4967
| PANP-4029 | BG4R44D0 | u | Contactor de 230 V de tensió de control, 16 A d'intensitat nominal, bipolar (2P), 1NA+1NC, format per 1 mòdul DIN de 18 mm d'amplària, per a un circuit de potència de 230 V, categoria d'ús AC 1 segons UNE-EN 60947-4-1 | 51.7205 | 53.2721 | 54.8702
| PANP-4030 | BG4R4FW0 | u | Contactor de 230 V de tensió de control, 40 A d'intensitat nominal, tetrapolar (4P), 3NA+1NC, format per 3 mòduls DIN de 18 mm d'amplària cada un, per a un circuit de potència de 400 V, categoria d'ús AC 1 segons UNE-EN 60947-4-1 | 92.0453 | 94.8066 | 97.6508
| PANP-4031 | BG4R4JW0 | u | Contactor de 230 V de tensió de control, 63 A d'intensitat nominal, tetrapolar (4P), 3NA+1NC, format per 3 mòduls DIN de 18 mm d'amplària cada un, per a un circuit de potència de 400 V, categoria d'ús AC 1 segons UNE-EN 60947-4-1 | 130.1088 | 134.012 | 138.0324
| PANP-4032 | BG4R5A50 | u | Contactor d'execució silenciosa, de 230 V de tensió de control, 25 A d'intensitat nominal, bipolar (2P), 2NA, format per 1 mòdul DIN de 18 mm d'amplària, per a un circuit de potència de 230 V, categoria d'ús AC 1 segons UNE-EN 60947-4-1 | 44.1679 | 45.493 | 46.8577
| PANP-4033 | BG4RU440 | u | Contactor tetrapolar de 40 A d'intensitat màxima, circuit de potència de 230 V i comandament de 230 V, amb indicador de maniobres d'aturada, automàtic i marxa permanent, sense vibracions de la bobina, d'1 mòdul DIN de 18 mm d'amplària i per a muntar en perfil DIN | 63.0604 | 64.9522 | 66.9008
| PANP-4034 | BG4RU441 | u | Conjunt contactor arranc estrella-triangle, Schneider Ref.LC3D32AP7 | 723.5407 | 745.2469 | 767.6043
| PANP-4035 | BG4RU442 | u | contactor trifàsic de 9A, amb bobina de 220V, i contactes auxiliar d'1 NA/NC | 34.7328 | 35.7748 | 36.848
| PANP-4036 | BG4RU443 | u | contactor trifàsic de 16A, amb bobina de 220V, i contactes auxiliar d'1 NA/NC. | 57.3013 | 59.0204 | 60.791
| PANP-4037 | BG4RU444 | u | contactor trifàsic de 25A, amb bobina de 220V, i contactes auxiliar d'1 NA/NC. | 71.7269 | 73.8787 | 76.0951
| PANP-4038 | BG4RU445 | u | contactor trifàsic de 63A, amb bobina de 220V, i contactes auxiliar d'1 NA/NC. | 280.1126 | 288.516 | 297.1715
| PANP-4039 | BG4RU446 | u | contactor trifàsic d'100A, amb bobina de 220V, i contactes auxiliar d'1 NA/NC. | 39.5562 | 40.7429 | 41.9652
| PANP-4040 | BG4RU447 | u | contactor trifàsic de 150A, amb bobina de 220V, i contactes auxiliar d'1 NA/NC. | 507.7473 | 522.9797 | 538.6691
| PANP-4041 | BG4RU448 | u | contactor trifàsic de 250A, amb bobina de 220V, i contactes auxiliar d'1 NA/NC. | 1272.593 | 1310.7708 | 1350.094
| PANP-4042 | BG4RU449 | u | contactor trifàsic de 400A, amb bobina de 220V, i contactes auxiliar d'1 NA/NC. | 34.7328 | 35.7748 | 36.848
| PANP-4043 | BG4RU450 | u | contactor trifàsic de 630A, amb bobina de 220V, i contactes auxiliar d'1 NA/NC. | 3209.3758 | 3305.6571 | 3404.8268
| PANP-4044 | BG4RU451 | u | contactor trifàsic de 1000A, amb bobina de 220V, i contactes auxiliar d'1 NA/NC. | 34.7328 | 35.7748 | 36.848
| PANP-4045 | BG4RU452 | u | contactor trifàsic de 1250A, amb bobina de 220V, i contactes auxiliar d'1 NA/NC. | 3993.3369 | 4113.137 | 4236.5311
| PANP-4046 | BG4RU453 | u | contactor tetrapolar de 9A, amb bobina de 220V, i contactes auxiliar d'1 NA/NC. | 41.8064 | 43.0605 | 44.3524
| PANP-4047 | BG4RU454 | u | contactor tetrapolar de 16A, amb bobina de 220V, i contactes auxiliar d'1 NA/NC. | 44.1011 | 45.4241 | 46.7868
| PANP-4048 | BG4RU455 | u | contactor tetrapolar de 25A, amb bobina de 220V, i contactes auxiliar d'1 NA/NC. | 61.4229 | 63.2656 | 65.1636
| PANP-4049 | BG4RU456 | u | contactor tetrapolar de 50A, amb bobina de 220V, i contactes auxiliar d'1 NA/NC. | 171.0685 | 176.2006 | 181.4866
| PANP-4050 | BG4RU457 | u | contactor tetrapolar de 63A, amb bobina de 220V, i contactes auxiliar d'1 NA/NC. | 303.9622 | 313.081 | 322.4735
| PANP-4051 | BG4RU458 | u | contactor tetrapolar d'100A, amb bobina de 220V, i contactes auxiliar d'1 NA/NC. | 41.8509 | 43.1064 | 44.3996
| PANP-4052 | BG4RU459 | u | contactor tetrapolar de 250A, amb bobina de 220V, i contactes auxiliar d'1 NA/NC. | 539.7398 | 555.932 | 572.6099
| PANP-4053 | BG4RU460 | u | Contactor Schneider o similat tripolar 185A | 658.9653 | 678.7343 | 699.0963
| PANP-4054 | BG4RU461 | u | Contactor Telemecanique, Schneider o similar , LC1K12 10V7, con bobina de 400V | 34.2315 | 35.2585 | 36.3162
| PANP-4055 | BG4RU462 | u | Contactor trifàsic de 12A, amb bobina de 220V, i contactes auxiliar d'1 NA/NC. | 43.1765 | 44.4718 | 45.806
| PANP-4056 | BG4RU463 | u | Contactor Schneider Electric o similar 150A 1NA/1NC 230V 50/60Hz, Ref: LC1D150 | 618.9078 | 637.4751 | 656.5993
| PANP-4057 | BG4RU464 | u | Contactor LC1DMKP7 CONT 25KVAR 230V 1NO+2NC | 153.2009 | 157.7969 | 162.5308
| PANP-4058 | BG4RU465 | u | Contactor Mod 40A 230/24Vac | 106.2592 | 109.447 | 112.7304
| PANP-4059 | BG4RU466 | u | Bloc de contactes auxiliars de 2 NA/NC. | 29.9874 | 30.887 | 31.8136
| PANP-4060 | BG4RU467 | u | Joc tres contactes per contactor Schneider o similar LC225 | 396.5421 | 408.4384 | 420.6916
| PANP-4061 | BG4RU468 | u | Contacte auxiliar Marca ABB Ref: CA5-10 | 6.3606 | 6.5514 | 6.748
| PANP-4062 | BG4RV020 | u | Relé opticoplador d'un contacte amb alimentació de 24 V tipus ABB Ref. 1SNA607238R1700 o equivalent. | 54.8841 | 56.5306 | 58.2265
| PANP-4063 | BG4S2110 | u | Transformador d'intensitat per a diferencials amb sensibilitat de 0.3 A i de 35 mm de diàmetre interior, fins a 150 A d'intensitat nominal | 76.3387 | 78.6288 | 80.9877
| PANP-4064 | BG4S2330 | u | Transformador d'intensitat per a diferencials amb sensibilitat de 0.3 A i de 105 mm de diàmetre interior, fins a 1000 A d'intensitat nominal | 277.985 | 286.3245 | 294.9143
| PANP-4065 | BG4S2550 | u | Transformador d'intensitat per a diferencials amb sensibilitat de 0.3 A i de 210 mm de diàmetre interior, fins a 2000 A d'intensitat nominal | 815.7753 | 840.2486 | 865.4561
| PANP-4066 | BG4S3330 | u | Transformador d'intensitat per a diferencials amb sensibilitat de 0.5 A i de 105 mm de diàmetre interior, fins a 1000 A d'intensitat nominal | 277.985 | 286.3245 | 294.9143
| PANP-4067 | BG4TEH02 | u | Resistència calefactora d'alumini 10W 110-250Vac marca Schneider referència NSYCR10WU2 o equivalent | 112.0629 | 115.4248 | 118.8875
| PANP-4068 | BG4TEV38 | u | Ventilador 38m3/h IP54 230Vca/50Hz 113x117mm marca Schneider referència NSYCVF38M230PF o equivalent | 249.7242 | 257.2159 | 264.9324
| PANP-4069 | BG4TEVF9 | u | Filtre ventilador 96x96mm marca Schneider referència NSYCAG92LPF o equivalent | 62.4478 | 64.3212 | 66.2508
| PANP-4070 | BG4TFIOF | u | Contacte auxiliar senyalització OF obert/tancat per a moduls iC60 marca Schneider ref: A9A26924 o equivalent | 59.2842 | 61.0627 | 62.8946
| PANP-4071 | BG4TRF40 | u | Relé control fases RM17-T - rang 208..480Vac trifàsic marca Schneider Ref: RM17TG20 o equivalent | 122.5117 | 126.187 | 129.9726
| PANP-4072 | BG4TV01 | U | Suministrament, instal·lació, conexionat i posada en marxa de Engegador Estàtic de 110kW en armari montat en fàbrica marca ABB o similar. Ref. ABB: PST210-600-70 | 4926.8228 | 5074.6275 | 5226.8663
| PANP-4073 | BG4VU001 | U | Selector de tres posicions amb bloc de tres contactes, comandament perç clau extraible en totes les posicions, marca Telemecanique o similar. | 47.0419 | 48.4532 | 49.9067
| PANP-4074 | BG4VU002 | u | Contacte auxiliar de senyalització obert/tancat Merlin Gerin o similar ref. 26924 | 42.5193 | 43.7949 | 45.1087
| PANP-4075 | BG4VU003 | u | Contacte auxiliar dispar/rearme 220V 50/60Hz Telemecanique o similar ref. LA7D03M | 64.9207 | 66.8683 | 68.8744
| PANP-4076 | BG4VU004 | u | Comandament motoritzat Tm C60 3-4 POLOS Merlin Gerin ref. 18311 o similar | 208.2075 | 214.4537 | 220.8873
| PANP-4077 | BG4VU005 | u | Relè de reconnexió aut. ATM Merlin Gerin ref. 18316 o similar | 116.0285 | 119.5094 | 123.0946
| PANP-4078 | BG4VU006 | u | Sistema d'alimentació ininterrompuda 1000VA on line Salicru o similar | 506.4997 | 521.6946 | 537.3455
| PANP-4079 | BG4VU007 | u | Bloc repartidor tetrapolar TD160A ERICO ref. 563200 o similar | 60.1419 | 61.9461 | 63.8045
| PANP-4080 | BG4VU008 | u | Interruptor automàtic 630N 4P3R 45kA Merlin Gerin amb bobina d'emissió Merlin Gerin o similar | 3063.7609 | 3155.6737 | 3250.3439
| PANP-4081 | BG4VU009 | u | Interruptor automàtic control pot. C60N ICP-M 4P 20A Merlin Gerin verificat o similar | 76.3498 | 78.6403 | 80.9995
| PANP-4082 | BG4VU010 | u | Teleruptor 1P 16Amp | 48.8019 | 50.266 | 51.774
| PANP-4083 | BG4VU011 | u | Contactor modular 2P -40 Amp | 106.2592 | 109.447 | 112.7304
| PANP-4084 | BG4VU012 | u | Convertidors WAS5 CC 20lp | 262.5568 | 270.4335 | 278.5465
| PANP-4085 | BG4VU013 | u | Conector Phoenix Transversal FB12-20 | 4.6897 | 4.8304 | 4.9753
| PANP-4086 | BG4VU014 | u | Contacte auxiliar marca ABB 1Q+1SY de 250 VA | 82.1646 | 84.6295 | 87.1684
| PANP-4087 | BG4VU015 | u | Bloc de dos contactes OF+SD per interruptor NG125 Schneider | 61.0219 | 62.8526 | 64.7381
| PANP-4088 | BG4VU016 | u | Bloc de contactes auxiliars de 2 NA/NC. | 29.9874 | 30.887 | 31.8136
| PANP-4089 | BG4VU017 | u | Contacte auxiliar Marca ABB Ref: CA5-10 | 6.3606 | 6.5514 | 6.748
| PANP-4090 | BG4VU018 | u | Cos contactes NC ZB4BS44 | 9.5911 | 9.8788 | 10.1752
| PANP-4091 | BG4VU019 | u | Conmutador magnètic Rodman CM-5 250VCA/5A de color blanc, Ref: RCM5B o similar | 10.4934 | 10.8082 | 11.1324
| PANP-4092 | BG4VU020 | u | Rearmador automàtic RCAIC60 | 154.9163 | 159.5638 | 164.3507
| PANP-4093 | BG4VU021 | u | Polsador luminós 1NA+1NC amb lampada, Schneider.o similar | 42.4079 | 43.6801 | 44.9905
| PANP-4094 | BG4VU022 | u | Capçal Polsador Emergència Vermell ZB4BS44 | 31.9257 | 32.8834 | 33.8699
| PANP-4095 | BG4VU023 | u | Pilot luminós amb cap Led i base de fixació, 230V Schneider o similar | 28.038 | 28.8791 | 29.7455
| PANP-4096 | BG4VU024 | u | Cos complert amb selector tanca amb clau 2 NA Schneider o similar | 53.9595 | 55.5783 | 57.2456
| PANP-4097 | BG4VU025 | u | Seccionador 3polos, 32A ,Schneider. | 48.089 | 49.5317 | 51.0176
| PANP-4098 | BG4VU026 | u | Selector de dos posicions amb bloc de dos contactes, comandament per clau extraïble en totes les posicions, marca Telemecanique o similar. | 43.1208 | 44.4144 | 45.7469
| PANP-4099 | BG4VU027 | u | Connector mascle subcon plus Profibus/PG/SC2 Phoenix contact Ref 2708245 o similar | 81.641 | 84.0903 | 86.613
| PANP-4100 | BG4VU028 | u | Convertidor PT 100 a 4-20 mA Phoenix contact model mini MRC-SL-PT-100 | 291.0181 | 299.7487 | 308.7411
| PANP-4101 | BG4VU029 | u | Connector SUB. D9 multipin femella | 4.5003 | 4.6353 | 4.7744
| PANP-4102 | BG4VU030 | u | Convertidor de temperatura Weidmüller WTS4 PT100/3 o similar | 276.5814 | 284.8788 | 293.4252
| PANP-4103 | BG4W1120 | u | Born de connexió per a conductors flexibles de fins a 2,5 mm2 de secció, de 5 mm de pas, apte per a muntar sobre perfil DIN | 0.65723 | 0.67694 | 0.69725
| PANP-4104 | BG4W1140 | u | Born de connexió per a conductors flexibles de fins a 4 mm2 de secció, de 6 mm de pas, apte per a muntar sobre perfil DIN | 0.64609 | 0.66547 | 0.68543
| PANP-4105 | BG4W1160 | u | Born de connexió per a conductors flexibles de fins a 6 mm2 de secció, de 8 mm de pas, apte per a muntar sobre perfil DIN | 0.82432 | 0.84905 | 0.87452
| PANP-4106 | BG4W11A0 | u | Born de connexió per a conductors flexibles de fins a 10 mm2 de secció, de 10 mm de pas, apte per a muntar sobre perfil DIN | 1.0582 | 1.09 | 1.1227
| PANP-4107 | BG4W13B0 | u | Born de connexió per a conductor de protecció, de color verd-groc, amb peu metàl·lic, per a conductors flexibles des de 4 fins a 16 mm2 de secció, de 12 mm de pas, apte per a muntar sobre perfil DIN | 4.8234 | 4.9681 | 5.1171
| PANP-4108 | BG4W13C0 | u | Born de connexió per a conductor de protecció, de color verd-groc, amb peu metàl·lic, per a conductors flexibles des de 4 fins a 35 mm2 de secció, de 15 mm de pas, apte per a muntar sobre perfil DIN | 5.2133 | 5.3697 | 5.5308
| PANP-4109 | BG4W516F | u | Born de connexió portafusible per a conductors flexibles fins a 6mm² de secció, de 5mm de pas, apte per a muntar sobre perfil DIN marca Weidmüller model WSI 6 ref. 1011000000 o equivalent. | 6.4609 | 6.6547 | 6.8543
| PANP-4110 | BG4W516L | u | Born de connexió portafusible amb LED d'indicació per a conductors flexibles fins a 6mm² de secció, de 5mm de pas, apte per a muntar sobre perfil DIN marca Weidmüller model WSI 6 LD 12VC/24VA ref. 1011300000 o equivalent. | 18.2353 | 18.7823 | 19.3458
| PANP-4111 | BG4W722R | u | Born de connexió per a conductors flexibles fins a 2,5mm² de secció apte per connectar resistències o díodes, de 5mm de pas, apte per a muntar sobre perfil DIN marca Weidmüller model WTR 2,5/O.THNE ref. 1833100000 o equivalent. | 5.1687 | 5.3238 | 5.4835
| PANP-4112 | BG4W9A2R | u | Endoll portadiode/resistència Weidmüller model BEST ref. 8731700000 o equivalent. | 8.1207 | 8.3643 | 8.6152
| PANP-4113 | BG4WU001 | u | Born de connexió CNE-16A-24P+T 500 V | 14.1471 | 14.5715 | 15.0087
| PANP-4114 | BG4WU002 | u | Borna de connexió per a cable fins 2,5 mm2 de secció, per carril DIN, tipus Weidmüller, inclòs accessoris i etiquetatge. | 0.85774 | 0.88347 | 0.90997
| PANP-4115 | BG4WU003 | u | Borna de connexió per a cable fins 4 mm2 de secció, per carril DIN, tipus Weidmüller, inclòs accessoris i etiquetatge. | 1.0248 | 1.0556 | 1.0872
| PANP-4116 | BG4WU004 | u | Borna de connexió per a cable fins 6 mm2 de secció, per carril DIN, tipus Weidmüller, inclòs accessoris i etiquetatge. | 1.2922 | 1.3309 | 1.3709
| PANP-4117 | BG4WU005 | u | Borna de connexió per a cable fins 10 mm2 de secció, per carril DIN, tipus Weidmüller, inclòs accessoris i etiquetatge. | 1.8714 | 1.9276 | 1.9854
| PANP-4118 | BG4WU006 | u | Borna de connexió per a cable fins 16 mm2 de secció, per carril DIN, tipus Weidmüller, inclòs accessoris i etiquetatge. | 2.0942 | 2.157 | 2.2218
| PANP-4119 | BG4WU007 | u | Borna de connexió per a cable fins 25 mm2 de secció, per carril DIN, tipus Weidmüller, inclòs accessoris i etiquetatge. | 4.2107 | 4.337 | 4.4671
| PANP-4120 | BG4WU008 | u | Borna de connexió per a cable fins 50 mm2 de secció, per carril DIN, tipus Weidmüller, inclòs accessoris i etiquetatge. | 16.6869 | 17.1875 | 17.7031
| PANP-4121 | BG4WU009 | u | Borna de connexió per a cable fins 75 mm2 de secció, per carril DIN, tipus Weidmüller, inclòs accessoris i etiquetatge. | 16.6869 | 17.1875 | 17.7031
| PANP-4122 | BG4WU010 | u | Borna de connexió per a cable fins 120 mm2 de secció, per carril DIN, tipus Weidmüller, inclòs accessoris i etiquetatge. | 37.4286 | 38.5514 | 39.708
| PANP-4123 | BG4WU011 | u | Borna de connexió per a cable fins 150 mm2 de secció, per carril DIN, tipus Weidmüller, inclòs accessoris i etiquetatge. | 42.6752 | 43.9555 | 45.2742
| PANP-4124 | BG4WU012 | u | Regleta de conexió 25/35 mm2 | 8.1986 | 8.4446 | 8.6979
| PANP-4125 | BG4WU013 | u | Borne MCZOVP SL 24VCU 1.25A | 62.4032 | 64.2753 | 66.2036
| PANP-4126 | BG4WU014 | u | Borna Phoenix UKH 50 | 15.1385 | 15.5927 | 16.0604
| PANP-4127 | BG4WU015 | u | Terminal Pressió 95mm | 2.3727 | 2.4439 | 2.5172
| PANP-4128 | BG4WU016 | u | Tira Termoretractil negra paret fina. Contracció 19,1/9,5 | 5.1687 | 5.3238 | 5.4835
| PANP-4129 | BG4WU017 | u | Tap EEx M25 Cap Hexagonal | 11.9415 | 12.2997 | 12.6687
| PANP-4130 | BG4WU018 | u | Borna fusible fins 1A de connexió per a cable fins 2,5 mm2 de secció, per carril DIN, tipus Weidmüller, inclòs accessoris i etiquetatge. | 6.1824 | 6.3679 | 6.5589
| PANP-4131 | BG4WU019 | u | Borna fusible fins 5A de connexió per a cable fins 2,5 mm2 de secció, per carril DIN, tipus Weidmüller, inclòs accessoris i etiquetatge. | 6.1824 | 6.3679 | 6.5589
| PANP-4132 | BG4WU020 | u | Borna de connexió, amb resistencia de 250 ohms, per a cable fins 2,5 mm2 de secció, per carril DIN, tipus Weidmüller, inclòs accessoris i etiquetatge. | 0.72406 | 0.74579 | 0.76816
| PANP-4133 | BG4WU021 | u | Borna per carril DIN amb Varistor 24VAC Phoenix Contact TT-SLKK 5/24VAC o similar | 40.6256 | 41.8443 | 43.0997
| PANP-4134 | BG4WU022 | u | Borna per carril DIN amb Varistor 24VDC DI Phoenix Contact TT-SLKK 5/24DC o similar | 52.0546 | 53.6163 | 55.2248
| PANP-4135 | BG4WU023 | u | Amplificador/separador 3 vies mini MCR-SL-I-I Phoenix Contact cod. 2864406 o similar | 161.3995 | 166.2415 | 171.2287
| PANP-4136 | BG4WU024 | u | Borna per carril DIN protecció dos fils AI Phoenix Contact TT-2/PE-24DC o similar | 38.2195 | 39.366 | 40.547
| PANP-4137 | BG4WU025 | u | Borna per carril DIN amb Varistor 24VAC Phoenix Contact TT-SLKK 5/24VAC o similar | 42.2297 | 43.4965 | 44.8014
| PANP-4138 | BG4WU026 | u | Borna per carril DIN amb Varistor 24VDC DI Phoenix Contact TT-2LKK 5/24VDC o similar | 61.9688 | 63.8278 | 65.7427
| PANP-4139 | BG4WU027 | u | Borna Phoenix Contact ref: P-CO R-L o similar | 6.0042 | 6.1843 | 6.3698
| PANP-4140 | BG4WU028 | u | Borna Phoenix Contact ref: UT 2,5-TG o similar | 2.718 | 2.7996 | 2.8836
| PANP-4141 | BG4XFA01 | u | Sistema de comunicació esclau autònom per a 6DI i 2AI. Tipus Farell Ref. TAF-e248 o equivalent. | 1578.4601 | 1625.8139 | 1674.5883
| PANP-4142 | BG4XFA02 | u | Pack de pila de liti+connector per unitat remota tipus Farell Ref. IRMT-PIL o equivalent. | 45.6717 | 47.0419 | 48.4532
| PANP-4143 | BG4XFA03 | u | Yagi 3 elements, 5 dB de ganancia 410-445 MHz N famella tipus Farell Ref. ANT-UY5-41 o equivalent. | 246.1818 | 253.5673 | 261.1743
| PANP-4144 | BG4XFA04 | u | Cable Coaxial RG-213 10 m N Mascle - N Mascle tipus Farell Ref. CA-213-04 o equivalent. | 83.5459 | 86.0523 | 88.6338
| PANP-4145 | BG4XFA05 | u | Latiguillo interior quadre RG-58 1m N Mascle- N famella tipus Farell Ref. CA-058-05 o equivalent. | 38.9881 | 40.1577 | 41.3624
| PANP-4146 | BG4XFA06 | u | Radiomodem T-MOD-C48+ MLU 12 Vcc 0.1-5 W de Farell Ref. TMOD-C48+ | 1127.3123 | 1161.1317 | 1195.9657
| PANP-4147 | BG4XFA07 | u | Cable de configuració (TMOD-C48+/TMOD-400/IRMT-MAS) Ref. TMOD-CC | 40.102 | 41.3051 | 42.5442
| PANP-4148 | BG4ZU010 | u | Bobina de dispar per a integrar en interruptor automàtic magnetotèrmic de commandament manual, per a connectar al relè diferencial | 167.3257 | 172.3454 | 177.5158
| PANP-4149 | BG4ZU011 | u | Aillador galvànic d'un canal per senyals a 24VDC, tipus Weidmüller o similar. | 129.6743 | 133.5646 | 137.5715
| PANP-4150 | BG4ZU012 | u | Aillador galvànic de dos canals per senyals a 24VDC, tipus Weidmüller o similar. | 191.6097 | 197.358 | 203.2787
| PANP-4151 | BG4ZU013 | u | Aillador galvànic d'un canal per alimentacions a 220VAC, tipus Weidmüller o similar. | 148.8565 | 153.3222 | 157.9218
| PANP-4152 | BG4ZU014 | u | Aillador galvànic de dos canals per alimentacions a 220VAC, tipus Weidmüller o similar.. | 215.7043 | 222.1754 | 228.8407
| PANP-4153 | BG4ZU015 | u | Convertidor/separador senyals 1canal 24v Weidmuller 859481C | 268.082 | 276.1245 | 284.4082
| PANP-4154 | BG4ZU016 | u | Terminal faston femella per a cable de 4/6 | 0.49014 | 0.50484 | 0.51999
| PANP-4155 | BG4ZU017 | u | Terminal coure de 50/10 | 2.0385 | 2.0997 | 2.1627
| PANP-4156 | BG525822 | u | Voltímetre de valor nominal, de corrent altern, de 500 V de mesura màxima, de 72x72 mm, amb escala 3/4 de circumferència | 130.5655 | 134.4825 | 138.5169
| PANP-4157 | BG52U001 | u | voltímetre rang 0-4V, escala comprimida amb commutador de fases incorporat, tipus Zurc o similar. | 58.4487 | 60.2022 | 62.0082
| PANP-4158 | BG541332 | u | Amperímetre de ferro mòbil de corrent altern, apte per a mesurar intensitats d'1 fins a 15 A, de 96x96 mm, d'escala 3/4 de circumferència | 176.5714 | 181.8686 | 187.3246
| PANP-4159 | BG54U001 | u | Amperímetre amb conmutador de fases, Circutor o similar, EC96 | 83.6127 | 86.1211 | 88.7047
| PANP-4160 | BG54U002 | u | Amperimetre circuitor o similar 800/5A | 70.5796 | 72.6969 | 74.8779
| PANP-4161 | BG54U003 | u | amperímetre electromagnètic, classe 1.5. Escala 0-25A, tipus Zurc o similar. | 19.8282 | 20.4231 | 21.0358
| PANP-4162 | BG54U004 | u | amperímetre. Escala 0-1A, tipus Zurc o similar. | 19.8171 | 20.4116 | 21.0239
| PANP-4163 | BG54U005 | u | amperímetre. Escala 0-250A, tipus Zurc o similar. | 25.1529 | 25.9075 | 26.6847
| PANP-4164 | BG54U006 | u | amperímetre. Escala 0-50A, tipus Zurc o similar. | 23.6156 | 24.3241 | 25.0538
| PANP-4165 | BG54U007 | u | Amperimetre 72 o 96mm X/5A amb escala i cubrebornes | 62.7374 | 64.6195 | 66.5581
| PANP-4166 | BG5A8120 | u | Transformador d'intensitat 50/5 A, 2 VA, de classe 1 de precisió segons UNE-EN 60044 | 18.3133 | 18.8627 | 19.4285
| PANP-4167 | BG5AU001 | u | transformador d'intensitat sèrie TA de Circutor o similar, amb primari bobinat amb relació de transformació 15/5A. | 19.4829 | 20.0674 | 20.6694
| PANP-4168 | BG5AU002 | u | transformador d'intensitat sèrie TA de Circutor o similar, amb primari bobinat amb relació de transformació 20/5A. | 22.5797 | 23.2571 | 23.9548
| PANP-4169 | BG5AU003 | u | transformador d'intensitat sèrie TA de Circutor o similar, amb primari bobinat amb relació de transformació 25/5A. | 25.0526 | 25.8042 | 26.5783
| PANP-4170 | BG5AU004 | u | transformador d'intensitat sèrie TA de Circutor o similar, amb primari bobinat amb relació de transformació 50/5A. | 41.4388 | 42.6819 | 43.9624
| PANP-4171 | BG5AU005 | u | transformador d'intensitat sèrie TA de Circutor o similar, amb primari bobinat amb relació de transformació 1/5A. | 19.4829 | 20.0674 | 20.6694
| PANP-4172 | BG5AU006 | u | transformador d'intensitat sèrie TA de Circutor o similar, amb primari bobinat amb relació de transformació 250/5A. | 45.2039 | 46.56 | 47.9568
| PANP-4173 | BG5AU007 | u | transformador d'intensitat sèrie TA de Circutor o similar, amb primari bobinat amb relació de transformació 4/5A. | 19.4829 | 20.0674 | 20.6694
| PANP-4174 | BG5AU008 | u | transformador d'intensitat sèrie TA de Circutor o similar, amb primari bobinat amb relació de transformació 630/5A. | 57.2122 | 58.9286 | 60.6964
| PANP-4175 | BG5AU009 | u | transformador d'intensitat sèrie TA de Circutor o similar, amb primari bobinat amb relació de transformació 8/5A. | 23.6156 | 24.3241 | 25.0538
| PANP-4176 | BG5AU010 | u | transformador d'intensitat sèrie TA de Circutor o similar, amb primari bobinat amb relació de transformació 10/5A. | 16.9542 | 17.4629 | 17.9868
| PANP-4177 | BG5AU011 | u | transformador d'intensitat sèrie TA de Circutor o similar, amb primari bobinat amb relació de transformació 1250/5A. | 52.8344 | 54.4194 | 56.052
| PANP-4178 | BG5AU012 | u | Transformador encapsulat en resina. primari bobinat.Saci TU3R 200/5A | 124.4834 | 128.2179 | 132.0644
| PANP-4179 | BG5AU013 | u | transformador entrada a 380/220 V sortida a 220V, de 20VA, tipus Polylux. | 31.7029 | 32.654 | 33.6336
| PANP-4180 | BG5AU014 | u | transformador entrada a 380/220 V sortida a 220V, de 10VA, tipus Polylux. | 25.6653 | 26.4353 | 27.2283
| PANP-4181 | BG5AU015 | u | transformador entrada a 380/220 V sortida a 220V, de 5VA, tipus Polylux. | 22.29 | 22.9587 | 23.6475
| PANP-4182 | BG5AU016 | u | Transformador separador 230/230v 1000VA PD1000 | 145.2027 | 149.5588 | 154.0456
| PANP-4183 | BG5KOTHC | u | Termòstat tipus NC color vermell o tipus NO color blau, 0...60ºC, marca Schneider referències NSYCCOTHC/NSYCCOTHO o equivalents. | 45.5158 | 46.8813 | 48.2877
| PANP-4184 | BG5LOHYI | u | Higròstat electrònic 20-80% RH, alimentat a 230Vac de tensió, contactes lliures de potencials calibre 8A, marca Schneider ref: NSYCCOHY230VID o equivalent | 266.9124 | 274.9197 | 283.1673
| PANP-4185 | BG5NPZ18 | u | Transmissor de nivell piezoresistiu, per dipòsits, tipus sonda de nivell 0...10m, model de WIKA o equivalent, amb protecció per immersió, alimentat a 24Vdc i sortida 4-20mA, inclou elements de fixació. | 531.3518 | 547.2923 | 563.7111
| PANP-4186 | BG5NUS18 | u | Transmissor de nivell ultrasònic tipus Mobrey, sèrie MSP400 o equivalent, model a aprovar per Direcció d'Obra, protecció IP-68, alimentat a 24Vdc i sortida 4-20mA | 995.0314 | 1024.8823 | 1055.6288
| PANP-4187 | BG5PPT18 | u | Sensor i transmissor de pressió de disseny electrònic tipus piezoresistiu de WIKA o equivalent, protecció IP65, alimentat a 24V amb sortida 4-20 mA. | 324.158 | 333.8827 | 343.8992
| PANP-4188 | BG5WFD00 | u | Detector d'inundacions 12-24Vdc amb alarma acústica i sortida a relé marca Domaut ref: GLI-965R-12220 o equivalent. | 47.8551 | 49.2907 | 50.7695
| PANP-4189 | BG64167 | u | Tapa per a base d'endoll bipolar universal, amb presa de terra lateral Schuko, amb dispositiu de seguretat, Simon 75, de color vermell, ref. 75041-67 de SIMON | 4.2107 | 4.337 | 4.4671
| PANP-4190 | BG62D1EK | u | Interruptor per a muntar superficialment, bipolar (2P), 16 AX/250 V, amb tecla i amb caixa de superfície estanca, amb grau de protecció IP-55, preu alt, | 13.6904 | 14.1011 | 14.5241
| PANP-4191 | BG62U005 | u | Arrencador Electrònic OSRAM Quicktronic QTP OPTIMAL 2X18-40/230-240 | 78.8784 | 81.2448 | 83.6821
| PANP-4192 | BG63U010 | u | Endoll per a carril electrificat, tipus Schuko | 12.699 | 13.0799 | 13.4723
| PANP-4193 | BG638153JGSK | u | Base elèctrica K45 embornament a cargol amb obturador de protecció, acabat alumini, ref. K01/8 de la serie Bases elèctriques K45 de SIMON | 8.544 | 8.8003 | 9.0643
| PANP-4194 | BG638153JGUY | u | Base schuko K45 embornament ràpid, acabat vermell, ref. K11/6 de la serie Bases elèctriques K45 de SIMON | 8.0872 | 8.3299 | 8.5798
| PANP-4195 | BG638153JGUZ | u | Base schuko K45 embornament ràpid, acabat taronja, ref. K11/7 de la serie Bases elèctriques K45 de SIMON | 8.2766 | 8.5249 | 8.7807
| PANP-4196 | BG64U010 | u | Polsador temporitzat, per a muntar superficialment | 31.2907 | 32.2294 | 33.1963
| PANP-4197 | BG64U011 | u | Polsador rasant de color Telemecanique ref. ZB4-Bax. o similar | 47.8105 | 49.2448 | 50.7222
| PANP-4198 | BG652011 | u | Portafusible amb fusible de 16 A, com a màxim, preu superior i per a encastar | 4.9348 | 5.0828 | 5.2353
| PANP-4199 | BG65U001 | u | Base de fusibles unipolar d'1A | 14.1917 | 14.6174 | 15.0559
| PANP-4200 | BG65U002 | u | Base de fusibles unipolar de 4A | 15.3947 | 15.8566 | 16.3323
| PANP-4201 | BG65U003 | u | Base de fusibles unipolar de 6A | 14.2251 | 14.6518 | 15.0914
| PANP-4202 | BG65U004 | u | Base de fusibles unipolar de 10A | 14.2474 | 14.6748 | 15.115
| PANP-4203 | BG65U005 | u | Base de fusibles unipolar de 25A | 14.9157 | 15.3632 | 15.8241
| PANP-4204 | BG65U006 | u | Base de fusibles unipolar de 63A | 21.5994 | 22.2474 | 22.9148
| PANP-4205 | BG65U007 | u | Base de fusibles unipolar de 250A | 61.991 | 63.8508 | 65.7663
| PANP-4206 | BG65U008 | u | Base de fusibles unipolar de 630A | 64.8316 | 66.7765 | 68.7798
| PANP-4207 | BG65U009 | u | Base de fusibles, tipus seccionador, de 40A | 28.6172 | 29.4758 | 30.36
| PANP-4208 | BG65U010 | u | Base de fusibles, tipus seccionador trifàsic, de 63A | 96.0778 | 98.9601 | 101.9289
| PANP-4209 | BG65U011 | u | Base de fusibles, tipus seccionador trifàsic, d'100A | 28.6172 | 29.4758 | 30.36
| PANP-4210 | BG65U012 | u | Base de fusibles, tipus seccionador trifàsic, de 250A | 241.5256 | 248.7713 | 256.2345
| PANP-4211 | BG65U013 | u | Base de fusibles, tipus seccionador trifàsic, de 400A | 28.6172 | 29.4758 | 30.36
| PANP-4212 | BG65U014 | u | Base de portafusibles, 22x58,3F+N, 690V, 100A | 92.0676 | 94.8296 | 97.6745
| PANP-4213 | BG65U015 | u | Base de fusibles unipolar de 1250A | 61.5789 | 63.4262 | 65.329
| PANP-4214 | BG671132ITFT | u | Base d'endoll bipolar modular, mòdul ample, amb presa de terra lateral Schuko, amb dispositiu de seguretat i embornament a cargol, Simon 27play, de color ivori, ref. 27472-62 de la serie Bases endoll Simon 27play de SIMON | 5.5252 | 5.6909 | 5.8616
| PANP-4215 | BG671132ITH7 | u | Caixa de superfície, 68x192x50mm, per a 3 mòduls ample ó 6 estrets, admet mecanismes, Simon 27play, de color ivori, ref. 27831-32 de la serie Caixes de superfície Simon 27play de SIMON | 14.1248 | 14.5486 | 14.985
| PANP-4216 | BG671132ITWM | u | Base d'endoll bipolar universal, amb presa de terra lateral Schuko, embornament a cargol, amb dispositiu de seguretat, amb tapa, Simon 31, de color blanc neu, ref. 31432-60 de la serie Bases endoll Simon 31 de SIMON | 10.5602 | 10.877 | 11.2033
| PANP-4217 | BG671132ITXS | u | Marc de material termostable per a mecanisme universal de 3 elements, Simon 31, de color blanc neu, ref. 31631-30 de la serie Marcs Simon 31 de SIMON | 10.4599 | 10.7737 | 11.097
| PANP-4218 | BG671132IU94 | u | Marc per a mecanisme universal d'1 element, Simon 75, de color blanc neu, ref. 75610-30 de la serie Marcs Simon 75 de SIMON | 3.2304 | 3.3274 | 3.4272
| PANP-4219 | BG671132IU9V | u | Marc per a mecanisme universal de 3 elements, Simon 75, de color blanc neu, ref. 75630-30 de la serie Marcs Simon 75 de SIMON | 9.6913 | 9.9821 | 10.2815
| PANP-4220 | BG671132IU9Y | u | Marc per a mecanisme universal de 3 elements, Simon 75, de color alumini, ref. 75630-33 de la serie Marcs Simon 75 de SIMON | 12.7992 | 13.1832 | 13.5787
| PANP-4221 | BG671132IWEP | u | Commutador universal, 10 AX 250 V + Tecla per a mecanisme universal, Simon 75, de color blanc neu,ref. 75201-39 + ref. 75010-30 de SIMON | 11.7633 | 12.1162 | 12.4796
| PANP-4222 | BG671132IWET | u | Commutador universal, 10 AX 250 V + Tecla per a mecanisme universal, Simon 75, de color bronze,ref. 75201-39 + ref. 75010-36 de SIMON | 17.5669 | 18.0939 | 18.6367
| PANP-4223 | BG671132IWXG | u | Base d'endoll bipolar universal, amb presa de terra lateral Schuko, embornament a cargol + Tapa per a base d'endoll bipolar universal, amb presa de terra lateral Schuko, amb dispositiu de seguretat, Simon 75, de color blanc,ref. 75432-39 + ref. 75041-60 de SIMON | 9.669 | 9.9591 | 10.2579
| PANP-4224 | BG671132IWXL | u | Base d'endoll bipolar universal, amb presa de terra lateral Schuko, embornament a cargol + Tapa per a base d'endoll bipolar universal, amb presa de terra lateral Schuko, amb dispositiu de seguretat, Simon 75, de color vermell,ref. 75432-39 + ref. 75041-67 de SIMON | 10.6048 | 10.9229 | 11.2506
| PANP-4225 | BG671132IWXT | u | Base d'endoll bipolar universal, amb presa de terra lateral Schuko, embornament ràpid + Tapa per a base d'endoll bipolar universal, amb presa de terra lateral Schuko, amb dispositiu de seguretat, Simon 75, de color vermell,ref. 75464-39 + ref. 75041-67 de SIMON | 10.5602 | 10.877 | 11.2033
| PANP-4226 | BG671132IX1U | u | Commutador universal, 10 AX 250 V + Tecla per a mecanisme universal, amb porta-rètols, Simon 82, de color ivori,ref. 75201-39 + ref. 82063-31 de SIMON | 14.1917 | 14.6174 | 15.0559
| PANP-4227 | BG671132IX8E | u | Marc per a mecanisme universal d'1 element, Simon 75, de color blanc neu + Peça intermitja per a marc per a mecanisme universal, Simon 75, de color blanc neu,ref. 75610-30 + ref. 75900-39 de SIMON | 5.1241 | 5.2779 | 5.4362
| PANP-4228 | BG671132IX8H | u | Marc per a mecanisme universal d'1 element, Simon 75, de color blanc neu + Peça intermitja per a marc per a mecanisme universal, Simon 75, de color vermell,ref. 75610-30 + ref. 75903-39 de SIMON | 5.5252 | 5.6909 | 5.8616
| PANP-4229 | BG671132IX8Q | u | Marc per a mecanisme universal d'1 element, Simon 75, de color blanc neu + Peça intermitja per a marc per a mecanisme universal, Simon 75, de color argent,ref. 75610-30 + ref. 75911-39 de SIMON | 9.9364 | 10.2345 | 10.5415
| PANP-4230 | BG671132IXJM | u | Connector AVAYA modular RJ-45, de categoria 5e, de color blanc neu + Tapa informàtica universal amb colze per connector AVAYA RJ, Simon 31, de color blanc neu,ref. 75542-30 + ref. 31098-60 de SIMON | 46.8971 | 48.304 | 49.7531
| PANP-4231 | BG671132IXM8 | u | Connector AVAYA modular RJ-45, de categoria 5e, de color blanc neu + Tapa informàtica universal per connectors AVAYA RJ, Simon 75, de color blanc neu,ref. 75542-30 + ref. 75593-60 de SIMON | 45.5826 | 46.9501 | 48.3586
| PANP-4232 | BG671132Z | u | Peça intermitja per a marc per a mecanisme universal, Simon 75, de color blanc neu, ref. 75900-39 de SIMON | 1.7489 | 1.8014 | 1.8554
| PANP-4233 | BG6P1142 | u | Presa de corrent industrial de tipus mural 2P+T, de 16 A i 200-250 V de tensió nominal segons norma UNE-EN 60309-1, amb grau de protecció IP-44 | 5.7702 | 5.9433 | 6.1216
| PANP-4234 | BG6P1144 | u | Presa de corrent industrial de tipus mural 2P+T, de 32 A i 200-250 V de tensió nominal segons norma UNE-EN 60309-1, amb grau de protecció IP-44 | 7.6639 | 7.8939 | 8.1307
| PANP-4235 | BG6P1342 | u | Presa de corrent industrial de tipus mural 3P+N+T, de 16 A i 200-250 V de tensió nominal segons norma UNE-EN 60309-1, amb grau de protecció IP-44 | 6.4052 | 6.5973 | 6.7953
| PANP-4236 | BG6P1369 | u | Presa de corrent industrial de tipus mural 3P+N+T, de 125 A i 380-415 V de tensió nominal segons norma UNE-EN 60309-1, amb grau de protecció IP-67 | 133.4952 | 137.5 | 141.625
| PANP-4237 | BG6ZENQ1 | u | Làmpada 900lm 11W 230V/50Hz amb endoll SHUCO incorporat marca Schneider referència NSYLAMCS o equivalent. | 181.1832 | 186.6186 | 192.2172
| PANP-4238 | BG6ZSWD1 | u | Interruptor de porta / final de cursa per armari elèctric 10 A/500 V marca Schneider referència NSYMDCM20 o equivalent | 33.6857 | 34.6963 | 35.7372
| PANP-4239 | BG6ZU051 | u | Cebador 18W FS11 | 0.83546 | 0.86052 | 0.88634
| PANP-4240 | BG6ZU052 | u | Retén 25x47x7 | 12.0195 | 12.3801 | 12.7515
| PANP-4241 | BG6ZU053 | u | Cebadors FS-22 | 0.98027 | 1.0097 | 1.04
| PANP-4242 | BG6ZU054 | u | Cebadors FS-11 | 0.83546 | 0.86052 | 0.88634
| PANP-4243 | BG6ZU055 | u | Clavija aèrea mascle monofàsica 220v COMA | 4.9682 | 5.1172 | 5.2708
| PANP-4244 | BG6ZU056 | u | Base aèrea femella monofàsica 220v COMA | 10.0255 | 10.3263 | 10.6361
| PANP-4245 | BG6ZU057 | u | Connector clavija goma Famatel 16A 1104-B Mascle color blanc | 4.4558 | 4.5895 | 4.7271
| PANP-4246 | BG6ZU058 | u | Arrencador Electrònic AVS 150 35-150W 220V ELT | 39.0438 | 40.2151 | 41.4215
| PANP-4247 | BG6ZU059 | u | Arrencador Electrònic OSRAM Quicktronic QTP DL 2x36-40/230-240 | 27.8375 | 28.6726 | 29.5328
| PANP-4248 | BG6ZU060 | u | Arrencador Electrònic OSRAM Quicktronic QTP OPTIMAL 2X18-40/230-240 | 78.8784 | 81.2448 | 83.6821
| PANP-4249 | BG6ZU061 | u | UNEX - Placa triple para mecanismos universales en U24X Ref: 73653-2 | 5.748 | 5.9204 | 6.098
| PANP-4250 | BG6ZU062 | u | UNEX - Marco para mecanismos 90mm en U24X Ref: 73642-2 | 6.7616 | 6.9645 | 7.1734
| PANP-4251 | BG71180C | u | Font d'alimentació commutada 230Vac / 24Vdc 5A 120W per muntatge en carril DIN marca Schneider ref. ABL8REM24050 o equivalent | 234.4409 | 241.4741 | 248.7183
| PANP-4252 | BG711818 | u | Font d'alimentació commutada 230Vac / 24Vdc 5A 240W per muntatge en carril DIN marca Schneider ref. ABL8RPS24100 o equivalent. | 341.6469 | 351.8963 | 362.4532
| PANP-4253 | BG71A003 | u | Font d'alimentació per a PLC Allen & Bradley amb sortida 24Vdc fins a 2A i 5Vdc fins a 5A per a autòmata programmable marca Allen & Bradley sèrie 1769 model 1769-PB4 o equivalent. | 300.7652 | 309.7881 | 319.0817
| PANP-4254 | BG7CRHSC | u | Regulador de tensió 24V corrent continu d'entrada / 24V corrent continu de sortida 100 ... 140W amb borns de connexió marca Premium model CRS-120 24/24V A o equivalent. | 178.2312 | 183.5781 | 189.0855
| PANP-4255 | BG7L0801 | u | Tarjeta comunicacions profibus MVI56-PDPMV1 | 3063.8055 | 3155.7196 | 3250.3912
| PANP-4256 | BG7L0802 | u | Tarjeta de comunicacions tipus modbus MVI46-MCM | 3609.4603 | 3717.7441 | 3829.2764
| PANP-4257 | BG7L0803 | u | Tarjeta electronica comunicació/control Actuadors ROTORK. MOD6X IQPRO PROFIBUS SINGLE MK2 CHANEL ES31090101 | 1574.5056 | 1621.7407 | 1670.3929
| PANP-4258 | BG7L0804 | u | Tarjeta electronica comunicació/control Actuadors ROTORK. MOD6R MODBUS MK2 IQMK2 EX21130301 | 1195.4635 | 1231.3274 | 1268.2672
| PANP-4259 | BG7L0805 | u | Switch de comunicacions marca rockwell tipus 1783-BMS06SGL Stratix 5700 per a carril DIN o equivalent. | 838.8006 | 863.9646 | 889.8835
| PANP-4260 | BG7L0806 | u | Tarjeta electronica comunicació/control Actuadors ROTORK. MOD6R IQPRO MODBUS IQMK2 ES35780103 | 947.0315 | 975.4424 | 1004.7057
| PANP-4261 | BG7L0807 | u | Tarjeta electronica comunicació/control Actuadors ROTORK. MOD6X IQPRO PROFIBUS SINGLE CHANEL ES36390102 | 1061.3334 | 1093.1734 | 1125.9686
| PANP-4262 | BG7L0808 | u | Tarjeta electronica comunicació/control Actuadors ROTORK. MOD6R MODBUS MK2 IQMK2 ES29110201 | 1195.4635 | 1231.3274 | 1268.2672
| PANP-4263 | BG7L0809 | u | Tarjeta electronica comunicació/control Actuadors ROTORK. MOD6Z DEVICENET IQMK2 ES47650101 | 1475.3756 | 1519.6369 | 1565.226
| PANP-4264 | BG7L0810 | u | Tarjeta electronica comunicació/control Actuadors ROTORK. MOD6M IQ PAKSCAN PCB ES1149010101 | 1609.0044 | 1657.2746 | 1706.9928
| PANP-4265 | BG7L0811 | u | Tarjeta electronica comunicació/control Actuadors ROTORK. MOD6G IQ7-95 MAIN PCB | 1036.8377 | 1067.9429 | 1099.9811
| PANP-4266 | BG7L0812 | u | Tarjeta electronica comunicació/control Actuadors ROTORK. MOD6G MAIN PCB MK2 | 810.5844 | 834.9019 | 859.9489
| PANP-4267 | BG7OWMOS | u | Optoacoplador MOS 24Vdc/24Vdc 0,1A amb una sortida marca Weidmüller ref: 8607340000 o equivalent. | 42.0848 | 43.3474 | 44.6478
| PANP-4268 | BG7RRTH1 | u | 3.5G Gigabit WAN router, tecnologies WAN: HSPA, UMTS, EDGE, GPRS. 1xGb Ethernet, 4 ports switch fast-ethernet, Wi-Fi 802.11b/g/n marca Teldat model H1+ o equivalent | 494.5916 | 509.4293 | 524.7122
| PANP-4269 | BG7RSWHI | u | Switch de comunicacions per entorn industrial amb 8 ports de comunicacions Ethernet per a comunicació tarja CPU 5/05, Panel View, VSAT i PC programació. Alimentació 24Vcc, indicació de fallada de port i muntatge en carril DIN. Model RS2-TX de la firma Hirschmann o equivalent. | 528.6226 | 544.4813 | 560.8157
| PANP-4270 | BG7Z1AA2 | u | Relè tipus D24 VDC IC 10A Finder | 3.3864 | 3.488 | 3.5926
| PANP-4271 | BG7Z1AA3 | u | Copia de comandament porta ETAP Cardener | 48.4232 | 49.8759 | 51.3722
| PANP-4272 | BG82SWD0 | u | Contacte de final de cursa en porta d'accès a l'estació remota per a detecció de porta oberta/tancada. | 52.4891 | 54.0638 | 55.6857
| PANP-4273 | BG8Z1120 | m | Cable de comunicacions per a bus de dades, 2x0,8 mm2 trenat i apantallat per parells, aïllament de poliolefina i coberta de poliolefina, de baixa emissió de fums i opacitat reduïda, no propagador de la flama segons UNE-EN 60332-1-2 | 0.69065 | 0.71137 | 0.73271
| PANP-4274 | BG8Z1220 | m | Cable de comunicacions per a bus de dades, 2x2x0,8 mm2 trenat i apantallat per parells, aïllament de poliolefina i coberta de poliolefina, de baixa emissió de fums i opacitat reduïda, no propagador de la flama segons UNE-EN 60332-1-2 | 0.89116 | 0.91789 | 0.94543
| PANP-4275 | BG8ZD120 | m | Cable de comunicacions per a bus de dades, 1x1,5 mm2 trenat i apantallat, aïllament de poliolefina i coberta de poliolefina, de baixa emissió de fums i opacitat reduïda, no propagador de la flama segons UNE-EN 60332-1-2 | 0.83546 | 0.86052 | 0.88634
| PANP-4276 | BG9AU001 | ml | Cable tipus UNE VV 500V de 2x1,5mm2 de secció, amb conductors aïllats i coberta de PVC, de la firma Ralocar o similar. | 0.66837 | 0.68842 | 0.70907
| PANP-4277 | BG9AU002 | ml | Cable tipus UNE VV 500V de 3x1,5mm2 de secció, amb conductors aïllats i coberta de PVC, de la firma Ralocar o similar. | 0.72406 | 0.74579 | 0.76816
| PANP-4278 | BG9AU003 | ml | Policable tipus UNE VV 500V de 4x1,5mm2 de secció, amb conductors aïllats i coberta de PVC, de la firma Ralocar o similar. | 0.88002 | 0.90642 | 0.93361
| PANP-4279 | BG9AU004 | ml | Policable tipus UNE VV 500V de 6x1,5mm2 de secció, amb conductors aïllats i coberta de PVC, de la firma Ralocar o similar. | 1.4704 | 1.5145 | 1.56
| PANP-4280 | BG9AU005 | ml | Policable tipus UNE VV 500V de 8x1,5mm2 de secció, amb conductors aïllats i coberta de PVC, de la firma Ralocar o similar. | 2.6066 | 2.6848 | 2.7654
| PANP-4281 | BG9AU006 | ml | Policable tipus UNE VV 500V de 10x1,5mm2 de secció, amb conductors aïllats i coberta de PVC, de la firma Ralocar o similar. | 3.0188 | 3.1094 | 3.2026
| PANP-4282 | BG9AU007 | ml | Policable tipus UNE VV 500V de 12x1,5mm2 de secció, amb conductors aïllats i coberta de PVC, de la firma Ralocar o similar. | 3.3864 | 3.488 | 3.5926
| PANP-4283 | BG9AU008 | ml | Policable tipus UNE VV 500V de 24x1,5mm2 de secció, amb conductors aïllats i coberta de PVC, de la firma Ralocar o similar. | 7.7531 | 7.9856 | 8.2252
| PANP-4284 | BG9AU009 | ml | Cable armat amb trena de fils d'acer galvanitzat, tipus UNE VTV 500V de 2x1,5mm2 de secció, amb conductors aïllats i coberta de PVC, de la firma Ralocar o similar. | 1.4147 | 1.4572 | 1.5009
| PANP-4285 | BG9AU010 | ml | Cable armat amb trena de fils d'acer galvanitzat, tipus UNE VTV 500V de 4x1,5mm2 de secció, amb conductors aïllats i coberta de PVC, de la firma Ralocar o similar. | 2.64 | 2.7193 | 2.8008
| PANP-4286 | BG9AU011 | ml | Cable armat amb trena de fils d'acer galvanitzat, tipus UNE VTV 500V de 6x1,5mm2 de secció, amb conductors aïllats i coberta de PVC, de la firma Ralocar o similar. | 3.3753 | 3.4765 | 3.5808
| PANP-4287 | BG9AU012 | ml | Cable armat amb trena de fils d'acer galvanitzat, tipus UNE VTV 500V de 8x1,5mm2 de secció, amb conductors aïllats i coberta de PVC, de la firma Ralocar o similar. | 4.4112 | 4.5436 | 4.6799
| PANP-4288 | BG9AU013 | ml | Cable armat amb trena de fils d'acer galvanitzat, tipus UNE VTV 500V de 12x1,5mm2 de secció, amb conductors aïllats i coberta de PVC, de la firma Ralocar o similar. | 4.9014 | 5.0484 | 5.1999
| PANP-4289 | BG9AU014 | ml | Cable armat amb trena de fils d'acer galvanitzat, tipus UNE VTV 500V de 14x1,5mm2 de secció, amb conductors aïllats i coberta de PVC, de la firma Ralocar o similar. | 5.2578 | 5.4156 | 5.578
| PANP-4290 | BG9AU015 | ml | Cable armat amb trena de fils d'acer galvanitzat, tipus UNE VTV 500V de 24x1,5mm2 de secció, amb conductors aïllats i coberta de PVC, de la firma Ralocar o similar. | 6.9733 | 7.1825 | 7.398
| PANP-4291 | BG9AU016 | ml | Cable Profibus extraflexible 35 | 4.1884 | 4.3141 | 4.4435
| PANP-4292 | BG9AU017 | ml | Cable comunicació profibus DP FIP/TKP 100 1x2x0,64 | 1.9828 | 2.0423 | 2.1036
| PANP-4293 | BG9AU018 | ml | Cable comunicació Modbus plus 490NA27104. | 4.8791 | 5.0255 | 5.1762
| PANP-4294 | BG9AU019 | ml | Cable Apantallat FLEX YCY 2X1 | 1.1919 | 1.2277 | 1.2645
| PANP-4295 | BG9AU020 | ml | Cable apantallat FLEX 2X1,5mm² | 1.281 | 1.3195 | 1.3591
| PANP-4296 | BG9AU021 | ml | Cable AKO-71214 | 44.0565 | 45.3782 | 46.7396
| PANP-4297 | BG9AU022 | ml | Cable 4x1 mm | 1.036 | 1.067 | 1.0991
| PANP-4298 | BG9AU023 | ml | Cable flexible de 3x1 mm | 1.1585 | 1.1933 | 1.2291
| PANP-4299 | BG9AU024 | ml | CABLE MANEGA 5X2,5 1000V NEGRE | 3.2639 | 3.3618 | 3.4626
| PANP-4300 | BG9AU025 | ml | Cable de 3X1.5mm ROVMV apantallat i armat | 2.2279 | 2.2947 | 2.3636
| PANP-4301 | BG9AU026 | ml | Manega multicable de 7 x 2,5 mm2 | 3.4087 | 3.5109 | 3.6163
| PANP-4302 | BG9AU027 | ml | Conductor de coure flexible multicable 6x1,5 L.H RZ1-K 0,6/1Kv | 2.395 | 2.4668 | 2.5408
| PANP-4303 | BG9AU028 | u | TORPEDE SCOCHT 3M 92-A-1 ( L-10 ) | 44.8697 | 46.2158 | 47.6023
| PANP-4304 | BG9AU029 | u | TORPEDE SCOCHT 3M 92-A-2 ( L16) | 83.3899 | 85.8916 | 88.4684
| PANP-4305 | BG9AU030 | u | TORPEDE SCOCHT 3M 92-A-3 | 100.9791 | 104.0085 | 107.1287
| PANP-4306 | BGB1335 | u | Condensador circutor CSB-40/30 kVar amb adaptador | 421.6393 | 434.2885 | 447.3172
| PANP-4307 | BGB14Y51 | u | Bateria de condensadors trifàsica de 400 V i freqüència de 50 Hz, de 120,0 kVAr de potència reactiva, de 5 etapes 2x15+3x30 kVAr, de funcionament automàtic, amb regulador d'energia reactiva amb pantalla de cristall líquid per a la visualització de l'estat de funcionament, amb condensadors autoprotegits, contactors amb resistències de preinserció i armari metàl·lic amb grau de proetecció IP-31 per a instal·lació mural | 2177.807 | 2243.1412 | 2310.4355
| PANP-4308 | BGB16320 | u | Bateria de condensadors d'energia reactiva de 5 kVAr, de 400 V de tensió, automàtica | 751.3893 | 773.931 | 797.1489
| PANP-4309 | BGB16330 | u | Bateria de condensadors d'energia reactiva de 5 kVAr, de 400 V de tensió, mixta | 751.3893 | 773.931 | 797.1489
| PANP-4310 | BGB18320 | u | Bateria de condensadors d'energia reactiva de 10 kVAr, de 400 V de tensió, automàtica | 946.753 | 975.1556 | 1004.4103
| PANP-4311 | BGB18330 | u | Bateria de condensadors d'energia reactiva de 10 kVAr, de 400 V de tensió, mixta | 946.753 | 975.1556 | 1004.4103
| PANP-4312 | BGB1A320 | u | Bateria de condensadors d'energia reactiva de 15 kVAr, de 400 V de tensió, automàtica | 1111.9065 | 1145.2637 | 1179.6216
| PANP-4313 | BGB1A330 | u | Bateria de condensadors d'energia reactiva de 15 kVAr, de 400 V de tensió, mixta | 1111.9065 | 1145.2637 | 1179.6216
| PANP-4314 | BGB1B320 | u | Bateria de condensadors d'energia reactiva de 20 kVAr, de 400 V de tensió, automàtica | 1426.2952 | 1469.084 | 1513.1566
| PANP-4315 | BGB1B330 | u | Bateria de condensadors d'energia reactiva de 20 kVAr, de 400 V de tensió, mixta | 1426.2952 | 1469.084 | 1513.1566
| PANP-4316 | BGB1B331 | u | Bateria de condensadors d'energia reactiva de 2x12,5 kVAr, de 400 V de tensió, automática tipus Cydesa Ref EC 400/25-2/2/IN o equivalent. | 815.4077 | 839.87 | 865.0661
| PANP-4317 | BGB1B332 | u | Bateria de condensadors d'energia reactiva de 46 kVAr, de 400 V de tensió, fixa tipus Cydesa Ref. EC 400/46/CF/IN o equivalent. | 995.8668 | 1025.7428 | 1056.5151
| PANP-4318 | BGB1B333 | u | Bateria de condensadors per compensació d'energia reactiva de 40KVA a 400V. | 475.5654 | 489.8324 | 504.5273
| PANP-4319 | BGB1B334 | u | Bateria de condensadors per compensació d'energia reactiva de 50KVA a 400V. | 541.5444 | 557.7907 | 574.5244
| PANP-4320 | BGB1B335 | u | Condensador EPCOS 29B14 3,3 Kvar | 28.5727 | 29.4299 | 30.3128
| PANP-4321 | BGB1B336 | u | Condensador EPCOS . MKK480-D, 3X115.2 m | 151.8418 | 156.3971 | 161.089
| PANP-4322 | BGB1B337 | u | Condensadors 12,5 Kvar Schneider VARPLUS M1 | 164.1732 | 169.0984 | 174.1714
| PANP-4323 | BGB1B338 | u | Condensadors 10 Kvar Schneider VARPLUS M1 | 129.5741 | 133.4613 | 137.4651
| PANP-4324 | BGB41210 | m | Cable de comunicacions per a bus de dades, 2x1 mm2 trenat i apantallat | 4.5449 | 4.6812 | 4.8217
| PANP-4325 | BGBZ1120 | m | Cable de comunicacions per a bus de dades, 2x0,8 mm2 trenat i apantallat per parells, aïllament de poliolefina i coberta de poliolefina, de baixa emissió de fums i opacitat reduïda, no propagador de la flama segons UNE-EN 60332-1-2 | 0.69065 | 0.71137 | 0.73271
| PANP-4326 | BGBZ1220 | m | Cable de comunicacions per a bus de dades, 2x2x0,8 mm2 trenat i apantallat per parells, aïllament de poliolefina i coberta de poliolefina, de baixa emissió de fums i opacitat reduïda, no propagador de la flama segons UNE-EN 60332-1-2 | 0.89116 | 0.91789 | 0.94543
| PANP-4327 | BGBZU001 | u | Equip de regulació i mesura per compensació d'energia reactiva, tipus Circuitor o similar. | 370.9771 | 382.1064 | 393.5696
| PANP-4328 | BGBZU002 | u | Regulador de Reactiva Circutor Computer 400 V | 259.2707 | 267.0488 | 275.0603
| PANP-4329 | BGC12020 | u | Grup electrògen de construcció automàtic, de 20 kVA de potència en servei d'emergència, trifàsic, de 400 V de tensió, accionament amb motor dièsel, amb quadre de control i quadre de commutació automàtica | 11680.1812 | 12030.5866 | 12391.5042
| PANP-4330 | BGC37801 | u | Conjunt de baterias estacionaries de gel, composta de 6 gots de 2V, marca TUDOR, model A602/370, o equivalent, de 370Ah en 100h de descàrrega | 1500.1497 | 1545.1542 | 1591.5089
| PANP-4331 | BGC53101 | u | Mòdul d’electrònica per a SAI online monofàsic 230/230V-50Hz 1kVA/800W amb autonòmia per 30 minuts marca Socomec ref. ITY2-TW010B o equivalent. | 904.5233 | 931.659 | 959.6088
| PANP-4332 | BGC53102 | u | Mòdul d’electrònica SAI online monofàsic 230/230V-50Hz 2kVA/1600W amb autonòmia per 30 minuts marca Socomec ref. ITY2-TW010B o equivalent. | 1545.0417 | 1591.393 | 1639.1348
| PANP-4333 | BGC53201 | u | Mòdul de bateries per a SAI online monofàsic 230/230V-50Hz 1kVA/800W amb autonòmia per 30 minuts marca Socomec ref. ITY2-EX010B o equivalent. | 722.9503 | 744.6388 | 766.978
| PANP-4334 | BGC53202 | u | Mòdul de bateries per a SAI online monofàsic 230/230V-50Hz 2kVA/1600W amb autonòmia per 30 minuts marca Socomec ref. ITY2-EX010B o equivalent. | 934.5999 | 962.6379 | 991.517
| PANP-4335 | BGC5AD01 | u | Mòdul de tarja de 5 relés per a SAI online monofàsic 230/230V-50Hz marca Socomec ref. ITY-OP-5REL+ESD o equivalent. | 124.7618 | 128.5047 | 132.3598
| PANP-4336 | BGC5AD02 | u | Font d'alimentació commutada de 220VCA/24VDC, 5 A PREMIUM o similar. | 174.5775 | 179.8148 | 185.2092
| PANP-4337 | BGC5AD03 | u | font d'alimentació commutada de 220VCA/12VDC, 5 A PREMIUM o similar | 165.0644 | 170.0163 | 175.1168
| PANP-4338 | BGC5AD04 | u | Base de relés marca Schrak tipus RT 78626 12 A 300 Vac | 3.8765 | 3.9928 | 4.1126
| PANP-4339 | BGC5AD05 | u | Font Alimentació Siemens 6EP1334-3BA00SITOP PSU200M 24 V/10 A | 239.0972 | 246.2701 | 253.6582
| PANP-4340 | BGC5AD06 | u | ONT ALIMENTACIÓN WEIDMULLER CPNT 8575280000 PRI230 SEC24 | 250.7602 | 258.283 | 266.0315
| PANP-4341 | BGC5AD07 | u | Font alimentació Phoenix, 100-240Vac/10A, 15Dc/2 | 202.6489 | 208.7283 | 214.9902
| PANP-4342 | BGC5AD08 | u | Font d'alimentació commutada Weidmüller CP SNT 1000W 24V 40A | 578.4828 | 595.8373 | 613.7124
| PANP-4343 | BGC5AD09 | u | Font d'alimentació Weidmüller CP SNT 48W 24V 2A | 78.845 | 81.2104 | 83.6467
| PANP-4344 | BGC6013 | u | Subministració i instal·lació de SAI NeTYS RT Monofàsic o similar 1,7 kVA 30 min amb tarja per 2 SD (fallada SAI i bateries baixes) tipus oferta Socomec Ref. ES-OFF-OBC-2014-0076-L1_REV_01 o equivalent. | 2535.2163 | 2611.2728 | 2689.611
| PANP-4345 | BGD10001 | u | Motlle soldadura aluminotèrmica 20 usos | 67.4828 | 69.5073 | 71.5925
| PANP-4346 | BGD10002 | u | Cartutx soldadura aluminotèrmica | 2.8963 | 2.9831 | 3.0726
| PANP-4347 | BGD13220 | u | Piqueta de connexió a terra d'acer i recobriment de coure, de 2000 mm de llargària, de 14,6 mm de diàmetre, de 300 µm | 18.4024 | 18.9544 | 19.5231
| PANP-4348 | BGD21110 | u | Placa de connexió a terra de coure en forma d'estel (calada), de 0,2 m2 de superfície i de 2 mm de gruix | 70.5907 | 72.7084 | 74.8897
| PANP-4349 | BGD3U001 | U | Elèctrode de connexió a terra, format per placa d'estrella de coure/zinc de diàmetre estàndard. Inclou grapes i accessoris per a connexió. | 258.6914 | 266.4522 | 274.4458
| PANP-4350 | BGDZ1102 | u | Punt de connexió a terra amb pont seccionador de platina de coure, muntat en caixa estanca i per muntar superficialment | 31.8031 | 32.7572 | 33.7399
| PANP-4351 | BGDZA101 | u | Caixa de PVC poliester 160x120 amb pont de connexio seccionadora de terres per a prendre mesures amb pletines cargolades CLAVED tipus TC-1, o similar. | 26.1777 | 26.963 | 27.7719
| PANP-4352 | BGDZU001 | ml | Cable de coure nu de secció 1x50 mm² | 4.6786 | 4.8189 | 4.9635
| PANP-4353 | BGDZU002 | ml | Cable de coure nu de secció 1x35 mm² | 3.4866 | 3.5912 | 3.699
| PANP-4354 | BGDZU003 | u | Muntatge en armari de reixeta de ventilació amb filtre, tipus Himel o similar. | 11.0949 | 11.4277 | 11.7706
| PANP-4355 | BGDZU004 | u | Grapes d'unió en T per a cable de coure de 50/50/50 mm². | 4.3332 | 4.4632 | 4.5971
| PANP-4356 | BGDZU005 | u | Grapes d'unió en T per a cable de coure de 50/35/50 mm². | 560.6262 | 577.445 | 594.7684
| PANP-4357 | BGDZU006 | u | Grapes d'unió en T per a cable de coure de 35/16/35 mm². | 2.0608 | 2.1226 | 2.1863
| PANP-4358 | BGDZU007 | u | Grapes d'unió en T per a cable de coure de 50/16/50 mm². | 51.3974 | 52.9393 | 54.5275
| PANP-4359 | BGDZU008 | u | Soldadura aluminotèrmica per a derivació en T de cables de coure de secció 50/50/50 mm2. | 2.6178 | 2.6963 | 2.7772
| PANP-4360 | BGDZU009 | u | Soldadura aluminotèrmica per a derivació en T de cables de coure de secció 50/35/50 mm2. | 2.239 | 2.3062 | 2.3754
| PANP-4361 | BGDZU010 | u | Soldadura aluminotèrmica per a derivació en T de cables de coure de secció 35/35/35 mm2. | 2.1388 | 2.2029 | 2.269
| PANP-4362 | BGDZU011 | u | Caixa de PVC seccionadora de terres per a prendre mesures amb pletines cargolades Claved tipus TC-1, o similar. | 11.9749 | 12.3342 | 12.7042
| PANP-4363 | BGDZU012 | u | Jabalina 1600x14,6 mm, enxufable, ac-cu, 300 micras, amb maniguet enxufable inox o abarcó de conexió | 38.5871 | 39.7447 | 40.937
| PANP-4364 | BGDZU013 | u | Pica EC1514 1,5M 100 micres amb abarcó de connexió | 24.5848 | 25.3223 | 26.082
| PANP-4365 | BGDZU014 | ml | Conductor tipus UNE VHOV de 3x1,5, amb conductors aïllats amb pantalla i fil de drenatge comuna i coberta de PVC, de la firma Ralocar o similar. | 0.72406 | 0.74579 | 0.76816
| PANP-4366 | BGDZU015 | u | Conductor tipus UNE VHOV de 2(2x1'5), amb conductors aïllats i trenats per ternes amb pantalla individual i comuna, fil de drenatge i coberta de PVC, de la firma Ralocar o similar. | 1.9605 | 2.0194 | 2.0799
| PANP-4367 | BGDZU016 | u | Policable tipus UNE VHOV de 3(2x1'5), amb conductors aïllats amb pantalla individual i comuna amb coberta de PVC, de la firma Ralocar o similar. | 3.9879 | 4.1076 | 4.2308
| PANP-4368 | BGDZU017 | u | Policable tipus UNE VHOV de 5(2x1'5), amb conductors aïllats amb pantalla individual i comuna amb coberta de PVC, de la firma Ralocar o similar. | 6.1044 | 6.2876 | 6.4762
| PANP-4369 | BGDZU018 | u | Policable tipus UNE VHOV de 6(2x1'5), amb conductors aïllats amb pantalla individual i comuna amb coberta de PVC, de la firma Ralocar o similar. | 6.1044 | 6.2876 | 6.4762
| PANP-4370 | BGDZU019 | u | Caixa metalica 300x200x150 IP54 | 75.3918 | 77.6536 | 79.9832
| PANP-4371 | BGDZU020 | u | Caixa doble aillament 540x360x171 amb tapa transparent | 102.4941 | 105.5689 | 108.736
| PANP-4372 | BGDZU021 | u | Perfil perforat 41x21x2,5 galvanitzat | 9.3237 | 9.6034 | 9.8915
| PANP-4373 | BGDZU022 | u | Socol guía Din 94.74 per relé Releco | 11.262 | 11.5998 | 11.9478
| PANP-4374 | BGDZU023 | u | Subministra caixa de PVC seccionadora de terres per a prendre mesures amb pletines cargolades Claved tipus TC-1, o similar. | 11.9081 | 12.2653 | 12.6333
| PANP-4375 | BGE1U002 | u | Placa solar ATERSA A-135 | 283.7329 | 292.2449 | 301.0123
| PANP-4376 | BGE1U003 | u | Placa Solar ATERSA A150P de 150W | 297.4122 | 306.3345 | 315.5246
| PANP-4377 | BGE1U004 | u | Placa solar ATERSA A-225 | 348.7205 | 359.1821 | 369.9576
| PANP-4378 | BGE1U005 | u | PLACA SOLAR SWO230W | 397.01 | 408.9203 | 421.1879
| PANP-4379 | BGE1U215 | u | Módul solar monocristali fotovoltàics de marca ATERSA model A-200/24V o equivalent de 200W pico marca Atersa ref: A-200M o equivalent. | 432.2107 | 445.177 | 458.5323
| PANP-4380 | BGE21321 | u | Inversor per a instal·lació fotovoltaica aïllada, monofàsic, potència nominal de sortida 350 W, tensió nominal d'entrada 24 V, rendiment màxim de 90.5 a 91%, grau de protecció IP-20 | 234.2849 | 241.3135 | 248.5529
| PANP-4381 | BGE2U001 | u | inversor tripolar de 9A , amb bobina de 220VCA, marca Telemecanique TIPUS LC2-D0901 M7 + 2 contactes auxiliars: LA1-DN22 o similar. | 192.0887 | 197.8513 | 203.7869
| PANP-4382 | BGE2U002 | u | inversor tripolar de 16 A , amb bobina de 220VCA, marca Telemecanique TIPUS LC2-D0901 M7 + 2 contactes auxiliars: LA1-DN22 o similar. | 196.8452 | 202.7506 | 208.8331
| PANP-4383 | BGE2U003 | u | inversor tripolar de 25 A , amb bobina de 220VCA, marca Telemecanique TIPUS LC2-D0901 M7 + 2 contactes auxiliars: LA1-DN22 o similar. | 202.5152 | 208.5907 | 214.8484
| PANP-4384 | BGE2U004 | u | inversor tripolar de 50 A , amb bobina de 220VCA, marca Telemecanique TIPUS LC2-D0901 M7 + 2 contactes auxiliars: LA1-DN22 o similar. | 544.5297 | 560.8656 | 577.6916
| PANP-4385 | BGE2U005 | u | Inversor de freqüència Allen Bradley, 230Vca, 0,37KW | 186.0288 | 191.6097 | 197.358
| PANP-4386 | BGE2U015 | u | Ondulador senoidal pura 24Vdc/230Vac de 200VA, 84% d'eficiència per muntatge en carril DIN amb regleta de bornes, marca Premium, ref: 7073 o equivalent | 556.9725 | 573.6817 | 590.8921
| PANP-4387 | BGE2U275 | u | CRS-120 24/24V A Terminal Blocks marca Premium ref. 6767A o equivalent | 178.2312 | 183.5781 | 189.0855
| PANP-4388 | BGE3111M | u | Conjunt format per regulador de carga 24V mòdul mestre bitensió 50A marca ATERSA ref: LEO20 Maestro 12/24 V, o equivalent i regulador de carga 24V mòdul esclau bitensió 50A marca ATERSA ref: LEO20 Esclavo 12/24 V, o equivalent | 1019.7053 | 1050.2964 | 1081.8053
| PANP-4389 | BGE31311 | u | Regulador per a instal·lació fotovoltaica aïllada, amb gamma de tensions 12/24 V, corrent màxima de càrrega 15 A, grau de protecció IP-22, interfície amb leds | 46.0393 | 47.4205 | 48.8431
| PANP-4390 | BGE3U001 | u | Regulador de carrega SOLAR ATERSA LEO20 MESTRE, 12/24VCC,50A + LEO20 ESCLAU, amb cable. | 755.7671 | 778.4401 | 801.7933
| PANP-4391 | BGE51250 | u | Bateria estacionaria per a instal·lació fotovoltaica tipus OPzV, amb electròlit de gel, de 2 V de tensió nominal i 1000 Ah C100, hermètica i lliure de manteniment, elèctrode positiu tubular, cos d'ABS, alta estabilitat als cicles de càrrega i descàrrega | 424.0454 | 436.7668 | 449.8698
| PANP-4392 | BGE5U001 | u | BATERIA OPzS SOLAR 550 (391Ah C10) | 263.2809 | 271.1793 | 279.3147
| PANP-4393 | BGE5U002 | u | BATERIA OPzS SOLAR 985 (700Ah C10) | 359.3364 | 370.1165 | 381.22
| PANP-4394 | BGE5U003 | u | Bateria Solar NBA T150 12v 200Ah (C20h) 240Ah (C100h) (MIDES: 513x223x223h mm) | 656.303 | 675.9921 | 696.2718
| PANP-4395 | BGE5U004 | u | Bateries Sonenshein A600 solars mos 60PZV602/850 solar | 523.0863 | 538.7789 | 554.9422
| PANP-4396 | BGEK1910 | u | Kit per a la producció d'energia solar fotovoltaica amb control dinàmic de potència per a autoconsum, potència de pic total 5720 Wp, format per un conjunt de 22 mòduls de tipus policristal·lí de 260 Wp de potència unitària amb una eficiència superior al 16.2% fixats mecànicament sobre estructura d'alumini, superfície de captació de 36.1 m2, amb 1 inversor de sortida monofàsica de 230 V i una potència unitària de 5 kW i un rendiment superior a 94%, potència de sortida total 5000 W, proteccions CC amb fusibles i protector de sobretensions i proteccions CA amb interruptor magnetotèrmic i diferencial, sistema de control i monitoratge amb analitzador de xarxes | 9022.1747 | 9292.84 | 9571.6252
| PANP-4397 | BGESBTFV | u | Bancada per a conjunt de 6 bateries de 2V per a estació fotovoltàica. | 145.9268 | 150.3046 | 154.8137
| PANP-4398 | BGESU002 | u | Peça de subjecció plaques solars (inclou cargolería) | 7.586 | 7.8135 | 8.048
| PANP-4399 | BGESU015 | u | Estructura de suport de perfils d'alumini reforçat de 5 mm de gruix, per al muntage de mòduls fotovoltaics de tipus enmarcat tant en posició vertical com horitzontal, angle d'inclinació fixe de 30° o 40°, incloses les subjeccions dels mòduls amb fixacions d'acer inoxidable, per a col·locar sobre superfícies horitzontals. (Preu contradictori) | 51.4308 | 52.9738 | 54.563
| PANP-4400 | BGF132D0 | u | Columna d'acer de 8 m d'alçària, de 5,6 kN d'esforç en punta, de forma tubular, per a 4 cables | 561.4617 | 578.3055 | 595.6547
| PANP-4401 | BGG111C0 | u | Transformador trifàsic reductor de tensió (MT/BT) construït d'acord amb UNE-EN 60076 i UNE 21428, dielèctric oli d'acord amb UNE 21320, de 1000 kVA de potència, tensió assignada 24 kV, tensió primari 20 kV, tensió de sortida de 420 V entre fases en buit o de 230/420 V entre fases en buit, freqüència 50 Hz, grup de connexió Dyn 11, regulació al primari + 2,5%, + 5%, + 7,5%, + 10%, protecció pròpia del transformador amb termòmetre, per instal·lació interior o exterior, cisterna d'aletes, refrigeració natural (ONAN), commutador de regulació maniobrable sense tensió, passatapes MT de porcellana, passabarres BT de porcellana, 2 terminals de terra, dispositiu de buidat i presa de mostres, dispositiu d'ompliment, placa de característiques i placa de seguretat e instruccions de servei | 12690.0614 | 13070.7633 | 13462.8862
| PANP-4402 | BGG11A80 | u | Transformador trifàsic reductor de tensió (MT/BT) construït d'acord amb UNE-EN 60076 i UNE 21428, dielèctric oli d'acord amb UNE 21320, de 250 kVA de potència, tensió assignada 36 kV, tensió primari 25 kV, tensió de sortida de 400 V entre fases en buit o de 230/400 V entre fases en buit, freqüència 50 Hz, grup de connexió Dyn 11, regulació al primari +/- 2,5%, +/- 5%, +/- 10%, protecció pròpia del transformador amb termòmetre, per instal·lació interior o exterior, cisterna d'aletes, refrigeració natural (ONAN), conmutador de regulació maniobrable sense tensió, passatapes MT de porcellana, passabarres BT de porcellana, 2 terminals de terra, dispositiu de buidat i presa de mostres, dispositiu d'ompliment, placa de característiques i placa de seguretat e instruccions de servei | 12648.8455 | 13028.3108 | 13419.1602
| PANP-4403 | BGG11AC0 | u | Transformador trifàsic reductor de tensió (MT/BT) construït d'acord amb UNE-EN 60076 i UNE 21428, dielèctric oli d'acord amb UNE 21320, de 1000 kVA de potència, tensió assignada 36 kV, tensió primari 25 kV, tensió de sortida de 400 V entre fases en buit o de 230/400 V entre fases en buit, freqüència 50 Hz, grup de connexió Dyn 11, regulació al primari +/- 2,5%, +/- 5%, +/- 10%, protecció pròpia del transformador amb termòmetre, per instal·lació interior o exterior, cisterna d'aletes, refrigeració natural (ONAN), commutador de regulació maniobrable sense tensió, passatapes MT de porcellana, passabarres BT de porcellana, 2 terminals de terra, dispositiu de buidat i presa de mostres, dispositiu d'ompliment, placa de característiques i placa de seguretat e instruccions de servei | 13572.3059 | 13979.4751 | 14398.8593
| PANP-4404 | BGG11AD0 | u | Transformador trifàsic reductor de tensió (MT/BT) construït d'acord amb UNE-EN 60076 i UNE 21428, dielèctric oli d'acord amb UNE 21320, de 1250 kVA de potència, tensió assignada 36 kV, tensió primari 25 kV, tensió de sortida de 400 V entre fases en buit o de 230/400 V entre fases en buit, freqüència 50 Hz, grup de connexió Dyn 11, regulació al primari +/- 2,5%, +/- 5%, +/- 10%, protecció pròpia del transformador amb termòmetre, per instal·lació interior o exterior, cisterna d'aletes, refrigeració natural (ONAN), commutador de regulació maniobrable sense tensió, passatapes MT de porcellana, passabarres BT de porcellana, 2 terminals de terra, dispositiu de buidat i presa de mostres, dispositiu d'ompliment, placa de característiques i placa de seguretat e instruccions de servei | 15926.0717 | 16403.8538 | 16895.9694
| PANP-4405 | BGG11AG0 | u | Transformador trifàsic reductor de tensió (MT/BT) construït d'acord amb UNE-EN 60076 i UNE 21428, dielèctric oli d'acord amb UNE 21320, de 2500 kVA de potència, tensió assignada 36 kV, tensió primari 25 kV, tensió de sortida de 400 V entre fases en buit o de 230/400 V entre fases en buit, freqüència 50 Hz, grup de connexió Dyn 11, regulació al primari +/- 2,5%, +/- 5%, +/- 10%, protecció pròpia del transformador amb termòmetre, per instal·lació interior o exterior, cisterna d'aletes, refrigeració natural (ONAN), commutador de regulació maniobrable sense tensió, passatapes MT de porcellana, passabarres BT de porcellana, 2 terminals de terra, dispositiu de buidat i presa de mostres, dispositiu d'ompliment, placa de característiques i placa de seguretat e instruccions de servei | 33202.2447 | 34198.312 | 35224.2614
| PANP-4406 | BGG121D0 | u | Transformador trifàsic reductor de tensió (MT/BT) construït d'acord amb UNE-EN 60076, dielèctric éster natural natural biodegradable, de 1250 kVA de potència, tensió assignada 24 kV, tensió primari 20 kV, tensió de sortida de 420 V entre fases en buit o de 230/420 V entre fases en buit, freqüència 50 Hz, grup de connexió Dyn 11, regulació al primari + 2,5%, + 5%, + 7,5%, + 10%, protecció pròpia del transformador amb termòmetre, per instal·lació interior o exterior, cisterna d'aletes, refrigeració natural (KNAN), commutador de regulació maniobrable sense tensió, passatapes MT de porcellana, passabarres BT de porcellana, 2 terminals de terra, dispositiu de buidat i presa de mostres, dispositiu d'ompliment, placa de característiques i placa de seguretat e instruccions de servei | 17129.1323 | 17643.0062 | 18172.2964
| PANP-4407 | BGG131A0 | u | Transformador trifàsic reductor de tensió (MT/BT) construït d'acord amb UNE-EN 60076 i UNE-EE 60726, dielèctric sec encapsulat, de 630 kVA de potència, tensió assignada 24 kV, tensió primari 20 kV, tensió de sortida de 420 V entre fases en buit o de 230/420 V entre fases en buit, freqüència 50 Hz, grup de connexió Dyn 11, regulació al primari + 2,5%, + 5%, + 7,5%, + 10%, protecció pròpia del transformador amb central electrònica d'alarmes, per instal·lació interior, refrigeració natural, placa de característiques i placa de seguretat e instruccions de servei | 12915.0783 | 13302.5307 | 13701.6066
| PANP-4408 | BGG13A91 | u | Transformador trifàsic reductor de tensió (MT/BT) construït d'acord amb UNE-EN 60076 i UNE-EE 60726, dielèctric sec, de 400 kVA de potència, tensió assignada 36 kV, tensió primari 25 kV, tensió de sortida de 6,3kV entre fases en buit, freqüència 50 Hz, grup de connexió Dyn 11, regulació al primari +/- 2,5%, +/- 5%, +/- 10%, protecció pròpia del transformador amb central electrònica d'alarmes, per instal·lació interior, refrigeració natural, placa de característiques i placa de seguretat e instruccions de servei | 13902.0336 | 14319.0946 | 14748.6674
| PANP-4409 | BGG13AC0 | u | Transformador trifàsic reductor de tensió (MT/BT) construït d'acord amb UNE-EN 60076 i UNE-EE 60726, dielèctric sec encapsulat, de 1000 kVA de potència, tensió assignada 36 kV, tensió primari 25 kV, tensió de sortida de 40 V entre fases en buit o de 230/40 V entre fases en buit, freqüència 50 Hz, grup de connexió Dyn 11, regulació al primari +/- 2,5%, +/- 5%, +/- 10%, protecció pròpia del transformador amb central electrònica d'alarmes, per instal·lació interior, refrigeració natural, placa de característiques i placa de seguretat e instruccions de servei | 21779.8526 | 22433.2482 | 23106.2457
| PANP-4410 | BGG13AF0 | u | Transformador trifàsic reductor de tensió (MT/BT) construït d'acord amb UNE-EN 60076 i UNE-EE 60726, dielèctric sec encapsulat, de 2000 kVA de potència, tensió assignada 36 kV, tensió primari 25 kV, tensió de sortida de 40 V entre fases en buit o de 230/40 V entre fases en buit, freqüència 50 Hz, grup de connexió Dyn 11, regulació al primari +/- 2,5%, +/- 5%, +/- 10%, protecció pròpia del transformador amb central electrònica d'alarmes, per instal·lació interior, refrigeració natural, placa de característiques i placa de seguretat e instruccions de servei | 33959.7273 | 34978.5191 | 36027.8747
| PANP-4411 | BGG1U00A | u | Transformador 0-220v/0-24v AC 40VA (Electrovàlvula), Schneider Ref. ABL6TS04B | 72.774 | 74.9572 | 77.206
| PANP-4412 | BGG22323 | u | Transformador 230V/230V 50Hz 1,6kVA , mides 174x170x157mm marca Tecnotrafo ref: 316B60NRG o equivalent | 238.6627 | 245.8226 | 253.1973
| PANP-4413 | BGG3U250 | u | Transformador monofàsic 115/230 V 250 VA. | 48.2561 | 49.7038 | 51.1949
| PANP-4414 | BGG4U121 | u | Autotransformador reversible monofàsic, grau de protecció IP20, tensió d'entrada 400 V i tensió de sortida 230V, de 1000 VA de potència, fabricació segons normes UNE-EN 61558, UNE-EN 60726 i UNE-EN 60076 | 65.7339 | 67.7059 | 69.7371
| PANP-4415 | BGG4U122 | u | Autotransformador reversible monofàsic, grau de protecció IP20, tensió d'entrada 400 V i tensió de sortida 230V, de 2000 VA de potència, fabricació segons normes UNE-EN 61558, UNE-EN 60726 i UNE-EN 60076 | 95.142 | 97.9963 | 100.9362
| PANP-4416 | BGG4U125 | u | Autotransformador reversible monofàsic, grau de protecció IP20, tensió d'entrada 400 V i tensió de sortida 230V, de 4000 VA de potència, fabricació segons normes UNE-EN 61558, UNE-EN 60726 i UNE-EN 60076 | 212.7746 | 219.1579 | 225.7326
| PANP-4417 | BGG4U13D | u | Autotransformador reversible monofàsic, grau de protecció IP23, tensió d'entrada 400 V i tensió de sortida 230V, de 20 kVA de potència, fabricació segons normes UNE-EN 61558, UNE-EN 60726 i UNE-EN 60076 | 552.7061 | 569.2873 | 586.3659
| PANP-4418 | BGG4U13E | u | Autotransformador reversible monofàsic, grau de protecció IP23, tensió d'entrada 400 V i tensió de sortida 230V, de 25 kVA de potència, fabricació segons normes UNE-EN 61558, UNE-EN 60726 i UNE-EN 60076 | 770.6717 | 793.7919 | 817.6056
| PANP-4419 | BGG4U13F | u | Autotransformador reversible monofàsic, grau de protecció IP23, tensió d'entrada 400 V i tensió de sortida 230V, de 31,5 kVA de potència, fabricació segons normes UNE-EN 61558, UNE-EN 60726 i UNE-EN 60076 | 828.6191 | 853.4777 | 879.082
| PANP-4420 | BGG54000 | u | Transformador de seguretat de 24 V | 94.5517 | 97.3882 | 100.3098
| PANP-4421 | BGG5U001 | u | Transformador convertidor TP-420-58-250A Circutor | 274.9105 | 283.1578 | 291.6525
| PANP-4422 | BGG5U002 | u | Transformador toroidal Circutor TC 6-420 50A, Ref. M72131 | 173.0402 | 178.2314 | 183.5784
| PANP-4423 | BGG5U003 | u | Transformador 0-220v/0-24v AC 40VA (Electrovàlvula), Schneider Ref. ABL6TS04B | 72.774 | 74.9572 | 77.206
| PANP-4424 | BGG54000DJ6F | u | Transformador elèctric 220 - 24V, ref. K360Y001 de la serie Transformador de GIACOMINI | 161.5554 | 166.4021 | 171.3942
| PANP-4425 | BGH22616 | u | Cel·la amb funcions de línea (entrada/sortida) per a centre de transformació, amb tensió assignada de 36 kV, de tipus modular, envolvent de xapa d'acer galvanitzat, tall i aïllament íntegre en SF6, intensitat nominal de 630 A/20 kA, amb interruptor-seccionador rotatiu tripolar de 3 posicions (connectat, seccionat, posada a terra) amb comandament manual, captadors capacitius per a la detecció de tensió i sistema d'alarma sonora de posada a terra | 4433.5011 | 4566.5061 | 4703.5013
| PANP-4426 | BGH22617 | u | Cel·la amb funcions de línea (entrada/sortida) per a centre de transformació, Vn= 6 kV, de tipus modular, envolvent de xapa d'acer galvanitzat, tall i aïllament íntegre en SF6, intensitat nominal de 630 A/20 kA, amb interruptor-seccionador rotatiu tripolar de 3 posicions (connectat, seccionat, posada a terra) amb comandament manual, captadors capacitius per a la detecció de tensió i sistema d'alarma sonora de posada a terra | 4113.7989 | 4237.2129 | 4364.3292
| PANP-4427 | BGH46B16 | u | Cel·la de protecció del general amb interrruptor automàtic de buit comandat manualment, amb tensió assignada de 36 kV, de tipus modular, envolvent de xapa d'acer galvanitzat, tall i aïllament íntegre en SF6, intensitat nominal de 630 A/20 kA, amb interruptor-seccionador rotatiu tripolar de 3 posicions (connectat, seccionat, posada a terra) amb comandament manual en sèrie amb un interruptor automàtic de tall en buit enclavat amb el seccionador, captadors capacitius per a la detecció de tensió i sistema d'alarma sonora de posada a terra | 18712.6608 | 19274.0406 | 19852.2618
| PANP-4428 | BGH46B17 | u | Cel·la de protecció del general amb interrruptor automàtic de buit comandat manualment, Vn=6 kV, de tipus modular, envolvent de xapa d'acer galvanitzat, tall i aïllament íntegre en SF6, intensitat nominal de 630 A/20 kA, amb interruptor-seccionador rotatiu tripolar de 3 posicions (connectat, seccionat, posada a terra) amb comandament manual en sèrie amb un interruptor automàtic de tall en buit enclavat amb el seccionador, captadors capacitius per a la detecció de tensió i sistema d'alarma sonora de posada a terra | 22776.8334 | 23460.1384 | 24163.9426
| PANP-4429 | BGH46B18 | u | Cel·la de protecció amb interruptor aut. CGM.3-V tipus Ormazabal o equivalent, aïllament íntegro en SF6, seccionador trifàsic amb connexió-seccionamient-posada a terra, Interruptor trifàsic de tall en buït, Vn=25kV, In=630A/20kA. Amb comandament motor. Inclou equip de control amb relé ekor.rps.sense, 3TI 1000/1A cl.5P20, 3 captadors capacitius, 3 sensors de tensió ekorevt.c instalats en el compartiment de cables sobre borna simetrica, conjunt unió amb cel·les existentes del tipus CGM-36L2 amb nº serie 9337109, contactes auxiliares 2NA+2NC en el 89L i 1NA+1NC en el 89T, sistema d'alarma sonora ekorSAS i 3 bornes M400TB | 30995.5196 | 31925.3852 | 32883.1468
| PANP-4430 | BGIAU001 | U | Subministrament d'un conjunt de bateries SAFT o similar de 3 x12 Vcc + 1 x 9,6 Vcc pel carregador, i substitució de les actuals, ja que es troben pràcticament esgotades | 921.3773 | 949.0186 | 977.4892
| PANP-4431 | BGIAU002 | U | Conjunt Bateries NC-CD SAFT o similar de 3 x12 Vcc + 1 x 9,6 Vcc per a carregador de 48V | 699.7802 | 720.7737 | 742.3969
| PANP-4432 | BGIAU003 | U | Carregador de bateria de 48Vcc 10A Bateria Ni-Cd 38 elements KLP de 30Ah C5, marca SAFT mod.MOS-EB48-10-38SBLE30-H12E-A. | 5235.4858 | 5392.5504 | 5554.3269
| PANP-4433 | BGIAU004 | U | Subministre i muntatge de bateries 38 elements SBL30, per a carregador MOS 48VDC 10A | 3497.4197 | 3602.3423 | 3710.4126
| PANP-4434 | BGIBU001 | U | Recollida i reparació contactor de condensador 500 Kvar, Un 6300 V, Ui 20/60 Kv , Cn 3x8.02 micro faradis | 2705.817 | 2786.9915 | 2870.6012
| PANP-4435 | BGIBU002 | U | Subministrament d'un condensador fix de recanvi 500 Kvar, Un 6300 V, Ui 20/60 Kv , Cn 3x8.02 micro faradis | 2981.0616 | 3070.4935 | 3162.6083
| PANP-4436 | BGIBU003 | U | Subministrament de un condensador fijo Merlin Gerin Qn 300 Kvar, Un 6300 V, Ui 20/60 Kv , Cn 3x8.02 micro faradis | 2215.9708 | 2282.4499 | 2350.9234
| PANP-4437 | BGICU001 | U | Fusibles CF30/63 (63A A 30 KV) | 250.7602 | 258.283 | 266.0315
| PANP-4438 | BGICU002 | u | Fusibles VAE0670 T402 (40A A 20/36 KV) | 233.2601 | 240.2579 | 247.4656
| PANP-4439 | BGICU003 | u | Fusible SIBA 80N 16A-20/36KV | 147.7202 | 152.1519 | 156.7164
| PANP-4440 | BGICU004 | u | Fusible de repuesto 20/36 KV 31,5 A | 157.4561 | 162.1798 | 167.0452
| PANP-4441 | BGICU005 | u | Fusible CF30/63 (63a A 30kv) | 250.7602 | 258.283 | 266.0315
| PANP-4442 | BGICU006 | u | Fusibles VAE0670 T402 (40A a 20/36KV) | 233.2601 | 240.2579 | 247.4656
| PANP-4443 | BGICU007 | u | Fusible 25A 25-36KV para ET | 437.3682 | 450.4893 | 464.004
| PANP-4444 | BGICU008 | u | Fusible 40A 25-36KV para ET | 460.6942 | 474.5151 | 488.7505
| PANP-4445 | BGICU009 | u | Fusible 16A 25-36KV para ET | 408.2051 | 420.4513 | 433.0648
| PANP-4446 | BGICU010 | u | Fusible CF30/63 (63A A 30 KV) | 250.7602 | 258.283 | 266.0315
| PANP-4447 | BGICU011 | u | Fusible VAE0670 T402 (40A A 20/36 KV) | 233.2601 | 240.2579 | 247.4656
| PANP-4448 | BGICU012 | u | Fusibles pack 3 fusibles 7,2 Kv 125 A | 298.1028 | 307.0459 | 316.2573
| PANP-4449 | BGICU013 | u | Fusibles pack 3 fusibles 7,2 Kv 50 A | 297.5458 | 306.4722 | 315.6664
| PANP-4450 | BGIDU001 | U | Realització del tarat i comprovació del relé de protecció | 279.9121 | 288.3095 | 296.9587
| PANP-4451 | BGIDU002 | U | Relé de protecció GE Model MIF II PI 11E00LO00 | 1749.4506 | 1801.9341 | 1855.9922
| PANP-4452 | BGIDU003 | u | Relé de protecció GE Model MIF II PI 55E00L001 | 1749.4506 | 1801.9341 | 1855.9922
| PANP-4453 | BGIDU004 | u | Relé de cierre del interruptor ABB 25/0,6 KV | 621.0243 | 639.6551 | 658.8447
| PANP-4454 | BGIDU005 | u | Relé indirecto de protección EDP RS-3000-CS (Mayvasa) | 1770.6156 | 1823.734 | 1878.4461
| PANP-4455 | BGIDU006 | u | Rele proteccion GE model MIF II PI 55E00L000 | 1749.4506 | 1801.9341 | 1855.9922
| PANP-4456 | BGIDU007 | u | Rele proteccion GE model MIF II PI 11E00L000 | 1749.4506 | 1801.9341 | 1855.9922
| PANP-4457 | BGIDU008 | u | Relé indirecte de protecció ORMAZABAL EKOR RPG amb disparador biestable o similar | 2511.0437 | 2586.375 | 2663.9662
| PANP-4458 | BGIEU001 | u | Subministrament i substitució del conjunt de tres leds de presència de tensió en cabina Ormazabal del disjuntor general | 389.5466 | 401.233 | 413.27
| PANP-4459 | BGIFU001 | U | Millora posada a terres d'herratges en AT | 2915.751 | 3003.2236 | 3093.3203
| PANP-4460 | BGIFU002 | u | Subministrament i substitució de caixa seccionadora de terra de neutre de transformador | 204.1081 | 210.2314 | 216.5383
| PANP-4461 | BGIFU003 | u | Subministrament i instal·lació de piquetes de terra per a millar el valor de resistencia de terras d'herratges A.T. segons normativa | 2320.9378 | 2390.566 | 2462.2829
| PANP-4462 | BGIFU004 | u | Caixa seccionadora de terra de neutre del transformador | 204.1081 | 210.2314 | 216.5383
| PANP-4463 | BGIFU005 | u | Connectar a la xarxa de terres d'herratges l'armario metàl·lic d'EPI´s. | 204.1081 | 210.2314 | 216.5383
| PANP-4464 | BGIFU006 | u | Substitució i adequació de conductor de protecció a la secció reglamentària i adequació connexionss en borner del quadre del termòmetre del transformador | 289.247 | 297.9244 | 306.8621
| PANP-4465 | BGIFU007 | u | Substitució del conjunt del mecanisme d'inserció/extracció de les cel·les ABB 25/0,6 KV | 1979.2129 | 2038.5893 | 2099.747
| PANP-4466 | BGIFU008 | u | Kit complet enclavament amb pany Ormazabal | 845.1055 | 870.4587 | 896.5724
| PANP-4467 | BGIFU009 | u | Termòmetre per a trafo d'oli, tipus esfera anàlogic de doble contacte | 625.6027 | 644.3707 | 663.7019
| PANP-4468 | BGIFU010 | u | Banqueta de maniobra Alta Tensió 30 KV | 408.2051 | 420.4513 | 433.0648
| PANP-4469 | BGIFU011 | u | Pertiga Salvament 45 KV | 157.6789 | 162.4093 | 167.2816
| PANP-4470 | BGIFU012 | u | Regleta de comprobació precintable normalizada Fecsa- Endesa | 151.6191 | 156.1676 | 160.8527
| PANP-4471 | BGIFU013 | u | Subministrament i muntatge resistencia escalfament cabina MT | 676.4542 | 696.7479 | 717.6503
| PANP-4472 | BGIFU014 | u | Resistència de caldeig 100W | 23.326 | 24.0258 | 24.7466
| PANP-4473 | BGIFU015 | u | Humidostato DBKH | 221.6082 | 228.2565 | 235.1042
| PANP-4474 | BGIFU016 | u | Transformador de Tensió 0,5 25.000 V3 / 110 V3 | 911.3852 | 938.7268 | 966.8886
| PANP-4475 | BGIFU017 | u | Termòmetre T-154, per a senyalització i tret del transformador | 810.5844 | 834.9019 | 859.9489
| PANP-4476 | BGIFU018 | u | Quadre d'1 mòdul | 71.5153 | 73.6607 | 75.8705
| PANP-4477 | BGIFU019 | u | Conjunt de connector mascle i femella tipus Haiting cel.les ET-5 | 767.9314 | 790.9693 | 814.6984
| PANP-4478 | BGIFU020 | u | Pins mascles per conector ABB 1,5mm | 314.9011 | 324.3481 | 334.0786
| PANP-4479 | BGIFU021 | u | Connector mascle disyuntor ABB 1VCF | 458.8228 | 472.5875 | 486.7651
| PANP-4480 | BGIFU022 | u | Regulador Lifasa MCX-8 8-144A 110V Reactive Power Controler | 437.3682 | 450.4893 | 464.004
| PANP-4481 | BGIFU023 | u | Cable 18/30KV, 1x240mm² | 18.0014 | 18.5414 | 19.0976
| PANP-4482 | BGIFU024 | u | Connector de linea en ´´T´´ per cable de 240mm² | 167.6599 | 172.6897 | 177.8703
| PANP-4483 | BGIFU025 | u | Conjunt de botelles terminals Raychem o similar per cable 1x240. bimetalic | 334.2503 | 344.2778 | 354.6062
| PANP-4484 | BGJ16221 | u | Edifici prefabricat de formigó armat, per a centre de transformació de superfície i maniobra interior, tensió assignada de 36 kV, amb enllumenat connectat i governat des del quadre de BT, preparat per ventilació forçada de dimensions 14320mm(largo)x2620mm(fondo)x3000mm(altura vista). | 30822.8582 | 31747.5439 | 32699.9702
| PANP-4485 | BGJ16222 | u | Edifici prefabricat de formigó armat, per a centre de transformació de superfície i maniobra interior, tensió assignada de 36 kV, amb enllumenat connectat i governat des del quadre de BT, preparat per ventilació forçada I de dimensions 15500mm(llarg)x2620mm(ample)x3000mm(altura vista). Marca ORMAZABAL o equivalent tipus PF-3065 | 33671.2155 | 34681.352 | 35721.7925
| PANP-4486 | BGJ1Z111 | u | Edifici prefabricat de formigó armat (estructura monobloc) i execució compacte, per a centre de transformació de superfície tipus PFU-3 d'Ormazabal o equivalent. Amb enllumenat connectat i governat des del quadre de BT, ventilació natural, per a quadre elèctric de BT. | 8067.1897 | 8309.2054 | 8558.4815
| PANP-4487 | BGJ1Z112 | u | Quadre elèctric per a ´´Nou projecte del Ramal de Sant Ermengol (Abrera). Juliol 2014 ´´, segons esquema multifilar format per: CIPROTEC CPT 1,00 ut AUT.MAGNETOT.400V 6kA 2P C- 2A 8,00 ut AUT.MAGNETOT.400V 6kA 2P C 10A 3,00 ut AUT.MAGNETOT.400V 6kA 2P C 16A 1,00 ut AUT.MAGNETOT.400V 6kA 2P C- 6A 9,00 ut BASE SCHUKO DIN VDE 0620-1 16A 230VAC 4,00 ut CONT.INST.2NA 230VAC 2,00 ut CONM.POS.O SIMPLE 230VAC 1,00 ut INT.DIF.70mm CL.AC 2MOD.2P 40A 30mA 7,00 ut CONTACTO AUXILIAR 1NA+1NC 7,00 ut CONTACTO AUX.P/AUT.70mm 0,5 MOD.1NA+1NC 20,00 ut FTE.ALIM.SITOP PSA 100E 100W 230VAC 24V 1,00 ut FTE.ALIM.SITOP 12V AC 100-240V 12V/1,9A 1,00 ut DESCARGADOR SOBRET.2P C/AVISO REMOTO 3,00 ut DESCARG.SOBRET.2P 230V AC/DC 2,00 ut RELE CONTROL 1FASE AC 230VAC CTO.REG. 1,00 ut MINIRELE 2 CTO.8A 24VDC PULS.+LED 2,00 ut ZOCALO CONEX.RAPIDA 16A 250V 2,00 ut FOTO-CÈL.LULA FINDER FOTO-CÈL.LULA 1,00 ut AMPERIMETRO BC 72 25A CC 1,00 ut REPARTIDOR TETRAPOLAR 125A LEXIC 1,00 ut REPARTIDOR TETRAPOLAR 125A LEXIC 1,00 ut ARMARIO SF C/PLACA 2000x600x500mm 1,00 ut ARMARIO SF C/PLACA 2PTA.2000x1200x500mm 1,00 ut ZOCALO FRONTAL 600x100mm 1,00 ut ZOCALO FRONTAL 1200x100mm 1,00 ut PANEL LATERAL ZOCALO 500x100mm(2u) 1,00 ut KIT UNION SF STANDARD 1,00 ut JGO.CANCAMO ELEVACION M12(4u) 1,00 ut CJTO.PANEL LATERAL STD 2000x500mm(2u) 1,00 ut VENTILADOR 250X250 3,00 ut FILTRE 150X150 3,00 ut TERMOSTAT CALOR 1,00 ut TERMOSTAT RED 1,00 ut INTERRUPTOR/CONMUTADOR PUERTA 4,00 ut RESISTÈNCIA ESCALFAMENT 3,00 ut MA D'OBRA I PETIT MATERIAL 1,00 ut SPS1500 SALICRU SAI 1,5KVA 230V MONOF. 1,00 ut | 14334.5896 | 14764.6273 | 15207.5661
| PANP-4488 | BGJ1Z113 | u | Modem GPRS i Antena GPRS per muntatge en quadre per les obres del ´´Nou projecte del Ramal de Sant Ermengol (Abrera). Juliol 2014: | 584.8211 | 602.3658 | 620.4367
| PANP-4489 | BGJ1Z114 | u | CPU, móduls i display dins de Quadre elèctric segons esquema multifilar format per material marca ALLEN BRADLEY per les obres del ´´Nou projecte del Ramal de Sant Ermengol (Abrera). Juliol 2014: ALLEN BRADLEY COMPACTLOGIX ETHERNET 1,00 PROCESSOR, 750 KB MEMORY ALLEN BRADLEY ROCKWELL INTERFACE COMPACTLOGIX 1,00 PROFIBUS ALLEN BRADLEY MODULO COMPACT ANLOGIC INPUT 1,00 ALLEN BRADLEY MODULO COMPACT 32-POINT 24VDC 1,00 SINK/SOURCE INPUT ALLEN BRADLEY FUENTE ALIMENTACIÓN PARA COMPACT 1,00 110/230 (4A,5V,2A 24VDC) ALLEN BRADLEY MÓDULO 32-POINT SOLID-STATE 24VDC 1,00 SOURCE OUTPUT ALLEN BRADLEY TERMINADOR FINAL DERECHO PARA 1,00 COMPACTBUS 2711PC-T10C4D1 ALLEN BRADLEY PVP COMPACT,10INCH COLOR TFT 1,00 | 7221.7054 | 7438.3566 | 7661.5073
| PANP-4490 | BGJ1Z115 | u | Armari prefabricat d'estructura de formigó monobloc de formigó reforçat amb fibra de vidre, més sòcol y porta metàl·lica per a caixa de seccionament i CGP tipus Cahors 0926433 o equivalent, segons guia vademècum per a instal·lacions d'enllaç en baixa tensió. | 876.8975 | 903.2044 | 930.3006
| PANP-4491 | BGJ1Z116 | u | Caixa general de Protecció CGP9-160/ BUC tipus Cahors ref. 0445059 o similar colocada en armari. (Inclou fusibles 63A) | 139.0203 | 143.1909 | 147.4867
| PANP-4492 | BGJ1Z117 | u | Caixa de seccionament homologada per Endesa segons Guia Vademècum per a instal·lacions d'enllaç en baixa tensió tipus Cahors ref. 446154 o similar. Segons esquema elèctric. | 381.4148 | 392.8572 | 404.6429
| PANP-4493 | BGJ1Z118 | u | Canalera CAN-160/20 tipus Cahors ref. 0901360 o similar per a protecció de cablejat d'armari tipus monobloc, segons guia Vademecum. | 80.7387 | 83.1609 | 85.6557
| PANP-4494 | BGJ1Z119 | u | Caixa de proteccció i mesura CPM-MF-2 homologada per Endesa (sense comptador) per a subministrament individuals inferiors a 15 kW de potència, monofàsic tipus Cahors ref. 0257636 o similar | 123.8707 | 127.5868 | 131.4144
| PANP-4495 | BGJZ1000 | u | Conjunt d'accessoris de seguretat i maniobra constituït per una banqueta aïllant, un extintor d'eficàcia 89B, guants aïllants, perxa aïllant i armari de primers auxilis, segons Instruccions Tècniques Complementàries del Reglament sobre Condicions Tècniques i Garanties de Seguretat en Centrals Elèctriques, Subestacions i Centres de Transformació. B.O.E. 25-10-84 | 494.703 | 509.5441 | 524.8304
| PANP-4496 | BGK22680 | m | Cable elèctric de tensió mitja (MT), de designació UNE RHZ1 18/30 kV, unipolar de 1x150 mm2 de secció, amb conductor d'alumini, aïllament de polietilè reticulat (XLPE), pantalla metàl·lica de fils de coure de 16 mm2 de secció i coberta exterior de poliolefina termoplàstica (Z1) | 8.6999 | 8.9609 | 9.2297
| PANP-4497 | BGKWU52A | u | Terminal polimèric contràctil en fred, per a ús interior, unipolar, amb contacte metàl·llic de coure o de Al Cu, cos aïllant fabricat amb formulació de goma de silicona, repartidor lineal de tensió integrat al cos aïllant, i presa de terra utilitzant els propis fils de la pantalla del cable, per a cables de 50 a 240 mm2 de secció i aïllament de HEPRZ1 i tensió asignada de 18/30 kV | 190.7965 | 196.5204 | 202.416
| PANP-4498 | BGKWU92A | u | Connector endollable amb colze de 400 A, tensió nominal de 18/30 kV, unipolar, amb dispositiu de fixació del terminal d'acer inoxidable, pantalla semiconductora interna, contacte de coure, ull de presa de terra, divisor capacitiu de tensió, capa semiconductora externa, cos aïllant en EPDM, reductor de EPDM i protector de presa de terra en EPDM, per cables amb aïllament polimèric del tipus HEPRZ1 ó RHZ1 de 150 a 240 mm2 de secció | 178.0975 | 183.4405 | 188.9437
| PANP-4499 | BGT40001 | u | Prensaestopes ´´CAP-TOP 2000´´ m20 PA GRIS RAL 7035 | 0.54583 | 0.56221 | 0.57907
| PANP-4500 | BGT40002 | u | Reducció de rosca mascle M40 a femella M20 PA/FV GR | 2.4507 | 2.5242 | 2.5999
| PANP-4501 | BGT40003 | u | Reducció de rosca mascle M25 a femella M20 PA/FV GR | 0.66837 | 0.68842 | 0.70907
| PANP-4502 | BGT40004 | u | Reducció M40/M20 poliamida gris | 2.4284 | 2.5013 | 2.5763
| PANP-4503 | BGT4U001 | u | Prensaestopa pvc M-12 amb femella | 1.5707 | 1.6178 | 1.6663
| PANP-4504 | BGT4U002 | u | Prensaestopa, pvc. M-20, IP68, amb femella. | 1.6041 | 1.6522 | 1.7018
| PANP-4505 | BGT4U003 | u | Prensaestopa, pvc. M-25, IP68, amb femella | 1.6041 | 1.6522 | 1.7018
| PANP-4506 | BGT4U004 | u | Prensaestopa, pvc. M-25, IP68, amb femella | 2.2724 | 2.3406 | 2.4108
| PANP-4507 | BGT4U005 | u | Prensaestopa, pvc. M-32, IP68, amb femella | 3.832 | 3.9469 | 4.0653
| PANP-4508 | BGVU001 | U | Base mùltiple Famatel 2524, 4 Preses, 16 AMP. | 8.8893 | 9.156 | 9.4306
| PANP-4509 | BGVU002 | U | Cable allargo prolongador 5 metres (16A-250V) 3600w | 16.9542 | 17.4629 | 17.9868
| PANP-4510 | BGVAU003 | U | Pila alkalina LR6 AA | 0.70179 | 0.72284 | 0.74452
| PANP-4511 | BGVAU004 | U | Resistencia 250 ohm 1/4 w | 0.033418 | 0.034421 | 0.035454
| PANP-4512 | BGVAU005 | U | Rodaments Ref: 6202 RZ | 11.3511 | 11.6916 | 12.0424
| PANP-4513 | BGVAU006 | u | Extractor helicoidal tubular TCFT/4-630 2200w 1360rpm | 1001.5591 | 1031.6059 | 1062.554
| PANP-4514 | BGVAU007 | u | Ventilador armari electric de 850m³ | 632.342 | 651.3123 | 670.8516
| PANP-4515 | BGVAU008 | u | Ventilador 380 v, 4,5 A, 1450 rpm | 505.3634 | 520.5243 | 536.1401
| PANP-4516 | BGVAU009 | u | Corretja ventilador extracció d'aire SPZ1362 LP137 SLA302 | 15.7846 | 16.2581 | 16.7459
| PANP-4517 | BGVAU010 | u | Corretja ventilador extracció d'aire SPZ937 LP950 LA040 | 9.2123 | 9.4887 | 9.7734
| PANP-4518 | BGVAU011 | u | Planxa de Nylon 6mm | 21.5326 | 22.1785 | 22.8439
| PANP-4519 | BGVAU012 | u | Espuma Poliuretano | 32.7611 | 33.744 | 34.7563
| PANP-4520 | BGVAU013 | u | Portaetiqueta transparent Unex amb etiqueta Dymo, brides de sujecció i consumibles | 1.1028 | 1.1359 | 1.17
| PANP-4521 | BGVAU014 | u | Etiquetes identificatives per quadres elèctrics amb enganxina | 4.4558 | 4.5895 | 4.7271
| PANP-4522 | BGVAU015 | u | Terminal tubular de coure, 150/14 | 4.6452 | 4.7845 | 4.928
| PANP-4523 | BGW11000 | u | Part proporcional d'accessoris de caixa general de protecció | 14.5036 | 14.9387 | 15.3868
| PANP-4524 | BGW12000 | u | Part proporcional d'accessoris de caixa de doble aïllament | 7.5525 | 7.7791 | 8.0125
| PANP-4525 | BGW15000 | u | Part proporcional d'accessoris de caixa de derivació quadrada | 0.38988 | 0.40158 | 0.41362
| PANP-4526 | BGW1A000 | u | Part proporcional d'accessoris per a armaris metàl·lics | 5.993 | 6.1728 | 6.358
| PANP-4527 | BGW1M000 | u | Part proporcional d'accessoris de caixa general de protecció i mesura | 3.6537 | 3.7634 | 3.8763
| PANP-4528 | BGW1N000 | u | Part proporcional d'accessoris per a centralització de comptadors | 27.236 | 28.053 | 28.8946
| PANP-4529 | BGW21000 | u | Part proporcional d'accessoris per a tubs rígids de PVC | 0.16709 | 0.1721 | 0.17727
| PANP-4530 | BGW2108D | u | Part proporcional d'accessoris i elements d'acabat per a safates aïllants de PVC, de 60 mm d'alçària i 100 mm d'amplària | 1.3813 | 1.4227 | 1.4654
| PANP-4531 | BGW2108F | u | Part proporcional d'accessoris i elements d'acabat per a safates aïllants de PVC, de 60 mm d'alçària i 200 mm d'amplària | 2.1388 | 2.2029 | 2.269
| PANP-4532 | BGW2108H | u | Part proporcional d'accessoris i elements d'acabat per a safates aïllants de PVC, de 60 mm d'alçària i 300 mm d'amplària | 3.2416 | 3.3388 | 3.439
| PANP-4533 | BGW2108K | u | Part proporcional d'accessoris i elements d'acabat per a safates aïllants de PVC, de 60 mm d'alçària i 400 mm d'amplària | 4.4112 | 4.5436 | 4.6799
| PANP-4534 | BGW210GK | u | Part proporcional d'accessoris i elements d'acabat per a safates aïllants de PVC, de 100 mm d'alçària i 400 mm d'amplària | 5.7257 | 5.8974 | 6.0744
| PANP-4535 | BGW23000 | u | Part proporcional d'accessoris per a tubs rígids d'acer | 0.27849 | 0.28684 | 0.29545
| PANP-4536 | BGW2DB8D | u | Part proporcional d'accessoris i elements d'acabat per a safates metàl·liques d'acer galvanitzat en calent, de 60 mm d'alçària i 100 mm d'amplària | 4.5672 | 4.7042 | 4.8453
| PANP-4537 | BGW2DBGK | u | Part proporcional d'accessoris i elements d'acabat per a safates metàl·liques d'acer galvanitzat en calent, de 100 mm d'alçària i 400 mm d'amplària | 13.7572 | 14.1699 | 14.595
| PANP-4538 | BGW31000 | u | Part proporcional d'accessoris per a conductors de coure de designació UNE 0,6/1 KV | 0.40102 | 0.41305 | 0.42544
| PANP-4539 | BGW38000 | u | Part proporcional d'accessoris per a conductors de coure nus | 0.40102 | 0.41305 | 0.42544
| PANP-4540 | BGW3U001 | u | Conjunt suport embarrat vertical 630 A | 103.0288 | 106.1196 | 109.3032
| PANP-4541 | BGW3U002 | ml | Quadre d'embarrat trifàsic mès neutre, format per pletines de coure electrolític, per una intensitat nominal d'1A, incloent suports, protector de metacrilat i petit material. | 481.2354 | 495.6724 | 510.5426
| PANP-4542 | BGW3U003 | ml | Quadre d'embarrat trifàsic mès neutre, format per pletines de coure electrolític, per una intensitat nominal de 250A, incloent suports, protector de metacrilat i petit material. | 305.5328 | 314.6988 | 324.1398
| PANP-4543 | BGW3U004 | ml | Embarrat trifàsic mès neutre, format per pletines de coure electrolític, per una intensitat nominal de 4A, incloent suports, protector de metacrilat i petit material. | 382.6401 | 394.1193 | 405.9429
| PANP-4544 | BGW3U005 | ml | Embarrat trifàsic mès neutre, format per pletines de coure electrolític, per una intensitat nominal de 630A, incloent suports, protector de metacrilat i petit material. | 505.965 | 521.1439 | 536.7782
| PANP-4545 | BGW3U006 | ml | embarrat trifàsic mès neutre, format per pletines de coure electrolític, per una intensitat nominal de 8A, incloent suports, protector de metacrilat i petit material. | 385.0351 | 396.5861 | 408.4837
| PANP-4546 | BGW3U007 | ml | embarrat trifàsic mès neutre, format per pletines de coure electrolític, per una intensitat nominal de1250A, incloent suports, protector de metacrilat i petit material. | 601.5971 | 619.6451 | 638.2344
| PANP-4547 | BGW3U008 | u | embarrat trifàsic mès neutre, format per pletines de coure electrolític, per una intensitat nominal de15A, incloent suports, protector de metacrilat i petit material. | 721.8809 | 743.5373 | 765.8435
| PANP-4548 | BGW3U009 | u | Tira Pletina coure 32x5x2000 | 72.1168 | 74.2803 | 76.5087
| PANP-4549 | BGW3U010 | u | Tira pletina de coure flexible i enfundada 32x10x2000mm | 156.8546 | 161.5602 | 166.407
| PANP-4550 | BGW3U011 | ml | Caixa de PVC seccionadora de terres per a prendre mesures amb pletines cargolades Claved tipus TC-1, | 11.9081 | 12.2653 | 12.6333
| PANP-4551 | BGW41000 | u | Part proporcional d'accessoris per a interruptors magnetotèrmics | 0.51241 | 0.52779 | 0.54362
| PANP-4552 | BGW42000 | u | Part proporcional d'accessoris per interruptors diferencials | 0.38988 | 0.40158 | 0.41362
| PANP-4553 | BGW46000 | u | Part proporcional d'accessoris per a caixes seccionadores fusibles | 0.49014 | 0.50484 | 0.51999
| PANP-4554 | BGW48000 | u | Part proporcional d'accessoris per a protectors de sobretensions | 0.51241 | 0.52779 | 0.54362
| PANP-4555 | BGW62000 | u | Part proporcional d'accessoris per a interruptors i commutadors | 0.45672 | 0.47042 | 0.48453
| PANP-4556 | BGWB1000 | u | Part proporcional d'accessoris per a bateries de condensadors | 4.0325 | 4.1535 | 4.2781
| PANP-4557 | BGWEU010 | u | Part proporcional d'accessoris de connexió per components d'instal·lacions d'energia solar fotovoltaica | 10.3151 | 10.6246 | 10.9433
| PANP-4558 | BGWEU011 | u | Accesori carril DIN caixes EURO2 marca Premium ref. 9135 o equivalent. | 4.077 | 4.1993 | 4.3253
| PANP-4559 | BGWEU012 | u | Accesori muntatge superficial ODS-750 marca Premium ref. 9265 o equivalent. | 13.7015 | 14.1126 | 14.5359
| PANP-4560 | BGWEU013 | u | Base caixa PCB 100 x 160 per a CRS-120, muntada marca Premium ref. 9124 | 10.5268 | 10.8426 | 11.1679
| PANP-4561 | BGWEU01F | u | Part proporcional d'accessoris de subjecció a carril DIN per a regulador de tensió CRS-120: Base caixa PCB 100 x 160 ref: 9124 | 10.5268 | 10.8426 | 11.1679
| PANP-4562 | BGWEU01G | u | Part proporcional d'accessoris de subjecció a carril DIN per a regulador de tensió CRS-120: accesori carril DIN caixa EURO2 ref. 9135 | 4.077 | 4.1993 | 4.3253
| PANP-4563 | BGWF1000 | u | Part proporcional d'accessoris per a columnes d'acer | 76.5503 | 78.8468 | 81.2122
| PANP-4564 | BGY210D1 | u | Part proporcional d'elements de suport per a safates aïllants de PVC de 100 mm d'amplària, per a instal·lació sobre suports horitzontals | 3.4198 | 3.5224 | 3.6281
| PANP-4565 | BGY210F1 | u | Part proporcional d'elements de suport per a safates aïllants de PVC de 200 mm d'amplària, per a instal·lació sobre suports horitzontals | 5.6254 | 5.7942 | 5.968
| PANP-4566 | BGY210F4 | u | Part proporcional d'elements de suport per a safates aïllants de PVC de 200 mm d'amplària, per a instal·lació sobre suports verticals | 8.0427 | 8.284 | 8.5325
| PANP-4567 | BGY210H1 | u | Part proporcional d'elements de suport per a safates aïllants de PVC de 300 mm d'amplària, per a instal·lació sobre suports horitzontals | 9.023 | 9.2936 | 9.5725
| PANP-4568 | BGY210K1 | u | Part proporcional d'elements de suport per a safates aïllants de PVC de 400 mm d'amplària, per a instal·lació sobre suports horitzontals | 12.1086 | 12.4718 | 12.846
| PANP-4569 | BGY2ABD3 | u | Part proporcional d'elements de suport per a safates metàl·liques d'acer galvanitzat en calent de 100 mm d'amplària, per a instal·lació en terra tècnic | 5.9819 | 6.1613 | 6.3462
| PANP-4570 | BGY2ABK3 | u | Part proporcional d'elements de suport per a safates metàl·liques d'acer galvanitzat en calent de 400 mm d'amplària, per a instal·lació en terra tècnic | 14.4813 | 14.9157 | 15.3632
| PANP-4571 | BGY38000 | u | Part proporcional d'elements especials per a conductors de coure nus | 0.18937 | 0.19505 | 0.2009
| PANP-4572 | BGYD1000 | u | Part proporcional d'elements especials per a piquetes de connexió a terra | 4.9793 | 5.1287 | 5.2826
| PANP-4573 | BGYD2000 | u | Part proporcional d'elements especials per a plaques de connexió a terra | 4.9793 | 5.1287 | 5.2826
| PANP-4574 | BGZ10002 | m | Cable amb conductor de coure de 300/500 V de tensió assignada ProfiBus 1x2x0,64 | 3.0856 | 3.1782 | 3.2735
| PANP-4575 | BGZ20801 | u | Suministrament en quadre de control de l'estació de bombament a cota 130 de l'EDT de conjunt de material ControlLogix de Allen Bradley format per:. 1 Stratix 5700, 4 copper 10/100 ports, 2 SFP 10/100 slots, lite FW. REF. 1783-BMS06SL 1 Tarjeta SD 1 GB 1784-SD1 1 Transmisor STRATIX 1783-SFP100LX 1 Processador CONTROLLOGIX 2 MB 1756-L71 1 Módul Bridge 1756-EN2T 1 Font alimentació 1756-PA75 1 Chasis Contrologix 1756-A13 3 Mòdul 16E U Ó I 1756-IF16 4 Mòdul 32E 10-30Vcc 1756-IB32 1 Mòdul 32S 1756-OB32 8 Blocs de terminals 1756-TBCH 1 Empty slot cover 1756-N2 1 Mòdul profibus MV156-PDPMV1 2 PM1000 Energy management meter REF. 1408-EM3A-ENT 1 Pantalla Tactil 2711P-T10C21D8S | 17396.0001 | 17917.8801 | 18455.4165
| PANP-4576 | BH131555 | u | Llumenera decorativa per a línia continua formada per tires flexibles de leds tipus RGB 5050 IP 67 de 5m de longitud (60 Led/m), 70 W per tira 12V, color rgb. Inclou font d'alimentació, controlador i comandament a distància, | 65.0098 | 66.9601 | 68.9689
| PANP-4577 | BH619F8B | u | Llum d'emergència no permanent i no estanca, amb grau de protecció IP4X, de forma rectangular amb difusor i cos de policarbonat, amb làmpada fluorescent de 6 W, flux aproximat de 200 a 240 lúmens, 1 h d'autonomia, preu alt | 79.3017 | 81.6808 | 84.1312
| PANP-4578 | BH61AKEB | u | Llum d'emergència no permanent i estanca, amb grau de protecció IP65, de forma rectangular amb difusor i cos de policarbonat, amb làmpada fluorescent de 8 W, flux aproximat de 400 a 440 lúmens, 1 h d'autonomia, preu alt | 168.7181 | 173.7797 | 178.993
| PANP-4579 | BH61RC4C | u | Llum d'emergència amb làmpada led, amb una vida útil de 100000 h, no permanent i estanca amb grau de protecció IP66, aïllament classe II, amb un flux aproximat de 70 a 100 lúmens, 1 h d'autonomia, amb funcionament centralitzat de forma rectangular amb difusor i cos de policarbonat, preu alt | 146.3612 | 150.7521 | 155.2746
| PANP-4580 | BH61U001 | u | Llumenera d'emergència i senyalització, amb làmpada de fluorescència de 250 lúmens, per 2 hores d'autonomia, amb grau de protecció IP54, muntada superficialment a la paret, marca LEGRAND tipus 615 31o similar. | 118.0336 | 121.5746 | 125.2219
| PANP-4581 | BH61U002 | u | Luminaria Emergencia 21 Flou 1H. LEGRAND o similar | 28.9292 | 29.797 | 30.6909
| PANP-4582 | BH61U003 | u | Llumenera d'emergència 24V Iverlux 14 LP o similar | 55.9869 | 57.6665 | 59.3965
| PANP-4583 | BH61U004 | u | Lluminària d'emergència Startec-Check-NP 8W FD 1h. Gewiss Ref. GW80943.o similar | 174.5775 | 179.8148 | 185.2092
| PANP-4584 | BH61U005 | u | KIT Estanc Emergència Zemper IP 65 | 19.4606 | 20.0444 | 20.6458
| PANP-4585 | BH6DK213 | u | Balisa d'emergència quadrada amb difusor de policarbonat i cos de zamak, amb LED d'un flux aproximat de 1,5 lumens i 1 hora d'autonomia, 2 làmpades de senyalització tipus LED de color vermell de 230 V a.c. de tensió d'alimentació, amb un grau de protecció IP 44 IK 07, per a encastar en paraments verticals | 27.2137 | 28.0301 | 28.871
| PANP-4586 | BHA1H6R0 | u | LLuminària industrial amb reflector simètric i 2 tubs fluorescents de 58 W, de forma rectangular, amb xassís de políester, muntada superficialment al forjat. | 61.3338 | 63.1738 | 65.069
| PANP-4587 | BHA1U031 | u | Llumenera fluorescent amb reflector simètric de dos (2) tubs fluorescents de 18 W, d'encesa ràpida, amb carcassa de PVC o similar i pantalla de policarbonat, amb grau de protecció IP54, per muntatge superficial. | 23.1366 | 23.8307 | 24.5457
| PANP-4588 | BHA1U032 | u | Llumenera fluorescent amb reflector simètric d'un (1) tub fluorescent de 36 W, d'encesa ràpida, amb carcassa de PVC o similar i pantalla de policarbonat, amb grau de protecció IP54, per muntatge superficial. | 21.8222 | 22.4768 | 23.1512
| PANP-4589 | BHA1U033 | u | Llumenera fluorescent amb reflector simètric de dos (2) tubs fluorescents de 36 W, d'encesa ràpida ,amb carcassa de PVC o similar i pantalla de policarbonat, amb grau de protecció IP54, per muntatge superficial. | 27.7706 | 28.6038 | 29.4619
| PANP-4590 | BHA1U034 | u | Llumenera fluorescent amb reflector simètric de dos (2) tubs fluorescents de 58W, d'encesa ràpida, amb carcasa de PVC o similar i pantalla de policarbonat, amb grau de protecció IP65, per muntatge superficial. | 54.238 | 55.8651 | 57.5411
| PANP-4591 | BHA2U010 | u | Llum industrial amb distribució simètrica semi-intensiva, amb làmpada de vapor de mercuri a pressió alta de 250 W i dispositiu de seguretat amb làmpada halògena 250 W, de xapa d'alumini anoditzat | 244.5778 | 251.9151 | 259.4726
| PANP-4592 | BHA2U020 | u | PHI 64610600 LAMPARA DESCÀRREGA HPI-T MW ECO 360W/842 E40 | 45.4712 | 46.8354 | 48.2404
| PANP-4593 | BHA2U030 | u | PHI 17989015 LAMPARA DESCÀRREGA HPI-T PLUS 250W/645 E40 | 34.5323 | 35.5683 | 36.6353
| PANP-4594 | BHB17562 | u | Llumenera estanca amb difusor cubeta de plàstic per a 2 tubs fluorescents de 36 W del tipus T26/G13, rectangular, amb xassís polièster, reactància electrònica, IP-65 | 57.5241 | 59.2498 | 61.0273
| PANP-4595 | BHB17662 | u | Llumenera estanca amb difusor cubeta de plàstic per a 2 tubs fluorescents de 58 W del tipus T26/G13, rectangular, amb xassís polièster, reactància electrònica, IP-65 | 63.8959 | 65.8128 | 67.7871
| PANP-4596 | BHC1U001 | U | Pantalla estanca Gewiss, ZNT, 2x18w IP65 emergencia permanent | 170.5673 | 175.6843 | 180.9548
| PANP-4597 | BHC1U002 | U | Pantalla 1x18W -24V (PANTALLA ESTANCA 1*18W JDOS 118W 24V CC RE, REF: JDEVE) | 142.6518 | 146.9314 | 151.3393
| PANP-4598 | BHC1U003 | U | Downlight DUCTO PL 2X26W CT. CR MATE | 29.1631 | 30.038 | 30.9391
| PANP-4599 | BHC1U004 | U | Balastre electrònic Philips HFP 2x58W | 17.1993 | 17.7153 | 18.2467
| PANP-4600 | BHC1U005 | U | Balastre electrònic 1x58W | 15.2833 | 15.7418 | 16.2141
| PANP-4601 | BHC1U006 | u | Baliza Disano 1626 Box 2 FLC 1X18 GRIS | 97.9715 | 100.9106 | 103.9379
| PANP-4602 | BHC1U007 | u | Aplic iluminació exterior DOPO Ref 107H-G05X1A-01 | 20.4075 | 21.0197 | 21.6503
| PANP-4603 | BHC1U008 | u | Fanal Carandini JCH CL 250S40TC | 279.2103 | 287.5866 | 296.2142
| PANP-4604 | BHC1U009 | u | Tira led perfil 60 cm amb difusor opal 14,4w/ml 3000k 24VCC sense equip | 52.1438 | 53.7081 | 55.3193
| PANP-4605 | BHC1U010 | u | Plafó LED 5W Aircom | 28.1271 | 28.9709 | 29.8401
| PANP-4606 | BHC1U011 | u | Tira led standard G3 24VDC 62w 4000k | 16.5755 | 17.0728 | 17.5849
| PANP-4607 | BHC1U012 | u | Obturador final de tira de led standard ref 3528 | 2.2168 | 2.2833 | 2.3518
| PANP-4608 | BHC1U013 | u | Connector fast clip amb cable 14cm amb unió per tira de led | 2.4952 | 2.5701 | 2.6472
| PANP-4609 | BHC1U014 | u | Làmpara d'emergència DIANA FLAT LED | 34.1758 | 35.2011 | 36.2571
| PANP-4610 | BHC1U015 | u | Projector Aqua kit Clase III IP68, Mod. 36 de Cristher amb làmpada de 100 W GU-53 inclosa. | 461.2512 | 475.0887 | 489.3414
| PANP-4611 | BHC1U016 | u | Equip HSI-SAPI 7/23-P per Bombetes HPS/MH de 70W | 34.3095 | 35.3388 | 36.399
| PANP-4612 | BHC1U017 | u | Reactancia AC1 1x36W T8 230V | 5.7702 | 5.9433 | 6.1216
| PANP-4613 | BHC1U018 | u | Reactància electrònica Philips 2x36 o similar | 23.2703 | 23.9684 | 24.6875
| PANP-4614 | BHC1U019 | u | Reactància Normalux Mod. KENB1-18 | 40.18 | 41.3854 | 42.627
| PANP-4615 | BHC1U020 | u | Reactancies electroniques de 2X18W, 220-240V | 18.6586 | 19.2183 | 19.7949
| PANP-4616 | BHC1U021 | u | Reactancies electroniques 24V de 1X18W | 23.9053 | 24.6224 | 25.3611
| PANP-4617 | BHC1U022 | u | Reactàncies vapor de sodi VSI 25/22-3T-D 250W 230V | 37.2837 | 38.4023 | 39.5543
| PANP-4618 | BHC1U023 | u | Reactància per a Bombeta de 125W vapor mercuri VMI12/23-3 | 12.8104 | 13.1947 | 13.5905
| PANP-4619 | BHC1U024 | u | Reactància VSAP/HM 70W | 21.967 | 22.626 | 23.3048
| PANP-4620 | BHC1U025 | u | Reactància per a Bombeta de V.M. 250W | 21.8222 | 22.4768 | 23.1512
| PANP-4621 | BHC1U026 | u | Cebador S-2-4-22W SER 220/240V | 0.52355 | 0.53926 | 0.55544
| PANP-4622 | BHC1U027 | u | CEBADOR 4-65W | 0.57925 | 0.59663 | 0.61453
| PANP-4623 | BHC1U028 | u | Condensador 20 uF +-10% 250V 35X98 | 3.8097 | 3.924 | 4.0417
| PANP-4624 | BHC1U029 | u | Condensador enllumenat 10mF ELT | 4.077 | 4.1993 | 4.3253
| PANP-4625 | BHC1U030 | u | ARRENCADOR ELT AS-04/LAMP MTIL-70W | 14.0134 | 14.4338 | 14.8668
| PANP-4626 | BHC1U031 | u | Arrencador VOSSLOH SZ230 35W...250W | 16.2747 | 16.763 | 17.2659
| PANP-4627 | BHC1U032 | u | Arrencadors ELT AVS 150 | 23.6491 | 24.3585 | 25.0893
| PANP-4628 | BHC1U033 | u | Equip compacte arrencador HM 400w ELT | 53.0126 | 54.603 | 56.2411
| PANP-4629 | BHC1U034 | u | sistema regulació de celula fotoelèctrica d'enllumenat format per IC2000 de Merlin Gerin. o similar | 338.8175 | 348.982 | 359.4515
| PANP-4630 | BHC1U035 | u | Cèl.lula fotoelèctrica de sulfur de cadmi, per muntatge exterior. | 53.3245 | 54.9243 | 56.572
| PANP-4631 | BHC1U036 | u | Interruptor crepuscular Schneider o Merlin Gerin IC2000 o similar | 148.1213 | 152.5649 | 157.1419
| PANP-4632 | BHC1U037 | u | RELE FOTOELECTRIC RF-10 RODMAN | 66.9481 | 68.9565 | 71.0252
| PANP-4633 | BHC1U038 | u | Relè fotoelèctric 10A orientable 360 Rodman ref. RRF101 | 53.3245 | 54.9243 | 56.572
| PANP-4634 | BHC1U039 | u | Cofre d'enllumenat públic per 16mm2 Claved o similar | 15.0048 | 15.455 | 15.9186
| PANP-4635 | BHC1U040 | u | Portabombetes ceràmic, casquet E-40 | 11.7633 | 12.1162 | 12.4796
| PANP-4636 | BHC1U041 | u | Bateria RB 4,8v 1,5Ah ref 18603. Per equip emergencia. | 11.2508 | 11.5884 | 11.936
| PANP-4637 | BHM12C22 | u | Columna de tub d'acer galvanitzat, de 2,5 m d'alçària, coronament sense platina, amb base platina i porta, segons norma UNE-EN 40-5 | 142.1839 | 146.4495 | 150.8429
| PANP-4638 | BHN635A6 | u | Llum LED per a exteriors de distribució simètrica, amb difusor de vidre i cos alumini fos, equipat amb un mòdul de 49 LED i un dispositiu d'alimentació i control no regulable de 60 W de potència total,flux lluminós de 5040 lumen, temperatura de color 4000 K, vida útil >=83000 h, aïllament elèctric de classe I, grau de protecció IP-66, IK08, amb accessori per fixar vertical a l' extrem del suport | 1078.6998 | 1111.0608 | 1144.3926
| PANP-4639 | BHN635C4 | u | Llum LED per a exteriors de distribució simètrica, amb difusor de vidre i cos alumini fos, equipat amb un mòdul de 49 LED i un dispositiu d'alimentació i control regulable DALI de 60 W de potència total,flux lluminós de 5040 lumen, temperatura de color 4000 K, vida útil >=83000 h, aïllament elèctric de classe I, grau de protecció IP-66, IK08, amb accessori per fixar lateralment al suport | 1087.1658 | 1119.7807 | 1153.3742
| PANP-4640 | BHN635C6 | u | Llum LED per a exteriors de distribució simètrica, amb difusor de vidre i cos alumini fos, equipat amb un mòdul de 49 LED i un dispositiu d'alimentació i control regulable DALI de 60 W de potència total,flux lluminós de 5040 lumen, temperatura de color 4000 K, vida útil >=83000 h, aïllament elèctric de classe I, grau de protecció IP-66, IK08, amb accessori per fixar vertical a l' extrem del suport | 1099.8536 | 1132.8492 | 1166.8347
| PANP-4641 | BHN6U001 | u | Luminària exterior Philips CoreLine Wall-mounted tipus LED | 47.7548 | 49.1875 | 50.6631
| PANP-4642 | BHN6U002 | u | Llumera de leds Philips, LUMA, BGP621 ECO50/WW PSU OFR6 AL GR 62S0L30 | 641.4652 | 660.7092 | 680.5305
| PANP-4643 | BHNB97E0 | u | Llumenera decorativa amb difusor pla de vidre, amb làmpada de vapor de mercuri de 80 W, de preu alt, de focus orientable | 174.622 | 179.8607 | 185.2565
| PANP-4644 | BHNEU001 | u | Focus LED COB-23245lm-4000K-CRI 80 (414823-00 DISANO) | 258.4909 | 266.2457 | 274.233
| PANP-4645 | BHNEU002 | U | Projector Philips Tempo, 400 wats, VSAP, sense lámpada. | 163.7611 | 168.6739 | 173.7341
| PANP-4646 | BHNEU003 | u | Focus DISANO Art. 1719 Iridio SAP-TS SD amb lampada 150W + reixa de protecció | 310.2337 | 319.5407 | 329.1269
| PANP-4647 | BHNEU004 | u | Focus Downlight complet Guzzini | 149.3243 | 153.8041 | 158.4182
| PANP-4648 | BHNEU005 | u | Focus projector led de 50W | 93.304 | 96.1032 | 98.9862
| PANP-4649 | BHNK4131 | u | Aplic quadrat de costat >300 mm, amb 1 làmpada de tipus fluorescent, de 230 V de tensió d'alimentació, amb cos metàl·lic, difusor de plàstic i marc d'alumini amb reixa, grau de protecció IP-55, IK10, per a muntar superficialment | 80.8947 | 83.3215 | 85.8212
| PANP-4650 | BHPL639A | u | Projector d'alumini lineal de 350 mm de longitud, amb 9 leds, de 20 W de potència de la llumenera, amb font d'alimentació, per a col·locar superficialment | 233.5386 | 240.5447 | 247.7611
| PANP-4651 | BHQ34C60 | u | Projector per a exteriors amb reflector de distribució extensiva, amb làmpada de vapor de sodi a pressió alta de 150 W, de forma rectangular, tancat, amb allotjament per a equip | 298.0137 | 306.9541 | 316.1627
| PANP-4652 | BHQ34G60 | u | Projector per a exteriors amb reflector de distribució extensiva, amb làmpada de vapor de sodi a pressió alta de 250 W, de forma rectangular, tancat, amb allotjament per a equip | 298.0137 | 306.9541 | 316.1627
| PANP-4653 | BHQBLA02 | u | Projector per a exteriors per a 1 tub fluorescent de 16 mm de diàmetre i 21 W de potència, cos lineal d'alumini extruït tancat pels extrems amb tapes d'alumini fos, difusor de vidre resistent als impactes i a les càrregues estàtiques i reflector d'alumini, amb equip electrònic alimentat a 230 V, de 942 mm de llargària, grau de protecció IP-679, per a muntar superficialment | 319.9027 | 329.4998 | 339.3848
| PANP-4654 | BHQCU001 | U | Projector estanc, IP54, amb làmpada VSAP de 70W, | 104.3766 | 107.5079 | 110.7332
| PANP-4655 | BHQCU002 | U | Projector estanc, IP54, amb làmpada VSAP de 150W. | 104.3766 | 107.5079 | 110.7332
| PANP-4656 | BHQCU003 | U | Projector estanc, IP54, amb làmpada VSAP de 400W. | 172.4944 | 177.6692 | 182.9993
| PANP-4657 | BHQCU004 | U | rojector estanc, IP54, amb làmpada VSAP de 1000W. | 1353.9333 | 1394.5513 | 1436.3878
| PANP-4658 | BHQCU005 | U | Projector estanc, IP54, amb làmpada de VMH de 70W, incloent arrencador. | 87.7343 | 90.3663 | 93.0773
| PANP-4659 | BHQCU006 | U | Projector estanc, IP54, amb làmpada de VMH de 150W, incloent arrencador. | 87.2887 | 89.9074 | 92.6046
| PANP-4660 | BHQCU007 | U | Projector estanc, IP54, amb làmpada de VMH de 250W, incloent arrencador. | 150.7056 | 155.2268 | 159.8836
| PANP-4661 | BHQCU008 | U | Projector estanc, IP54, amb làmpada de VMH de 400W, incloent arrencador. | 172.4944 | 177.6692 | 182.9993
| PANP-4662 | BHQCU009 | u | Projector estanc, IP54, amb làmpada de VMH de 1000W, incloent arrencador(PHILIP VISION) | 1427.3089 | 1470.1281 | 1514.232
| PANP-4663 | BHQCU010 | u | Projector halogen 200-500 QVF-415 Philips ref. 24383299 o similar | 16.776 | 17.2793 | 17.7977
| PANP-4664 | BHQL1150 | u | Projector per a exterior amb leds amb una vida útil <= 80000 h, de forma rectangular, amb distribució de la llum simètrica extensiva, de 47 W de potència, flux lluminós de 6840 lm, amb equip elèctric no regulable, aïllament classe I, cos d'alumini injectat, difusor de vidre trempat i grau de protecció IP66 | 407.9155 | 420.153 | 432.7576
| PANP-4665 | BHQL21N1 | u | Projector per a exterior amb leds amb una vida útil <= 80000 h, de forma circular, amb distribució de la llum simètrica extensiva, de 187 W de potència, flux lluminós de 25920 lm, amb equip elèctric regulable, aïllament classe I, cos d'alumini injectat, difusor de vidre trempat i grau de protecció IP66 | 662.1846 | 682.0501 | 702.5116
| PANP-4666 | BHQZL600 | u | Caixa de xapa d'alumini per al muntatge encastat de projector lineal d'1 làmpada fluorescent T16 de 14 W, amb premsaestopes per a l'entrada i sortida de cables, per a encastar en paviments o paraments | 27.8375 | 28.6726 | 29.5328
| PANP-4667 | BHQZLA00 | u | Caixa de xapa d'alumini per al muntatge encastat de projector lineal d'1 làmpada fluorescent T16 de 21 W, amb premsaestopes per a l'entrada i sortida de cables, per a encastar en paviments o paraments | 32.7834 | 33.7669 | 34.7799
| PANP-4668 | BHQZLH00 | u | Caixa de xapa d'alumini per al muntatge encastat de projector lineal d'1 làmpada fluorescent T16 de 35 W, amb premsaestopes per a l'entrada i sortida de cables, per a encastar en paviments o paraments | 41.1603 | 42.3951 | 43.6669
| PANP-4669 | BHQZP600 | u | Caixa de xapa d'alumini per al muntatge encastat de projector lineal de 6 làmpades de xenó, amb premsaestopes per a l'entrada i sortida de cables, per a encastar en paviments o paraments | 27.3028 | 28.1219 | 28.9655
| PANP-4670 | BHQZPA00 | u | Caixa de xapa d'alumini per al muntatge encastat de projector lineal de 10 làmpades de xenó, amb premsaestopes per a l'entrada i sortida de cables, per a encastar en paviments o paraments | 32.7834 | 33.7669 | 34.7799
| PANP-4671 | BHQZPG00 | u | Caixa de xapa d'alumini per al muntatge encastat de projector lineal de 16 làmpades de xenó, amb premsaestopes per a l'entrada i sortida de cables, per a encastar en paviments o paraments | 39.7678 | 40.9609 | 42.1897
| PANP-4672 | BHT1B010 | u | Interruptor crepuscular pel comandament automàtic de la il·luminació en funció de la lluminositat, sensibilitat de 2 a 200 lux, temporitzador, intensitat dels contactes per cos fi= 1 de 10 A, per a fixar a pressió | 89.5612 | 92.248 | 95.0155
| PANP-4673 | BHU1U060 | u | Equip arrencador per a Bombeta 250W vapor de sodi (reactància+arrencador) | 56.6441 | 58.3434 | 60.0937
| PANP-4674 | BHU6001 | u | Lampara Senyalització Orbitec 48V/5W Modelo 117601, (Ref. B3528) BA15D Ø16x35mm | 6.1378 | 6.322 | 6.5116
| PANP-4675 | BHU61371 | u | Làmpada d'halogenurs metàl·lics de forma compacta, amb casquet G12, de potència 70 W | 33.5854 | 34.593 | 35.6308
| PANP-4676 | BHU6U001 | u | Bombeta Fluor. Master TD-D 36W/840 PHILIPS o similar | 2.9742 | 3.0635 | 3.1554
| PANP-4677 | BHU6U002 | u | Bombeta Fluor. Master TL-D ECO 32W/840 PHILIPS o similar | 4.4558 | 4.5895 | 4.7271
| PANP-4678 | BHU6U003 | u | Bombeta Fluor. Master TL-D ECO 51W/840 PHILIPS o similar | 5.8371 | 6.0122 | 6.1925
| PANP-4679 | BHU6U004 | u | Bombeta Lum HF 140AC 1X36W Fluor. CARANDINI o similar | 160.1519 | 164.9564 | 169.9051
| PANP-4680 | BHU6U005 | u | Bombeta Lum HF 165AC 1X58W Fluor. CARANDINI o similar | 179.1558 | 184.5304 | 190.0664
| PANP-4681 | BHU6U006 | u | Bombeta de 150W de Vapor de Sodi Alta pressió | 26.8127 | 27.617 | 28.4455
| PANP-4682 | BHU6U007 | u | Bombeta de 250 W de Vapor de Sodi Alta Pressió | 26.7681 | 27.5711 | 28.3983
| PANP-4683 | BHU6U008 | u | Bombeta de 400 W de Vapor de Sodi Alta Pressió | 28.2385 | 29.0857 | 29.9582
| PANP-4684 | BHU6U009 | u | Bombeta. Sodi-AP Son-T Comfort 250W Tubular | 23.0698 | 23.7619 | 24.4748
| PANP-4685 | BHU6U010 | u | Bombeta 70W PHILIPS SON70WI VSAP OVOIDE o similar | 16.4641 | 16.958 | 17.4668
| PANP-4686 | BHU6U011 | u | Bombeta ovoide Philips Master Son Pia Plus 250W E40 o similar | 23.1478 | 23.8422 | 24.5575
| PANP-4687 | BHU6U012 | u | Bombeta ovoide Philips Master Son Pia Plus 1000W E40 o similar | 18.9705 | 19.5396 | 20.1258
| PANP-4688 | BHU6U013 | u | Bombeta VM c/halogenuros HPI 250W Ovoide | 53.8704 | 55.4865 | 57.1511
| PANP-4689 | BHU6U014 | u | Bombeta son L-HG 250W E40 | 40.5142 | 41.7296 | 42.9815
| PANP-4690 | BHU6U015 | u | Bombeta de vapor de mercuri Philips HPL-N 80 W E27. o similar | 6.6503 | 6.8498 | 7.0553
| PANP-4691 | BHU6U016 | u | Bombeta de vapor de mercuri Philips HPL-N 400 W 220 V. | 22.2009 | 22.867 | 23.553
| PANP-4692 | BHU6U017 | u | Bombeta HPL N 400W | 29.7312 | 30.6231 | 31.5418
| PANP-4693 | BHU6U018 | u | Bombeta PHILIPS HPI Plus 250 W o similar | 58.716 | 60.4775 | 62.2918
| PANP-4694 | BHU6U019 | u | Bombeta 500W 220V R7s HALOGENOA QUARS IODE (equivalent a la de 400W) o similar | 5.9707 | 6.1499 | 6.3344
| PANP-4695 | BHU6U020 | u | Bombeta 1000W 220V R7s HALOGENA Q/CL | 13.3673 | 13.7684 | 14.1814
| PANP-4696 | BHU6U021 | u | Bombeta halògena de 50W i 12V | 2.5175 | 2.593 | 2.6708
| PANP-4697 | BHU6U022 | u | Bombetes halògenes 120W lineals | 6.7616 | 6.9645 | 7.1734
| PANP-4698 | BHU6U023 | u | Bombeta HQL-250 V.M. 250W E40 Osram ref. HQL250 o similar | 14.615 | 15.0534 | 15.505
| PANP-4699 | BHU6U024 | u | Bombeta DULUX T 13W/840 PLUS GX 24d-1 OSRAM o similar | 9.9921 | 10.2918 | 10.6006
| PANP-4700 | BHU6U025 | u | Bombeta Compacta PLE-8W-230V Color 827 E14 PHI | 11.6296 | 11.9785 | 12.3378
| PANP-4701 | BHU6U026 | u | Bombeta Philips outdoor 16W/827 | 11.7521 | 12.1047 | 12.4678
| PANP-4702 | BHU6U027 | u | Philips Lamp. Master PL-C 13W/840 2P G24D | 5.4249 | 5.5877 | 5.7553
| PANP-4703 | BHU6U028 | u | Bombeta PL-C Master Colour 18W/840 PHILIPS | 4.7565 | 4.8992 | 5.0462
| PANP-4704 | BHU6U029 | u | Bombeta PL-C 28W/840 Q24D3 2 pins PHILIPS o similar | 4.5338 | 4.6698 | 4.8099
| PANP-4705 | BHU6U030 | u | Bombeta Philips 18W 4pins o similar | 4.4001 | 4.5321 | 4.668
| PANP-4706 | BHU6U031 | u | Bombeta Philips master HPI plus 400W/745m E40 | 51.843 | 53.3983 | 55.0002
| PANP-4707 | BHU6U032 | u | Bombeta linial 230V 60W Q2 | 11.9638 | 12.3227 | 12.6924
| PANP-4708 | BHU6U033 | u | Bombeta Philips 8w 3000K E27 Baix Consum o similar | 5.9485 | 6.1269 | 6.3107
| PANP-4709 | BHU6U034 | u | Bombeta, PL-C, 11W/840, G-23, 2PINS | 5.1353 | 5.2893 | 5.448
| PANP-4710 | BHU6U035 | u | Bombeta 14W 115mA/220-240V MEGAMAN Lilipu Mod. MM31413 DE 2700K E-27 BAIX CONSUM | 7.7308 | 7.9627 | 8.2016
| PANP-4711 | BHU6U036 | u | Bombeta Philips 26W 2 pins o similar | 4.6452 | 4.7845 | 4.928
| PANP-4712 | BHU6U037 | u | Bombeta 28W E14 230V | 3.4866 | 3.5912 | 3.699
| PANP-4713 | BHU6U038 | u | Linestra 9w 700Lm 2700K S14S | 28.517 | 29.3725 | 30.2537
| PANP-4714 | BHU81114 | u | Làmpada fluorescent de 26 mm de diàmetre i 600 mm de llargària, de 18 W de potència, amb una temperatura de color de 3000 ó 4000 K i un grau de rendiment de color Ra=85 | 3.5423 | 3.6486 | 3.7581
| PANP-4715 | BHU81124 | u | Fluorescents PHILIPS MASTER TL-D SUPER80 18W/865 1SL/25 + Tasa RAEE | 4.9014 | 5.0484 | 5.1999
| PANP-4716 | BHU81134 | u | Làmpada fluorescent de 26 mm de diàmetre i 1200 mm de llargària, de 36 W de potència, amb una temperatura de color de 3000 ó 4000 K i un grau de rendiment de color Ra=85 | 3.5423 | 3.6486 | 3.7581
| PANP-4717 | BHU81154 | u | Làmpada fluorescent de 26 mm de diàmetre i 1500 mm de llargària, de 58 W de potència, amb una temperatura de color de 3000 ó 4000 K i un grau de rendiment de color Ra=85 | 5.2578 | 5.4156 | 5.578
| PANP-4718 | BHU81210 | u | Fluorescent LUXLight LED 10W 4000K T8 220-240V 50/60Hz LX14018 850x 140º | 21.9781 | 22.6375 | 23.3166
| PANP-4719 | BHU81214 | u | Làmpada fluorescent de 16 mm de diàmetre i 550 mm de llargària, de 14 W de potència, amb una temperatura de color de 3000 ó 4000 K i un grau de rendiment de color Ra=85 | 8.789 | 9.0527 | 9.3243
| PANP-4720 | BHU81224 | u | Làmpada fluorescent de 16 mm de diàmetre i 850 mm de llargària, de 21 W de potència, amb una temperatura de color de 3000 ó 4000 K i un grau de rendiment de color Ra=85 | 9.747 | 10.0394 | 10.3406
| PANP-4721 | BHU81234 | u | Làmpada fluorescent de 16 mm de diàmetre i 1150 mm de llargària, de 28 W de potència, amb una temperatura de color de 3000 ó 4000 K i un grau de rendiment de color Ra=85 | 9.747 | 10.0394 | 10.3406
| PANP-4722 | BHU81244 | u | Làmpada fluorescent de 16 mm de diàmetre i 1450 mm de llargària, de 35 W de potència, amb una temperatura de color de 3000 ó 4000 K i un grau de rendiment de color Ra=85 | 9.747 | 10.0394 | 10.3406
| PANP-4723 | BHU81254 | u | Fluorescents PHILIPS MASTER TL-D SUPER80 36W/865 1SL/25 + Tasa RAEE | 5.4695 | 5.6336 | 5.8026
| PANP-4724 | BHU81255 | u | Fluorescents PHILIPS MASTER TL-D SUPER80 58W/865 1SL/25 + Tasa RAEE | 6.0821 | 6.2646 | 6.4525
| PANP-4725 | BHU81264 | u | Lluminària LDV LEDINESTRA 406W 5145 2700K 470LM | 13.2671 | 13.6651 | 14.0751
| PANP-4726 | BHU8T3D0 | u | Làmpada fluorescent tubular del tipus T26/G13 de 36 W, llum de color estàndard i un índex de rendiment del color de 70 a 85 | 7.1961 | 7.412 | 7.6343
| PANP-4727 | BHU8T3Q0 | u | Làmpada fluorescent tubular del tipus T26/G13 de 58 W, llum de color estàndard i un índex de rendiment del color de 70 a 85 | 7.3966 | 7.6185 | 7.847
| PANP-4728 | BHU8U001 | u | Tubs fluorescents trifòsfor 18 W / 84 llum blanca. | 3.1636 | 3.2585 | 3.3563
| PANP-4729 | BHU8U002 | u | Tubs fluorescents trifòsfor 36 W / 84 llum blanca. | 3.1636 | 3.2585 | 3.3563
| PANP-4730 | BHU8U003 | u | Tubs fluorescents trifòsfor 58 W / 84 llum blanca. | 4.6563 | 4.796 | 4.9399
| PANP-4731 | BHU8U004 | u | Fluorescent TLD 18W-33STD D. 26 4100K PHILIPS | 1.5707 | 1.6178 | 1.6663
| PANP-4732 | BHU8U005 | u | Fluorescent TLD 58W-54STD D.26 6200K PHILIPS | 2.8628 | 2.9487 | 3.0372
| PANP-4733 | BHU8U006 | u | Fluorescent MASTER TL-D 15W/840 | 9.9698 | 10.2689 | 10.577
| PANP-4734 | BHUL1114 | u | Tub led de 8 W de potencia i 230 V de tensió d'alimentació, de 600 mm de llargària, casquet G13, de flux lluminós >=800 lm, amb una temperatura de color de 4000/6500 K i un grau de rendiment del color Ra>80, (equivalent a tub fluorescent tradicional T8 de 26 mm de diàmetre i 600 mm de llargària i 18 W de potència), per a substitució de làmpada fluorescent tradicional, compatible amb balast HF existent sense necessitat de substitució, amb kit d'encebador per a substitució del existent | 10.6939 | 11.0147 | 11.3451
| PANP-4735 | BHUL1134 | u | Tub led de 20 W de potencia i 230 V de tensió d'alimentació, de 1200 mm de llargària, casquet G13, de flux lluminós >=1600 lm, amb una temperatura de color de 4000/6500 K i un grau de rendiment del color Ra>80, (equivalent a tub fluorescent tradicional T8 de 26 mm de diàmetre i 1200 mm de llargària i 36 W de potència), per a substitució de làmpada fluorescent tradicional, compatible amb balast HF existent sense necessitat de substitució, amb kit d'encebador per a substitució del existent | 14.7041 | 15.1452 | 15.5996
| PANP-4736 | BHUL1154 | u | Tub led de 22 W de potencia i 230 V de tensió d'alimentació, de 1500 mm de llargària, casquet G13, de flux lluminós >=2000 lm, amb una temperatura de color de 4000/6500 K i un grau de rendiment del color Ra>80, (equivalent a tub fluorescent tradicional T8 de 26 mm de diàmetre i 1500 mm de llargària i 58 W de potència), per a substitució de làmpada fluorescent tradicional, compatible amb balast HF existent sense necessitat de substitució, amb kit d'encebador per a substitució del existent | 18.0459 | 18.5873 | 19.1449
| PANP-4737 | BHUL3111 | u | Làmpada led de 60/66 mm de diàmetre, amb casquet E27, de 6 W de potència màxima i 230 V de tensió d'alimentació, de >=470 lm de flux lluminós, (equivalència aproximada a 40 W incandescent), amb una temperatura de color de 2200 a 2700 K i un grau de rendiment del color Ra=80 a 85 | 6.6837 | 6.8842 | 7.0907
| PANP-4738 | BHUL3112 | u | Làmpada led de 60/66 mm de diàmetre, amb casquet E27, de 9 W de potència màxima i 230 V de tensió d'alimentació, de >=800 lm de flux lluminós (equivalència aproximada a 60 W incandescent), amb una temperatura de color de 2200 a 2700 K i un grau de rendiment del color Ra=80 a 85 | 10.0255 | 10.3263 | 10.6361
| PANP-4739 | BHUL3113 | u | Làmpada led de 60/66 mm de diàmetre, amb casquet E27, de 13 W de potència màxima i 230 V de tensió d'alimentació, de >=1055 lm de flux lluminós (equivalència aproximada a 75 W incandescent), amb una temperatura de color de 2200 a 2700 K i un grau de rendiment del color Ra=80 a 85 | 15.3724 | 15.8336 | 16.3086
| PANP-4740 | BHUL3114 | u | Làmpada led de 60/66 mm de diàmetre, amb casquet E27, de 18 W de potència màxima i 230 V de tensió d'alimentació, de >=1520 lm de flux lluminós (equivalència aproximada a 100 W incandescent), amb una temperatura de color de 2200 a 2700 K i un grau de rendiment del color Ra=80 a 85 | 20.7194 | 21.341 | 21.9812
| PANP-4741 | BHUL3115 | u | Làmpada led de 60/66 mm de diàmetre, amb casquet E27, de 5 W de potència màxima i 230 V de tensió d'alimentació, de >=491 lm de flux lluminós , amb una temperatura de color de 2200 a 2700 K i un grau de rendiment del color Ra=80 a 85 | 11.1395 | 11.4736 | 11.8178
| PANP-4742 | BHV41210 | m | Cable de comunicacions per a bus de dades, 2x1 mm2 trenat i apantallat | 0.89116 | 0.91789 | 0.94543
| PANP-4743 | BHV41220 | m | Cable de comunicacions per a bus de dades, 2x2x0,8 mm2 trenat i apantallat per parells | 0.89116 | 0.91789 | 0.94543
| PANP-4744 | BHV4U230 | m | Mànega par 1x2x1mm bus apantallat | 2.1165 | 2.18 | 2.2454
| PANP-4745 | BHWA1000 | u | Part proporcional d'accessoris de lluminàries industrials amb tubs fluorescents | 1.4704 | 1.5145 | 1.56
| PANP-4746 | BHWB1000 | u | Part proporcional d'accessoris de llums estancs amb tubs fluorescents | 3.8097 | 3.924 | 4.0417
| PANP-4747 | BHWM1000 | u | Part proporcional d'accessoris per a columnes | 48.4009 | 49.8529 | 51.3485
| PANP-4748 | BHWQ3000 | u | Part proporcional d'accessoris de projectors amb làmpada de vapor de sodi a pressió alta | 23.9053 | 24.6224 | 25.3611
| PANP-4749 | BHWRR620 | u | Reflector de planxa d'acer lacat per a luminaria de regleta fluorescent tipus 2x18 W tipus T8 i de 60 cm de llargària | 6.5166 | 6.7121 | 6.9134
| PANP-4750 | BHWRU001 | u | ANTALLA ESTANCA OLEVEON 258 E BASIC SCAN | 33.3404 | 34.3406 | 35.3708
| PANP-4751 | BHWRU002 | U | Aplic per a façanes, tipus Combi-604 de Phillips equipada en A.F.P. per a làmpada de VSAP 70 W, 220 V, protecció IP55. | 174.5775 | 179.8148 | 185.2092
| PANP-4752 | BHWRU003 | U | Balastre de 150W per bombetes de Vapor de sodi Alta pressió | 25.8547 | 26.6303 | 27.4292
| PANP-4753 | BJ63UCL2 | u | Quadre de control i dosificació de clor lliure i del pH, amb bomba dossificadora de clor de cabal 2 l/h, amb filtre i sonda de clor lliure, de dimensions 600x400x160 mm i alimentació estàndar 240 V | 4209.5202 | 4335.8058 | 4465.88
| PANP-4754 | BJ72U210 | u | Vàlvula de flotador 100 mm | 798.8657 | 822.8316 | 847.5166
| PANP-4755 | BJA243G0 | u | Escalfador acumulador elèctric de 50 l de capacitat, amb cubeta d'acer esmaltat, de 1500 a 3000 W de potència, horitzontal , dissenyat segons els requisits del REGLAMENTO (UE) 814/2013, amb una classe d'eficiència energètica en aigua calenta sanitària segons REGLAMENTO (UE) 812/2013 | 195.9763 | 201.8556 | 207.9113
| PANP-4756 | BJA2U002 | u | Flexible 1/2´´ termo ACS Fil M-H 40 cm | 5.7368 | 5.9089 | 6.0862
| PANP-4757 | BJA2U050 | u | Termo ACS elèctric N- Concept 50 litres | 162.6805 | 167.5609 | 172.5878
| PANP-4758 | BJA2U051 | u | Calentador | 43.4439 | 44.7472 | 46.0896
| PANP-4759 | BJAB1220 | u | Acumulador per a aigua calenta sanitària de 150 l de capacitat, amb cubeta d'acer esmaltat i aïllament de poliuretà, dissenyat segons els requisits del REGLAMENTO (UE) 814/2013, amb una classe d'eficiència energètica en aigua calenta sanitària segons REGLAMENTO (UE) 812/2013 | 420.0798 | 432.6822 | 445.6627
| PANP-4760 | BJM2U040 | u | Calderó antiariet horitzontal de tipus IBAIONDO amb membrana, de volum 4000 l per una pressió màxima de servei de 16 bars. | 19384.002 | 19965.5221 | 20564.4877
| PANP-4761 | BJM6U010 | u | Manòmetre de esfera tipus molla tubular | 13.4342 | 13.8372 | 14.2523
| PANP-4762 | BJM6U020 | u | Manòmetre de glicerina DN-100 mm | 160.5195 | 165.3351 | 170.2951
| PANP-4763 | BJMC2501 | u | Mesurador de nivell per ultrasons fins a 15 m de fondaria mitjançant sensor radar tipus Vegapuls WL61 amb suport metàl·lic d'acer galvanitzat per suspensió en sostre i parets inclòs | 1123.7477 | 1157.4601 | 1192.184
| PANP-4764 | BJMCIN00 | u | Sensores Industriales Instrumentación Nivell inundació PNP, 2 fils 24 V. Tipus Sick Ref. 7036581 o equivalent. GBV - Thread G3/4A (PN64, 316L) X - Standard (150ºC) P - Plastic IP66/67 with Cable Gland M20x1,5 LFV310-XAGBVXPTX LFV310 Vibrating Level Switch XA - with WHG overflow protection | 620.4674 | 639.0814 | 658.2538
| PANP-4765 | BJMCU020 | u | Mesurador de nivell per subpressió dins de l'aigua tipus Wika LH10, amb suport metàl·lic d'acer galvanitzat per suspensió en sostre inclòs | 707.3551 | 728.5757 | 750.433
| PANP-4766 | BJMPPT02 | u | Mesurador de pressió S-20 marca wika o similar 4..20mA tipus CVA Ref. OF34873 REV.4 o equivalent. WIKA PE 81.61 | 387.3187 | 398.9382 | 410.9064
| PANP-4767 | BJN1U001 | u | Membrana 66700209 calderí Ibaiondo 700 AMR PN16 | 951.0305 | 979.5615 | 1008.9483
| PANP-4768 | BJN2U002 | u | Acoblament 91100503 calderí Ibaiondo 700 AMR PN16 | 64.4751 | 66.4094 | 68.4017
| PANP-4769 | BJSB1110HB8Z | u | Electrovàlvula PGV, diàmetre 1 1/2´´, rosca femella, de PVC, amb alimentació del solenoide de 24 VCA, configuració en línia o en angle, cabal de 4,54 a 18,17 m3/h, per pressions de 1,38 a 10,34 bar, possibilitat d'arrencades manual mitjançant el solenoide, amb regulador de cabal, ref. PGV-151G-B de la serie Electrovàlvules de HUNTER | 94.6073 | 97.4456 | 100.3689
| PANP-4770 | BJSB1110HB92 | u | Electrovàlvula PGV, diàmetre 1´´, rosca mascle, amb solenoide de 9V, de PVC, configuració en línia, cabal de 0,23 a 6,81 m3/h, per pressions de 1,38 a 10,34 bar, ref. PGV-100-MM-B9V de la serie Electrovàlvules de HUNTER | 65.2883 | 67.247 | 69.2644
| PANP-4771 | BJSB1110HB94 | u | Electrovàlvula PGV, diàmetre 1 1/2´´, rosca femella, amb solenoide de 9V, de PVC, configuració en línia o en angle, cabal de 4,54 a 18,17 m3/h, per pressions 1,38 a 10,34 bar amb regulador cabal, ref. PGV-151G-B9V de la serie Electrovàlvules de HUNTER | 146.339 | 150.7291 | 155.251
| PANP-4772 | BJSB1110HB9F | u | Electrovàlvula ICV, diàmetre 1 1/2´´, rosca femella, de niló reforçat amb fibra de vidre, amb alimentació del solenoide de 24 VCA, configuració en línia, cabal de 4,54 a 34,10 m3/h, per pressions de 1,38 a 10,34 bar, possibilitat d'arrencades manual mitjançant el solenoide, ref. ICV-151G-B de la serie Electrovàlvules de HUNTER | 183.4779 | 188.9822 | 194.6517
| PANP-4773 | BJSB1110HB9J | u | Electrovàlvula ICV, diàmetre 1 1/2´´rosca femella, amb solenoide de 9V, dE NYLON reforçat a fibra de vidre, configuració en línia, cabal de 4,54 a 34,10 m3/h, per pressions 1,38 a 10,34 bar, ref. ICV-151G-9V de la serie Electrovàlvules de HUNTER | 205.0327 | 211.1837 | 217.5192
| PANP-4774 | BJSB1110HB9N | u | Electrovàlvula IBV, diàmetre 1 1/2´´, rosca femella, de bronze sòlid, amb alimentació del solenoide de 24 VCA, configuració en línia, tancament lent, possibilitat arrencades manual mitjançant el solenoide, ref. IBV-151 E-B de la serie Electrovàlvules de HUNTER | 392.1421 | 403.9063 | 416.0235
| PANP-4775 | BJSB1110Z | u | Electrovàlvula per a instal·lacio de reg, d'1´´1/2 de diàmetre, de material plàstic, amb solenoide de 24V, per a una pressió màxima de 10 bar i amb regulador de cabal | 73.81 | 76.0243 | 78.305
| PANP-4776 | BK318A10 | u | Dipòsit per a combustibles líquids de 1000 l de capacitat, de doble paret de polietilè de densitat alta (PEHD), construit segons la norma UNE-EN 13341, tractat amb recobriment impermeabilitzant, per a col·locació soterrada | 528.255 | 544.1026 | 560.4257
| PANP-4777 | BKK11130 | u | Reixeta de ventilació plana d'aluzinc de 15x30 cm | 2.2836 | 2.3521 | 2.4227
| PANP-4778 | BKK15330 | u | Reixeta de ventilació estampada d'alumini de 30x30 cm | 7.1404 | 7.3546 | 7.5752
| PANP-4779 | BKZ5002 | u | Kit de virolles metàl·liques i juntes d’estanqueïtat pel eix i coixinet del cilindre neumàtic TRINORM sèrie 436/437 construcció 2+160/+200. Ref: 97801544. | 97.8155 | 100.75 | 103.7725
| PANP-4780 | BKZ31000 | u | Mesurador de nivell per a dipòsit de combustibles líquids | 337.0909 | 347.2036 | 357.6197
| PANP-4781 | BKZ3A000 | u | Interruptor de nivell per a combustibles líquids | 63.1941 | 65.0899 | 67.0426
| PANP-4782 | BKZ5U003 | u | Kit de juntes per estanqueïtat i amortiment del cilindre neumàtic TRINORM sèrie 436/437 construcció 2+160. Ref: 97801553 | 523.1865 | 538.8821 | 555.0486
| PANP-4783 | BM131222 | u | Sirena electrònica per a instal·lació convencional i analògica, nivell de potència acústica 100 dB, amb senyal lluminós i so multitò, grau de protecció IP-66, fabricada segons la norma UNE-EN 54-3, per a col·locació exterior | 55.8421 | 57.5173 | 59.2428
| PANP-4784 | BM13U001 | u | Alarma Honeywell Sirena AG6 | 76.2495 | 78.537 | 80.8931
| PANP-4785 | BM13U002 | u | Avisador acustic Rodman SE-707 220v | 117.4098 | 120.9321 | 124.5601
| PANP-4786 | BM311611 | u | Extintor de pols seca, de càrrega 6 kg, amb pressió incorporada, pintat, per a seguretat i salut | 43.3547 | 44.6554 | 45.995
| PANP-4787 | BM312612 | u | Extintor de pols seca polivalent, de càrrega 6 kg, amb pressió incorporada, cromat | 76.127 | 78.4108 | 80.7631
| PANP-4788 | BM313511 | u | Extintor de diòxid de carboni, de càrrega 5 kg, amb pressió incorporada, pintat | 88.0128 | 90.6532 | 93.3728
| PANP-4789 | BM31A711 | u | Extintor de pols seca polivalent, de càrrega 9 Kg, d'eficàcia 34A-183B/C, amb pressió adossada, acabat exteriorment amb pintura epoxi de color vermell | 105.5574 | 108.7242 | 111.9859
| PANP-4790 | BM3A1000 | u | Armari per a extintor per a muntar superficialment | 39.3445 | 40.5249 | 41.7406
| PANP-4791 | BMD21002 | u | Contacte magnètic, per muntar superficialment | 5.3915 | 5.5532 | 5.7198
| PANP-4792 | BMD31137 | u | Central de seguretat antirobatori amb un circuit instantani, un circuit de retard, un circuit de protecció, alarma acústica, memòria d'alarma i pany amb clau, per a muntar a l'interior | 117.1202 | 120.6338 | 124.2528
| PANP-4793 | BMD3U001 | u | Càmara de simulació de vigilància amb led | 32.6609 | 33.6407 | 34.6499
| PANP-4794 | BMD43200 | u | Sirena electrònica amb senyal lluminós, protegida contra l'obertura de la tapa i la separació de la paret | 111.6061 | 114.9543 | 118.403
| PANP-4795 | BMD62801 | m | Conductor blindat i apantallat, marca CERVITRONIC de 3x2x0,50 mm2 | 1.4815 | 1.526 | 1.5718
| PANP-4796 | BMD6U010 | m | Conductor blindat i apantallat, de 4 x 1 mm2 | 0.80204 | 0.8261 | 0.85088
| PANP-4797 | BMY13000 | u | Part proporcional d'elements especials per a sirenes | 0.70179 | 0.72284 | 0.74452
| PANP-4798 | BMY31000 | u | Part proporcional d'elements especials per a extintors | 0.37874 | 0.3901 | 0.40181
| PANP-4799 | BN121680 | u | Vàlvula de comporta manual amb brides, de cos curt, de 40 mm de diàmetre nominal, de 16 bar de PN, cos de fosa nodular EN-GJS-500-7 (GGG50) i tapa de fosa nodular EN-GJS-500-7 (GGG50), amb revestiment de resina epoxi (250 micres), comporta de fosa+EPDM i tancament de seient elàstic, eix d'acer inoxidable 1.4021 (AISI 420), amb accionament per volant de fosa | 69.7218 | 71.8135 | 73.9679
| PANP-4800 | BN121690 | u | Vàlvula de comporta manual amb brides, de cos curt, de 50 mm de diàmetre nominal, de 16 bar de PN, cos de fosa nodular EN-GJS-500-7 (GGG50) i tapa de fosa nodular EN-GJS-500-7 (GGG50), amb revestiment de resina epoxi (250 micres), comporta de fosa+EPDM i tancament de seient elàstic, eix d'acer inoxidable 1.4021 (AISI 420), amb accionament per volant de fosa | 76.2941 | 78.5829 | 80.9404
| PANP-4801 | BN1216A0 | u | Vàlvula de comporta manual amb brides, de cos curt, de 65 mm de diàmetre nominal, de 16 bar de PN, cos de fosa nodular EN-GJS-500-7 (GGG50) i tapa de fosa nodular EN-GJS-500-7 (GGG50), amb revestiment de resina epoxi (250 micres), comporta de fosa+EPDM i tancament de seient elàstic, eix d'acer inoxidable 1.4021 (AISI 420), amb accionament per volant de fosa | 95.2646 | 98.1225 | 101.0662
| PANP-4802 | BN1216B0 | u | Vàlvula de comporta manual amb brides, de cos curt, de 80 mm de diàmetre nominal, de 16 bar de PN, cos de fosa nodular EN-GJS-500-7 (GGG50) i tapa de fosa nodular EN-GJS-500-7 (GGG50), amb revestiment de resina epoxi (250 micres), comporta de fosa+EPDM i tancament de seient elàstic, eix d'acer inoxidable 1.4021 (AISI 420), amb accionament per volant de fosa | 115.8726 | 119.3487 | 122.9292
| PANP-4803 | BN1216D0 | u | Vàlvula de comporta manual amb brides, de cos curt, de 100 mm de diàmetre nominal, de 16 bar de PN, cos de fosa nodular EN-GJS-500-7 (GGG50) i tapa de fosa nodular EN-GJS-500-7 (GGG50), amb revestiment de resina epoxi (250 micres), comporta de fosa+EPDM i tancament de seient elàstic, eix d'acer inoxidable 1.4021 (AISI 420), amb accionament per volant de fosa | 141.3151 | 145.5545 | 149.9212
| PANP-4804 | BN1216E0 | u | Vàlvula de comporta manual amb brides, de cos curt, de 125 mm de diàmetre nominal, de 16 bar de PN, cos de fosa nodular EN-GJS-500-7 (GGG50) i tapa de fosa nodular EN-GJS-500-7 (GGG50), amb revestiment de resina epoxi (250 micres), comporta de fosa+EPDM i tancament de seient elàstic, eix d'acer inoxidable 1.4021 (AISI 420), amb accionament per volant de fosa | 203.5066 | 209.6118 | 215.9002
| PANP-4805 | BN1216F0 | u | Vàlvula de comporta manual amb brides, de cos curt, de 150 mm de diàmetre nominal, de 16 bar de PN, cos de fosa nodular EN-GJS-500-7 (GGG50) i tapa de fosa nodular EN-GJS-500-7 (GGG50), amb revestiment de resina epoxi (250 micres), comporta de fosa+EPDM i tancament de seient elàstic, eix d'acer inoxidable 1.4021 (AISI 420), amb accionament per volant de fosa | 249.9804 | 257.4798 | 265.2042
| PANP-4806 | BN1216G0 | u | Vàlvula de comporta manual amb brides, de cos curt, de 200 mm de diàmetre nominal, de 16 bar de PN, cos de fosa nodular EN-GJS-500-7 (GGG50) i tapa de fosa nodular EN-GJS-500-7 (GGG50), amb revestiment de resina epoxi (250 micres), comporta de fosa+EPDM i tancament de seient elàstic, eix d'acer inoxidable 1.4021 (AISI 420), amb accionament per volant de fosa | 415.4792 | 427.9436 | 440.7819
| PANP-4807 | BN1216H0 | u | Vàlvula de comporta manual amb brides, de cos curt, de 250 mm de diàmetre nominal, de 16 bar de PN, cos de fosa nodular EN-GJS-500-7 (GGG50) i tapa de fosa nodular EN-GJS-500-7 (GGG50), amb revestiment de resina epoxi (250 micres), comporta de fosa+EPDM i tancament de seient elàstic, eix d'acer inoxidable 1.4021 (AISI 420), amb accionament per volant de fosa | 627.8083 | 646.6425 | 666.0418
| PANP-4808 | BN1216J0 | u | Vàlvula de comporta manual amb brides, de cos curt, de 300 mm de diàmetre nominal, de 16 bar de PN, cos de fosa nodular EN-GJS-500-7 (GGG50) i tapa de fosa nodular EN-GJS-500-7 (GGG50), amb revestiment de resina epoxi (250 micres), comporta de fosa+EPDM i tancament de seient elàstic, eix d'acer inoxidable 1.4021 (AISI 420), amb accionament per volant de fosa | 879.4596 | 905.8434 | 933.0187
| PANP-4809 | BN1216K0 | u | Vàlvula de comporta manual amb brides, de cos curt, de 350 mm de diàmetre nominal, de 16 bar de PN, cos de fosa nodular EN-GJS-500-7 (GGG50) i tapa de fosa nodular EN-GJS-500-7 (GGG50), amb revestiment de resina epoxi (250 micres), comporta de fosa+EPDM i tancament de seient elàstic, eix d'acer inoxidable 1.4021 (AISI 420), amb accionament per volant de fosa | 1620.5226 | 1669.1383 | 1719.2125
| PANP-4810 | BN1216L0 | u | Vàlvula de comporta manual amb brides, de cos curt, de 400 mm de diàmetre nominal, de 16 bar de PN, cos de fosa nodular EN-GJS-500-7 (GGG50) i tapa de fosa nodular EN-GJS-500-7 (GGG50), amb revestiment de resina epoxi (250 micres), comporta de fosa+EPDM i tancament de seient elàstic, eix d'acer inoxidable 1.4021 (AISI 420), amb accionament per volant de fosa | 2229.7503 | 2296.6428 | 2365.5421
| PANP-4811 | BN1216M0 | u | Vàlvula de comporta manual amb brides, de cos curt, de 450 mm de diàmetre nominal, de 16 bar de PN, cos de fosa nodular EN-GJS-500-7 (GGG50) i tapa de fosa nodular EN-GJS-500-7 (GGG50), amb revestiment de resina epoxi (250 micres), comporta de fosa+EPDM i tancament de seient elàstic, eix d'acer inoxidable 1.4021 (AISI 420), amb accionament per volant de fosa | 2983.1781 | 3072.6735 | 3164.8537
| PANP-4812 | BN1216N0 | u | Vàlvula de comporta manual amb brides, de cos curt, de 500 mm de diàmetre nominal, de 16 bar de PN, cos de fosa nodular EN-GJS-500-7 (GGG50) i tapa de fosa nodular EN-GJS-500-7 (GGG50), amb revestiment de resina epoxi (250 micres), comporta de fosa+EPDM i tancament de seient elàstic, eix d'acer inoxidable 1.4021 (AISI 420), amb accionament per volant de fosa | 4005.1447 | 4125.299 | 4249.058
| PANP-4813 | BN1216P0 | u | Vàlvula de comporta manual amb brides, de cos curt, de 600 mm de diàmetre nominal, de 16 bar de PN, cos de fosa nodular EN-GJS-500-7 (GGG50) i tapa de fosa nodular EN-GJS-500-7 (GGG50), amb revestiment de resina epoxi (250 micres), comporta de fosa+EPDM i tancament de seient elàstic, eix d'acer inoxidable 1.4021 (AISI 420), amb accionament per volant de fosa | 8348.4942 | 8598.949 | 8856.9175
| PANP-4814 | BN121880 | u | Vàlvula de comporta manual amb brides, de cos curt, de 40 mm de diàmetre nominal, de 25 bar de PN, cos de fosa nodular EN-GJS-500-7 (GGG50) i tapa de fosa nodular EN-GJS-500-7 (GGG50), amb revestiment de resina epoxi (250 micres), comporta de fosa+EPDM i tancament de seient elàstic, eix d'acer inoxidable 1.4021 (AISI 420), amb accionament per volant de fosa | 75.7705 | 78.0437 | 80.385
| PANP-4815 | BN121890 | u | Vàlvula de comporta manual amb brides, de cos curt, de 50 mm de diàmetre nominal, de 25 bar de PN, cos de fosa nodular EN-GJS-500-7 (GGG50) i tapa de fosa nodular EN-GJS-500-7 (GGG50), amb revestiment de resina epoxi (250 micres), comporta de fosa+EPDM i tancament de seient elàstic, eix d'acer inoxidable 1.4021 (AISI 420), amb accionament per volant de fosa | 81.1732 | 83.6084 | 86.1166
| PANP-4816 | BN1218A0 | u | Vàlvula de comporta manual amb brides, de cos curt, de 65 mm de diàmetre nominal, de 25 bar de PN, cos de fosa nodular EN-GJS-500-7 (GGG50) i tapa de fosa nodular EN-GJS-500-7 (GGG50), amb revestiment de resina epoxi (250 micres), comporta de fosa+EPDM i tancament de seient elàstic, eix d'acer inoxidable 1.4021 (AISI 420), amb accionament per volant de fosa | 106.1812 | 109.3667 | 112.6477
| PANP-4817 | BN1218B0 | u | Vàlvula de comporta manual amb brides, de cos curt, de 80 mm de diàmetre nominal, de 25 bar de PN, cos de fosa nodular EN-GJS-500-7 (GGG50) i tapa de fosa nodular EN-GJS-500-7 (GGG50), amb revestiment de resina epoxi (250 micres), comporta de fosa+EPDM i tancament de seient elàstic, eix d'acer inoxidable 1.4021 (AISI 420), amb accionament per volant de fosa | 135.1772 | 139.2325 | 143.4095
| PANP-4818 | BN1218D0 | u | Vàlvula de comporta manual amb brides, de cos curt, de 100 mm de diàmetre nominal, de 25 bar de PN, cos de fosa nodular EN-GJS-500-7 (GGG50) i tapa de fosa nodular EN-GJS-500-7 (GGG50), amb revestiment de resina epoxi (250 micres), comporta de fosa+EPDM i tancament de seient elàstic, eix d'acer inoxidable 1.4021 (AISI 420), amb accionament per volant de fosa | 174.2321 | 179.4591 | 184.8429
| PANP-4819 | BN1218E0 | u | Vàlvula de comporta manual amb brides, de cos curt, de 125 mm de diàmetre nominal, de 25 bar de PN, cos de fosa nodular EN-GJS-500-7 (GGG50) i tapa de fosa nodular EN-GJS-500-7 (GGG50), amb revestiment de resina epoxi (250 micres), comporta de fosa+EPDM i tancament de seient elàstic, eix d'acer inoxidable 1.4021 (AISI 420), amb accionament per volant de fosa | 215.1362 | 221.5903 | 228.238
| PANP-4820 | BN1218F0 | u | Vàlvula de comporta manual amb brides, de cos curt, de 150 mm de diàmetre nominal, de 25 bar de PN, cos de fosa nodular EN-GJS-500-7 (GGG50) i tapa de fosa nodular EN-GJS-500-7 (GGG50), amb revestiment de resina epoxi (250 micres), comporta de fosa+EPDM i tancament de seient elàstic, eix d'acer inoxidable 1.4021 (AISI 420), amb accionament per volant de fosa | 301.7677 | 310.8207 | 320.1454
| PANP-4821 | BN1218G0 | u | Vàlvula de comporta manual amb brides, de cos curt, de 200 mm de diàmetre nominal, de 25 bar de PN, cos de fosa nodular EN-GJS-500-7 (GGG50) i tapa de fosa nodular EN-GJS-500-7 (GGG50), amb revestiment de resina epoxi (250 micres), comporta de fosa+EPDM i tancament de seient elàstic, eix d'acer inoxidable 1.4021 (AISI 420), amb accionament per volant de fosa | 490.8599 | 505.5857 | 520.7532
| PANP-4822 | BN1218H0 | u | Vàlvula de comporta manual amb brides, de cos curt, de 250 mm de diàmetre nominal, de 25 bar de PN, cos de fosa nodular EN-GJS-500-7 (GGG50) i tapa de fosa nodular EN-GJS-500-7 (GGG50), amb revestiment de resina epoxi (250 micres), comporta de fosa+EPDM i tancament de seient elàstic, eix d'acer inoxidable 1.4021 (AISI 420), amb accionament per volant de fosa | 734.1677 | 756.1928 | 778.8785
| PANP-4823 | BN1218J0 | u | Vàlvula de comporta manual amb brides, de cos curt, de 300 mm de diàmetre nominal, de 25 bar de PN, cos de fosa nodular EN-GJS-500-7 (GGG50) i tapa de fosa nodular EN-GJS-500-7 (GGG50), amb revestiment de resina epoxi (250 micres), comporta de fosa+EPDM i tancament de seient elàstic, eix d'acer inoxidable 1.4021 (AISI 420), amb accionament per volant de fosa | 1116.2063 | 1149.6925 | 1184.1833
| PANP-4824 | BN1226K0 | u | Vàlvula de comporta manual amb brides, de cos curt, de 350 mm de diàmetre nominal, de 16 bar de PN, cos de fosa nodular EN-GJS-500-7 (GGG50) i tapa de fosa nodular EN-GJS-500-7 (GGG50), amb revestiment de resina epoxi (250 micres), comporta de fosa+EPDM i tancament de seient elàstic, eix d'acer inoxidable 1.4021 (AISI 420), amb accionament per reductor manual | 1844.4924 | 1899.8272 | 1956.822
| PANP-4825 | BN1226L0 | u | Vàlvula de comporta manual amb brides, de cos curt, de 400 mm de diàmetre nominal, de 16 bar de PN, cos de fosa nodular EN-GJS-500-7 (GGG50) i tapa de fosa nodular EN-GJS-500-7 (GGG50), amb revestiment de resina epoxi (250 micres), comporta de fosa+EPDM i tancament de seient elàstic, eix d'acer inoxidable 1.4021 (AISI 420), amb accionament per reductor manual | 2278.296 | 2346.6449 | 2417.0442
| PANP-4826 | BN1226M0 | u | Vàlvula de comporta manual amb brides, de cos curt, de 450 mm de diàmetre nominal, de 16 bar de PN, cos de fosa nodular EN-GJS-500-7 (GGG50) i tapa de fosa nodular EN-GJS-500-7 (GGG50), amb revestiment de resina epoxi (250 micres), comporta de fosa+EPDM i tancament de seient elàstic, eix d'acer inoxidable 1.4021 (AISI 420), amb accionament per reductor manual | 3225.3164 | 3322.0758 | 3421.7381
| PANP-4827 | BN1226N0 | u | Vàlvula de comporta manual amb brides, de cos curt, de 500 mm de diàmetre nominal, de 16 bar de PN, cos de fosa nodular EN-GJS-500-7 (GGG50) i tapa de fosa nodular EN-GJS-500-7 (GGG50), amb revestiment de resina epoxi (250 micres), comporta de fosa+EPDM i tancament de seient elàstic, eix d'acer inoxidable 1.4021 (AISI 420), amb accionament per reductor manual | 4504.4483 | 4639.5817 | 4778.7692
| PANP-4828 | BN1226P0 | u | Vàlvula de comporta manual amb brides, de cos curt, de 600 mm de diàmetre nominal, de 16 bar de PN, cos de fosa nodular EN-GJS-500-7 (GGG50) i tapa de fosa nodular EN-GJS-500-7 (GGG50), amb revestiment de resina epoxi (250 micres), comporta de fosa+EPDM i tancament de seient elàstic, eix d'acer inoxidable 1.4021 (AISI 420), amb accionament per reductor manual | 8401.4957 | 8653.5406 | 8913.1468
| PANP-4829 | BN12A680 | u | Vàlvula de comporta manual amb brides, de cos llarg, de 40 mm de diàmetre nominal, de 16 bar de PN, cos de fosa nodular EN-GJS-500-7 (GGG50) i tapa de fosa nodular EN-GJS-500-7 (GGG50), amb revestiment de resina epoxi (250 micres), comporta de fosa+EPDM i tancament de seient elàstic, eix d'acer inoxidable 1.4021 (AISI 420), amb accionament per volant de fosa | 71.8049 | 73.959 | 76.1778
| PANP-4830 | BN12A690 | u | Vàlvula de comporta manual amb brides, de cos llarg, de 50 mm de diàmetre nominal, de 16 bar de PN, cos de fosa nodular EN-GJS-500-7 (GGG50) i tapa de fosa nodular EN-GJS-500-7 (GGG50), amb revestiment de resina epoxi (250 micres), comporta de fosa+EPDM i tancament de seient elàstic, eix d'acer inoxidable 1.4021 (AISI 420), amb accionament per volant de fosa | 76.6283 | 78.9271 | 81.2949
| PANP-4831 | BN12A6A0 | u | Vàlvula de comporta manual amb brides, de cos llarg, de 65 mm de diàmetre nominal, de 16 bar de PN, cos de fosa nodular EN-GJS-500-7 (GGG50) i tapa de fosa nodular EN-GJS-500-7 (GGG50), amb revestiment de resina epoxi (250 micres), comporta de fosa+EPDM i tancament de seient elàstic, eix d'acer inoxidable 1.4021 (AISI 420), amb accionament per volant de fosa | 99.5755 | 102.5628 | 105.6397
| PANP-4832 | BN12A6B0 | u | Vàlvula de comporta manual amb brides, de cos llarg, de 80 mm de diàmetre nominal, de 16 bar de PN, cos de fosa nodular EN-GJS-500-7 (GGG50) i tapa de fosa nodular EN-GJS-500-7 (GGG50), amb revestiment de resina epoxi (250 micres), comporta de fosa+EPDM i tancament de seient elàstic, eix d'acer inoxidable 1.4021 (AISI 420), amb accionament per volant de fosa | 133.8628 | 137.8787 | 142.015
| PANP-4833 | BN12A6D0 | u | Vàlvula de comporta manual amb brides, de cos llarg, de 100 mm de diàmetre nominal, de 16 bar de PN, cos de fosa nodular EN-GJS-500-7 (GGG50) i tapa de fosa nodular EN-GJS-500-7 (GGG50), amb revestiment de resina epoxi (250 micres), comporta de fosa+EPDM i tancament de seient elàstic, eix d'acer inoxidable 1.4021 (AISI 420), amb accionament per volant de fosa | 172.1825 | 177.348 | 182.6684
| PANP-4834 | BN12A6E0 | u | Vàlvula de comporta manual amb brides, de cos llarg, de 125 mm de diàmetre nominal, de 16 bar de PN, cos de fosa nodular EN-GJS-500-7 (GGG50) i tapa de fosa nodular EN-GJS-500-7 (GGG50), amb revestiment de resina epoxi (250 micres), comporta de fosa+EPDM i tancament de seient elàstic, eix d'acer inoxidable 1.4021 (AISI 420), amb accionament per volant de fosa | 201.9471 | 208.0055 | 214.2457
| PANP-4835 | BN12A6F0 | u | Vàlvula de comporta manual amb brides, de cos llarg, de 150 mm de diàmetre nominal, de 16 bar de PN, cos de fosa nodular EN-GJS-500-7 (GGG50) i tapa de fosa nodular EN-GJS-500-7 (GGG50), amb revestiment de resina epoxi (250 micres), comporta de fosa+EPDM i tancament de seient elàstic, eix d'acer inoxidable 1.4021 (AISI 420), amb accionament per volant de fosa | 284.8357 | 293.3808 | 302.1822
| PANP-4836 | BN12A6G0 | u | Vàlvula de comporta manual amb brides, de cos llarg, de 200 mm de diàmetre nominal, de 16 bar de PN, cos de fosa nodular EN-GJS-500-7 (GGG50) i tapa de fosa nodular EN-GJS-500-7 (GGG50), amb revestiment de resina epoxi (250 micres), comporta de fosa+EPDM i tancament de seient elàstic, eix d'acer inoxidable 1.4021 (AISI 420), amb accionament per volant de fosa | 481.7367 | 496.1888 | 511.0744
| PANP-4837 | BN12A6H0 | u | Vàlvula de comporta manual amb brides, de cos llarg, de 250 mm de diàmetre nominal, de 16 bar de PN, cos de fosa nodular EN-GJS-500-7 (GGG50) i tapa de fosa nodular EN-GJS-500-7 (GGG50), amb revestiment de resina epoxi (250 micres), comporta de fosa+EPDM i tancament de seient elàstic, eix d'acer inoxidable 1.4021 (AISI 420), amb accionament per volant de fosa | 651.6801 | 671.2305 | 691.3674
| PANP-4838 | BN12A6J0 | u | Vàlvula de comporta manual amb brides, de cos llarg, de 300 mm de diàmetre nominal, de 16 bar de PN, cos de fosa nodular EN-GJS-500-7 (GGG50) i tapa de fosa nodular EN-GJS-500-7 (GGG50), amb revestiment de resina epoxi (250 micres), comporta de fosa+EPDM i tancament de seient elàstic, eix d'acer inoxidable 1.4021 (AISI 420), amb accionament per volant de fosa | 993.4941 | 1023.299 | 1053.9979
| PANP-4839 | BN12A6K0 | u | Vàlvula de comporta manual amb brides, de cos llarg, de 350 mm de diàmetre nominal, de 16 bar de PN, cos de fosa nodular EN-GJS-500-7 (GGG50) i tapa de fosa nodular EN-GJS-500-7 (GGG50), amb revestiment de resina epoxi (250 micres), comporta de fosa+EPDM i tancament de seient elàstic, eix d'acer inoxidable 1.4021 (AISI 420), amb accionament per volant de fosa | 1850.7973 | 1906.3213 | 1963.5109
| PANP-4840 | BN12A6L0 | u | Vàlvula de comporta manual amb brides, de cos llarg, de 400 mm de diàmetre nominal, de 16 bar de PN, cos de fosa nodular EN-GJS-500-7 (GGG50) i tapa de fosa nodular EN-GJS-500-7 (GGG50), amb revestiment de resina epoxi (250 micres), comporta de fosa+EPDM i tancament de seient elàstic, eix d'acer inoxidable 1.4021 (AISI 420), amb accionament per volant de fosa | 2621.1683 | 2699.8033 | 2780.7974
| PANP-4841 | BN12A6M0 | u | Vàlvula de comporta manual amb brides, de cos llarg, de 450 mm de diàmetre nominal, de 16 bar de PN, cos de fosa nodular EN-GJS-500-7 (GGG50) i tapa de fosa nodular EN-GJS-500-7 (GGG50), amb revestiment de resina epoxi (250 micres), comporta de fosa+EPDM i tancament de seient elàstic, eix d'acer inoxidable 1.4021 (AISI 420), amb accionament per volant de fosa | 3344.6867 | 3445.0273 | 3548.3781
| PANP-4842 | BN12A6N0 | u | Vàlvula de comporta manual amb brides, de cos llarg, de 500 mm de diàmetre nominal, de 16 bar de PN, cos de fosa nodular EN-GJS-500-7 (GGG50) i tapa de fosa nodular EN-GJS-500-7 (GGG50), amb revestiment de resina epoxi (250 micres), comporta de fosa+EPDM i tancament de seient elàstic, eix d'acer inoxidable 1.4021 (AISI 420), amb accionament per volant de fosa | 4305.4865 | 4434.6511 | 4567.6907
| PANP-4843 | BN12A6P0 | u | Vàlvula de comporta manual amb brides, de cos llarg, de 600 mm de diàmetre nominal, de 16 bar de PN, cos de fosa nodular EN-GJS-500-7 (GGG50) i tapa de fosa nodular EN-GJS-500-7 (GGG50), amb revestiment de resina epoxi (250 micres), comporta de fosa+EPDM i tancament de seient elàstic, eix d'acer inoxidable 1.4021 (AISI 420), amb accionament per volant de fosa | 8350.0649 | 8600.5668 | 8858.5838
| PANP-4844 | BN12A880 | u | Vàlvula de comporta manual amb brides, de cos llarg, de 40 mm de diàmetre nominal, de 25 bar de PN, cos de fosa nodular EN-GJS-500-7 (GGG50) i tapa de fosa nodular EN-GJS-500-7 (GGG50), amb revestiment de resina epoxi (250 micres), comporta de fosa+EPDM i tancament de seient elàstic, eix d'acer inoxidable 1.4021 (AISI 420), amb accionament per volant de fosa | 86.4421 | 89.0354 | 91.7065
| PANP-4845 | BN12A890 | u | Vàlvula de comporta manual amb brides, de cos llarg, de 50 mm de diàmetre nominal, de 25 bar de PN, cos de fosa nodular EN-GJS-500-7 (GGG50) i tapa de fosa nodular EN-GJS-500-7 (GGG50), amb revestiment de resina epoxi (250 micres), comporta de fosa+EPDM i tancament de seient elàstic, eix d'acer inoxidable 1.4021 (AISI 420), amb accionament per volant de fosa | 91.4103 | 94.1526 | 96.9772
| PANP-4846 | BN12A8A0 | u | Vàlvula de comporta manual amb brides, de cos llarg, de 65 mm de diàmetre nominal, de 25 bar de PN, cos de fosa nodular EN-GJS-500-7 (GGG50) i tapa de fosa nodular EN-GJS-500-7 (GGG50), amb revestiment de resina epoxi (250 micres), comporta de fosa+EPDM i tancament de seient elàstic, eix d'acer inoxidable 1.4021 (AISI 420), amb accionament per volant de fosa | 114.068 | 117.49 | 121.0147
| PANP-4847 | BN12A8B0 | u | Vàlvula de comporta manual amb brides, de cos llarg, de 80 mm de diàmetre nominal, de 25 bar de PN, cos de fosa nodular EN-GJS-500-7 (GGG50) i tapa de fosa nodular EN-GJS-500-7 (GGG50), amb revestiment de resina epoxi (250 micres), comporta de fosa+EPDM i tancament de seient elàstic, eix d'acer inoxidable 1.4021 (AISI 420), amb accionament per volant de fosa | 153.3234 | 157.9231 | 162.6608
| PANP-4848 | BN12A8D0 | u | Vàlvula de comporta manual amb brides, de cos llarg, de 100 mm de diàmetre nominal, de 25 bar de PN, cos de fosa nodular EN-GJS-500-7 (GGG50) i tapa de fosa nodular EN-GJS-500-7 (GGG50), amb revestiment de resina epoxi (250 micres), comporta de fosa+EPDM i tancament de seient elàstic, eix d'acer inoxidable 1.4021 (AISI 420), amb accionament per volant de fosa | 197.224 | 203.1407 | 209.2349
| PANP-4849 | BN12A8E0 | u | Vàlvula de comporta manual amb brides, de cos llarg, de 125 mm de diàmetre nominal, de 25 bar de PN, cos de fosa nodular EN-GJS-500-7 (GGG50) i tapa de fosa nodular EN-GJS-500-7 (GGG50), amb revestiment de resina epoxi (250 micres), comporta de fosa+EPDM i tancament de seient elàstic, eix d'acer inoxidable 1.4021 (AISI 420), amb accionament per volant de fosa | 231.333 | 238.2729 | 245.4211
| PANP-4850 | BN12A8F0 | u | Vàlvula de comporta manual amb brides, de cos llarg, de 150 mm de diàmetre nominal, de 25 bar de PN, cos de fosa nodular EN-GJS-500-7 (GGG50) i tapa de fosa nodular EN-GJS-500-7 (GGG50), amb revestiment de resina epoxi (250 micres), comporta de fosa+EPDM i tancament de seient elàstic, eix d'acer inoxidable 1.4021 (AISI 420), amb accionament per volant de fosa | 342.5715 | 352.8487 | 363.4341
| PANP-4851 | BN12A8G0 | u | Vàlvula de comporta manual amb brides, de cos llarg, de 200 mm de diàmetre nominal, de 25 bar de PN, cos de fosa nodular EN-GJS-500-7 (GGG50) i tapa de fosa nodular EN-GJS-500-7 (GGG50), amb revestiment de resina epoxi (250 micres), comporta de fosa+EPDM i tancament de seient elàstic, eix d'acer inoxidable 1.4021 (AISI 420), amb accionament per volant de fosa | 565.962 | 582.9409 | 600.4291
| PANP-4852 | BN12A8H0 | u | Vàlvula de comporta manual amb brides, de cos llarg, de 250 mm de diàmetre nominal, de 25 bar de PN, cos de fosa nodular EN-GJS-500-7 (GGG50) i tapa de fosa nodular EN-GJS-500-7 (GGG50), amb revestiment de resina epoxi (250 micres), comporta de fosa+EPDM i tancament de seient elàstic, eix d'acer inoxidable 1.4021 (AISI 420), amb accionament per volant de fosa | 803.9007 | 828.0177 | 852.8582
| PANP-4853 | BN12A8J0 | u | Vàlvula de comporta manual amb brides, de cos llarg, de 300 mm de diàmetre nominal, de 25 bar de PN, cos de fosa nodular EN-GJS-500-7 (GGG50) i tapa de fosa nodular EN-GJS-500-7 (GGG50), amb revestiment de resina epoxi (250 micres), comporta de fosa+EPDM i tancament de seient elàstic, eix d'acer inoxidable 1.4021 (AISI 420), amb accionament per volant de fosa | 1225.5511 | 1262.3177 | 1300.1872
| PANP-4854 | BN121630 | u | Vàlvula de comporta manual DN 400 mm, PN 10/16 amb tancament elàstic i fus interior de la marca BELGICAST model BV-05-47 (F4), o equivalent amb accesoris | 2665.3362 | 2745.2963 | 2827.6552
| PANP-4855 | BN121605 | u | Vàlvula de comporta manual DN 50 mm, PN 10/16 amb tancament elàstic i fus interior de la marca BELGICAST model BV-05-47 (F4) o equivalent amb accesoris | 108.5539 | 111.8106 | 115.1649
| PANP-4856 | BN121610 | u | Vàlvula de comporta manual DN 100 mm, PN 10/16 amb tancament elàstic i fus interior de la marca BELGICAST model BV-05-47 (F4), o equivalent amb accesoris | 145.1359 | 149.49 | 153.9747
| PANP-4857 | BN121612 | u | Vàlvula de comporta manual DN 150 mm, PN 10/16 amb tancament elàstic i fus interior de la marca BELGICAST model BV-05-47 (F4), o equivalent amb accesoris | 252.4979 | 260.0729 | 267.875
| PANP-4858 | BN121615 | u | Vàlvula de comporta manual DN 200 mm, PN 10/16 amb tancament elàstic i fus interior de la marca BELGICAST model BV-05-47 (F4), o equivalent amb accesoris | 434.4497 | 447.4832 | 460.9077
| PANP-4859 | BN121620 | u | Vàlvula de comporta manual DN 250 mm, PN 10/16 amb tancament elàstic i fus interior de la marca BELGICAST model BV-05-47 (F4), o equivalent amb accesoris | 748.3817 | 770.8331 | 793.9581
| PANP-4860 | BN121625 | u | Vàlvula de comporta manual DN 300 mm, PN 10/16 amb tancament elàstic i fus interior de la marca BELGICAST model BV-05-47 (F4), o equivalent amb accesoris | 943.801 | 972.1151 | 1001.2785
| PANP-4861 | BN121626 | u | Vàlvula de comporta manual DN 350 mm, PN 10/16 amb tancament elàstic i fus interior de la marca BELGICAST model BV-05-47 (F4), o equivalent amb accesoris | 1799.0435 | 1853.0148 | 1908.6052
| PANP-4862 | BN121635 | u | Vàlvula de comporta manual DN 100 mm, PN 25 amb tancament elàstic i fus interior de la marca BELGICAST model BV-05-47 (F4), o equivalent amb accesoris | 318.8333 | 328.3983 | 338.2503
| PANP-4863 | BN121640 | u | Vàlvula de comporta manual DN 150 mm, PN 25 amb tancament elàstic i fus interior de la marca BELGICAST model BV-05-47 (F4), o equivalent amb accesoris | 490.3363 | 505.0464 | 520.1978
| PANP-4864 | BN121645 | u | Vàlvula de comporta manual DN 200 mm, PN 25 amb tancament elàstic i fus interior de la marca BELGICAST model BV-05-47 (F4), o equivalent amb accesoris | 870.7931 | 896.9169 | 923.8244
| PANP-4865 | BN121650 | u | Vàlvula de comporta manual DN 250 mm, PN 25 amb tancament elàstic i fus interior de la marca BELGICAST model BV-05-47 (F4), o equivalent amb accesoris | 1039.9679 | 1071.1669 | 1103.302
| PANP-4866 | BN121660 | u | Vàlvula de comporta manual DN 300 mm, PN 25 amb tancament elàstic i fus interior de la marca BELGICAST model BV-05-47 (F4), o equivalent amb accesoris | 1922.8807 | 1980.5671 | 2039.9842
| PANP-4867 | BN121670 | u | Vàlvula de comporta manual DN 400 mm, PN 25 amb tancament elàstic i fus interior de la marca BELGICAST model BV-05-47 (F4), o equivalent amb accesoris | 5054.1913 | 5205.817 | 5361.9915
| PANP-4868 | BN14B26D0 | u | Vàlvula de comporta motoritzada amb brides, de cos curt, de 100 mm de diàmetre nominal, de 16 bar de pressió nominal, cos de fosa nodular EN-GJS-500-7 (GGG50) i tapa de fosa nodular EN-GJS-500-7 (GGG50), amb revestiment de resina epoxi (250 micres), comporta de fosa+EPDM i tancament de seient elàstic, eix d'acer inoxidable 1.4021 (AISI 420), amb accionament per motorreductor trifàsic multivoltes | 1176.6935 | 1211.9943 | 1248.3542
| PANP-4869 | BN16V080 | u | Ventosa de la marca VAG model DUOJET DN 80 mm i PN 10/16 o equivalent | 530.8505 | 546.776 | 563.1793
| PANP-4870 | BN16V100 | u | Ventosa de la marca VAG model DUOJET DN 100 mm i PN 10/16 o equivalent | 593.7327 | 611.5447 | 629.891
| PANP-4871 | BN16V150 | u | Ventosa de la marca VAG model DUOJET DN 150 mm i PN 10/16 o equivalent | 839.7252 | 864.9169 | 890.8644
| PANP-4872 | BN16V200 | u | Ventosa de la marca VAG model DUOJET DN 200 mm i PN 10/16 o equivalent | 933.0181 | 961.0086 | 989.8389
| PANP-4873 | BN16V251 | u | Ventosa de la marca VAG model DUOJET DN 100 mm i PN 25 o equivalent | 633.3112 | 652.3105 | 671.8798
| PANP-4874 | BN16V252 | u | Ventosa de la marca VAG model DUOJET DN 150 mm i PN 25 o equivalent | 1074.6116 | 1106.85 | 1140.0554
| PANP-4875 | BN234A20 | u | Vàlvula de soleta manual tipus aixeta amb rosca, de diàmetre nominal 1/2´´ de 10 bar de pressió de prova, de bronze, preu alt | 31.6138 | 32.5622 | 33.539
| PANP-4876 | BN236A20 | u | Vàlvula de soleta manual tipus aixeta amb rosca, de diàmetre nominal 1´´ de 10 bar de pressió de prova, de bronze, preu alt | 60.2756 | 62.0838 | 63.9463
| PANP-4877 | BN23U001 | u | Vàlvula M-H Tuller 1´´ | 29.2968 | 30.1757 | 31.0809
| PANP-4878 | BN316720 | u | Vàlvula de bola manual amb rosca, de dues peces amb pas total, de llautó, de diàmetre nominal 1´´, de 25 bar de PN i preu alt | 9.7804 | 10.0739 | 10.3761
| PANP-4879 | BN317720 | u | Vàlvula de bola manual amb rosca, de dues peces amb pas total, de llautó, de diàmetre nominal 1´´1/4, de 25 bar de PN i preu alt | 15.2053 | 15.6615 | 16.1314
| PANP-4880 | BN318320 | u | Vàlvula de bola manual amb rosca, de dues peces amb pas total, de bronze, de diàmetre nominal 1´´1/2, de 10 bar de PN i preu alt | 50.3169 | 51.8264 | 53.3812
| PANP-4881 | BN318A10 | u | Vàlvula de bola manual amb rosca, d'una peça amb pas reduït, d'acer inoxidable 1.4408 (AISI 316), de diàmetre nominal 1´´1/2, de 64 bar de PN i preu alt | 20.0733 | 20.6755 | 21.2958
| PANP-4882 | BN319320 | u | Vàlvula de bola manual amb rosca, de dues peces amb pas total, de bronze, de diàmetre nominal 2´´, de 10 bar de PN i preu alt | 78.3326 | 80.6826 | 83.1031
| PANP-4883 | BN319720 | u | Vàlvula de bola manual amb rosca H-H, de dues peces amb pas total, de llautó, de diàmetre nominal 2´´, de 25 bar de PN i preu alt | 44.7472 | 46.0896 | 47.4723
| PANP-4884 | BN31A320 | u | Vàlvula d'esfera manual amb rosca, de dues peces amb pas total, de bronze, de diàmetre nominal 2´´1/2, de 10 bar de PN i preu alt | 147.7091 | 152.1404 | 156.7046
| PANP-4885 | BN31A720 | u | Vàlvula de bola manual amb rosca, de dues peces amb pas total, de llautó, de diàmetre nominal 2´´1/2, de 25 bar de PN i preu alt | 68.3962 | 70.4481 | 72.5616
| PANP-4886 | BN3G1550 | u | Vàlvula de bola de material plàstic, segons norma UNE-EN ISO 16135, manual, per a encolar, de 2 vies, DN 15 (per a tub de 20 mm ), de 16 bar de pressió nominal, cos i bola de PVC-U, portajunts a pressió , tancament de polietilè HDPE i junts d'estanqueïtat d'etilè propilè diè (EPDM), accionament per maneta | 6.5389 | 6.735 | 6.9371
| PANP-4887 | BN3G1950 | u | Vàlvula de bola de material plàstic, segons norma UNE-EN ISO 16135, manual, per a encolar, de 2 vies, DN 40 (per a tub de 50 mm ), de 16 bar de pressió nominal, cos i bola de PVC-U, portajunts a pressió , tancament de polietilè HDPE i junts d'estanqueïtat d'etilè propilè diè (EPDM), accionament per maneta | 14.7375 | 15.1796 | 15.635
| PANP-4888 | BN3G38L0 | u | Vàlvula de bola de material plàstic, segons norma UNE-EN ISO 16135, manual, per a encolar, de 3 vies, DN 32 (per a tub de 40 mm ), de 10 bar de pressió nominal, cos i bola de PVC-U, portajunts a pressió , tancament de tefló PTFE i junts d'estanqueïtat d'etilè propilè diè (EPDM), accionament per maneta | 44.0565 | 45.3782 | 46.7396
| PANP-4889 | BN3G38R0 | u | Vàlvula de bola de material plàstic, segons norma UNE-EN ISO 16135, manual, per a encolar, de 3 vies, DN 32 (per a tub de 40 mm ), de 16 bar de pressió nominal, cos i bola de PVC-U, portajunts roscat i sistema de bloqueig , tancament de tefló PTFE i junts d'estanqueïtat d'etilè propilè diè (EPDM), accionament per maneta | 80.9281 | 83.3559 | 85.8566
| PANP-4890 | BN3G55D0 | u | Vàlvula de bola de material plàstic, segons norma UNE-EN ISO 16135, manual, per a encolar, de 2 vies, DN 15 (per a tub de 20 mm ), de 16 bar de pressió nominal, cos i bola de PVC-U, portajunts roscat i sistema de bloqueig , tancament de tefló PTFE i junts d'estanqueïtat de cautxú fluorat FPM, accionament per maneta | 26.6901 | 27.4908 | 28.3156
| PANP-4891 | BN3G56D0 | u | Vàlvula de bola de material plàstic, segons norma UNE-EN ISO 16135, manual, per a encolar, de 2 vies, DN 20 (per a tub de 25 mm ), de 16 bar de pressió nominal, cos i bola de PVC-U, portajunts roscat i sistema de bloqueig , tancament de tefló PTFE i junts d'estanqueïtat de cautxú fluorat FPM, accionament per maneta | 31.9925 | 32.9523 | 33.9408
| PANP-4892 | BN3G57D0 | u | Vàlvula de bola de material plàstic, segons norma UNE-EN ISO 16135, manual, per a encolar, de 2 vies, DN 25 (per a tub de 32 mm ), de 16 bar de pressió nominal, cos i bola de PVC-U, portajunts roscat i sistema de bloqueig , tancament de tefló PTFE i junts d'estanqueïtat de cautxú fluorat FPM, accionament per maneta | 39.7567 | 40.9494 | 42.1779
| PANP-4893 | BN3G58D0 | u | Vàlvula de bola de material plàstic, segons norma UNE-EN ISO 16135, manual, per a encolar, de 2 vies, DN 32 (per a tub de 40 mm ), de 16 bar de pressió nominal, cos i bola de PVC-U, portajunts roscat i sistema de bloqueig , tancament de tefló PTFE i junts d'estanqueïtat de cautxú fluorat FPM, accionament per maneta | 48.4009 | 49.8529 | 51.3485
| PANP-4894 | BN3GU001 | u | VALVULA BOLA +GF+ 546 PVC-U/EPDM 20DN15 ENCOLAR | 27.8598 | 28.6956 | 29.5564
| PANP-4895 | BN3GU002 | u | VALVULA BOLA +GF+ 546 PVC-U/EPDM 25DN20 ENCOLAR | 32.9728 | 33.962 | 34.9808
| PANP-4896 | BN3GU003 | u | VALVULA BOLA +GF+ 546 PVC-U/EPDM 32DN25 ENCOLAR, juntes EPDM ( Viton) | 58.3039 | 60.053 | 61.8546
| PANP-4897 | BN3GU004 | u | VALVULA BOLA +GF+ 546 PVC-U/EPDM 40DN32 ENCOLAR | 71.415 | 73.5575 | 75.7642
| PANP-4898 | BN3GU005 | u | VALVULA BOLA +GF+ 546 PVC-U/EPDM 50DN40 ENCOLAR | 48.6905 | 50.1513 | 51.6558
| PANP-4899 | BN3GU006 | u | VALVULA BOLA +GF+ 546 PVC-U/EPDM 63DN50 ENCOLAR | 82.677 | 85.1573 | 87.712
| PANP-4900 | BN3GU007 | u | Vàlvula Bola+GF+ 546 PVC-U/FPM 90DN80 ENCOLAR | 303.3495 | 312.45 | 321.8235
| PANP-4901 | BN3GU008 | u | VALVULA RETENCIO BOLA +GF+ 360 PVC-U/EPDM 20DN15 ENCOLAR | 55.6973 | 57.3682 | 59.0892
| PANP-4902 | BN3GU009 | u | VALVULA RETENCIO BOLA +GF+ 360 PVC-U/EPDM 32DN25 ENCOLAR | 59.752 | 61.5446 | 63.3909
| PANP-4903 | BN3GU010 | u | Vàlvula retenció recta Spigot PVC-U / FPM DN32 encolar | 89.1156 | 91.7891 | 94.5427
| PANP-4904 | BN3GU011 | u | Vàlvula retenció Bola+GF+ 561 PVC-U/FPM 32DN25 ENCOLAR | 59.752 | 61.5446 | 63.3909
| PANP-4905 | BN3GU012 | u | VALVULA RETENCIO BOLA +GF+ 360 PVC-U/EPDM 40DN32 ENCOLAR | 44.3239 | 45.6536 | 47.0232
| PANP-4906 | BN3GU013 | u | VÀLVULA RETENCIÓ WAFER +GF+ DN80 Ref. 161 369 006 (EPDM) | 156.3979 | 161.0898 | 165.9225
| PANP-4907 | BN3GU014 | u | ÀLVULA RETENCIÓ WAFER +GF+ DN100 Ref. 161 369 007 (EPDM) | 156.4536 | 161.1472 | 165.9816
| PANP-4908 | BN3GU015 | u | VALVULA BOLA +GF+ TIPUS 546 PVC-U/EPDM 63DN50 A/BRIDES | 111.595 | 114.9429 | 118.3911
| PANP-4909 | BN3GU016 | u | VALVULA BOLA +GF+ TIPUS 546 PVC-U/EPDM 75DN65 A/BRIDES | 243.9094 | 251.2267 | 258.7635
| PANP-4910 | BN3GU017 | u | VALVULA BOLA +GF+ TIPUS 546 PVC-U/EPDM 90DN80 A/BRIDES | 299.8072 | 308.8014 | 318.0654
| PANP-4911 | BN3GU018 | u | VALVULA BOLA +GF+ TIPUS 546 PVC-U/EPDM 110DN100 A/BRIDES | 386.3273 | 397.9171 | 409.8546
| PANP-4912 | BN3GU019 | u | VALVULA BOLA +GF+ 130 PVC-U/EPDM ENCOLAR 20DN15 + ACTUADOR EA21 220V | 572.0665 | 589.2284 | 606.9053
| PANP-4913 | BN3GU020 | u | VALVULA BOLA +GF+ 130 PVC-U/EPDM ENCOLAR 50DN40 + ACTUADOR EA21 220V | 918.0466 | 945.588 | 973.9557
| PANP-4914 | BN3GU021 | u | VALVULA BOLA +GF+ 130 PVC-U/EPDM A/BRIDES 63DN50 + ACTUADOR EA21 220V | 836.996 | 862.1059 | 887.9691
| PANP-4915 | BN3GU022 | u | VALVULA BOLA +GF+ PVC-U/EPDM A/BRIDES 90DN80 + ACTUADOR EA31 220V | 918.0466 | 945.588 | 973.9557
| PANP-4916 | BN3GU023 | u | VALVULA BOLA +GF+ 130 PVC-U/EPDM A/BRIDES 63DN50 + ACTUADOR EA21 220V | 836.996 | 862.1059 | 887.9691
| PANP-4917 | BN3GU024 | u | Vàlvula retenció Bola+GF+ 561 PVC-U/FPM 32DN25 ENCOLAR | 717.336 | 738.8561 | 761.0218
| PANP-4918 | BN3GU025 | u | VALVULA BOLA +GF+ 130 PVC-U/EPDM ENCOLAR 50DN40 + ACTUADOR EA21 220V | 757.5494 | 780.2759 | 803.6842
| PANP-4919 | BN3GU026 | u | VALVULA BOLA +GF+ PVC-U/EPDM A/B 75DN65+ACT.EA31 220V+POS PE25 4-20mA | 1593.2198 | 1641.0164 | 1690.2469
| PANP-4920 | BN3GU027 | u | VALVULA BOLA +GF+ PVC-U/EPDM A/BRIDES 110DN100 + ACTUADOR EA31 220V | 1259.2257 | 1297.0025 | 1335.9126
| PANP-4921 | BN3GU028 | u | Vàlvula de bola 20DN15 FPM | 50.8961 | 52.423 | 53.9957
| PANP-4922 | BN3GU029 | u | Vàlvula de bola manual Stübbe per a encolar DN10 (tub 16mm) PN16, portajuntes roscat, PTFE | 38.9881 | 40.1577 | 41.3624
| PANP-4923 | BN3GU030 | u | Vàlvula de bola PVC encolar UP61 SF6 63 - Ref.1801006811 | 27.7706 | 28.6038 | 29.4619
| PANP-4924 | BN3GU031 | u | Vàlvula multifunció Grundfos MFV-G5/8-10 PVC/U U1 3-10bar amb accessoris connexió | 357.8994 | 368.6364 | 379.6955
| PANP-4925 | BN3GU032 | u | Vàlvula multifunció Grundfos MFV-G5/8-10 PVC/U U1 3-10 bar (sense accessoris) | 256.2074 | 263.8936 | 271.8104
| PANP-4926 | BN3GU033 | u | Válvula de bola de material plástico, G+F, según norma UNE?EN ISO 16135, manual, para termofusión, de 2 vías, DN 50 (para tubo de 63 mm, de 10 bar de presión nominal, cuerpo y bola de PP, portajuntas roscado+bloq , cerramiento de teflón PTFE y juntas de estanqueidad de caucho fluorado FPM, accionamiento por maneta. MODELO 546, | 125.018 | 128.7686 | 132.6316
| PANP-4927 | BN3GU034 | u | Vàlvula bola 546 PVC-U / FPM 63DN50 ENC | 142.2619 | 146.5298 | 150.9257
| PANP-4928 | BN3GU035 | u | JOC 2 CONTACTES MECÀNICS 250V 6A (ACTUADORS VÀLVULA BOLA +GF+) | 72.05 | 74.2115 | 76.4378
| PANP-4929 | BN3GU036 | u | Vàlvula de bola +GF+ model 546 , cos de PVC, seient de PTFE i juntes de FPM ( Viton ), 50DN40. Ref. 161.546.076 | 100.8677 | 103.8938 | 107.0106
| PANP-4930 | BN3GU037 | u | Vàlvula de bola +GF+ model 546, cos de PVC, seient de PTFE i juntes de FPM ( Viton ), 32DN25, Ref. 161 546 074 | 58.3039 | 60.053 | 61.8546
| PANP-4931 | BN3GU038 | u | Vàlvula de bola +GF+ model 546, cos de PVC, seient de PTFE i juntes de FPM ( Viton ), 25DN20, Ref. 161 546 073 | 46.7189 | 48.1204 | 49.564
| PANP-4932 | BN3GU039 | u | Vàlvula de bola +GF+ model 546, cos de PVC, seient de PTFE i juntes de FPM ( Viton ), 20DN16, Ref. 161 546 072 | 40.18 | 41.3854 | 42.627
| PANP-4933 | BN3GU040 | u | Vàlvula de bola +GF+ model 546, cos de PVC, seient de PTFE i juntes de FPM ( Viton ), 16DN10, Ref. 161 546 071 | 39.0215 | 40.1921 | 41.3979
| PANP-4934 | BN3GU041 | u | Vàlvula de bola +GF+ model 546 , cos de PVC, seient de PTFE i juntes de FPM ( Viton ), 63DN50, Ref 161 546 077 | 125.3188 | 129.0784 | 132.9507
| PANP-4935 | BN456S25 | u | Vàlvula de papallona DN 250 i PN 16 amb desmultiplicador manual, M31, marca AMVI o equivalent, serie Isoria | 1331.944 | 1371.9024 | 1413.0594
| PANP-4936 | BN45AGD0 | u | Vàlvula de papallona concèntrica, segons la norma UNE-EN 593, motoritzada, per a muntar entre brides, de 100 mm de diàmetre nominal, de 16 bar de pressió nominal, cos de fosa nodular EN-GJS-400-15 (GGG40) amb revestiment de resina epoxi (150 micres), disc d'acer inoxidable 1.4401 (AISI 316), anell d'etilè propilè diè (EPDM), eix d'acer inoxidable 1.4021 (AISI 420) i accionament per motorreductor trifàsic d'1/4 de volta | 900.0341 | 927.0352 | 954.8462
| PANP-4937 | BN45IS40 | u | Vàlvula de papallona DN 400 i PN 25 amb desmultiplicador manual, MR-400S, marca AMVI o equivalent, serie Isoria | 4042.1945 | 4163.4603 | 4288.3641
| PANP-4938 | BN4516JP | u | Vàlvula de papallona KSB DN300 PN10 T5 muntatge entre brides, llentia recoberta d'ebonita, preparada per ser acoblada a un actuador pneumàtic AUMA | 3125.5514 | 3219.318 | 3315.8975
| PANP-4939 | BN45I250 | u | Vàlvula de papallona DN 250 i PN 25 amb desmultiplicador manual, M31, marca AMVI o equivalent, serie Isoria | 1734.3232 | 1786.3529 | 1839.9435
| PANP-4940 | BN45I300 | u | Vàlvula de papallona DN 300 i PN 25 amb desmultiplicador manual, M31, marca AMVI o equivalent, serie Isoria | 2191.6979 | 2257.4489 | 2325.1723
| PANP-4941 | BN45I500 | u | Vàlvula de papallona DN 500 i PN 25 amb desmultiplicador manual, MR-400S, marca AMVI o equivalent, serie Isoria | 5258.7116 | 5416.4729 | 5578.9671
| PANP-4942 | BN45I600 | u | Vàlvula de papallona DN 600 i PN 25 amb desmultiplicador manual, MR-400S, marca AMVI o equivalent, serie Isoria | 8224.0888 | 8470.8115 | 8724.9359
| PANP-4943 | BN45I700 | u | Vàlvula de papallona DN 700 i PN 25 amb desmultiplicador manual, MR-1600, marca AMVI o equivalent, serie Isoria | 13625.0957 | 14033.8486 | 14454.8641
| PANP-4944 | BN45I800 | u | Vàlvula de papallona DN 800 i PN 25 amb servomotor elètric ROTORK lQ 12 F10 B4, MR-1600, marca AMVI o equivalent, serie Isoria | 23275.4575 | 23973.7212 | 24692.9328
| PANP-4945 | BN45I900 | u | Vàlvula de papallona DN 1000 i PN 25 amb servomotor elètric ROTORK lQ 12 F10 B4, MR-1600, marca AMVI o equivalent, serie Isoria | 28500.8732 | 29355.8994 | 30236.5764
| PANP-4946 | BN45I950 | u | Vàlvula de papallona DN 1200 i PN 25 amb servomotor elètric ROTORK lQ 12 F10 B4, MR-1600, marca AMVI o equivalent, serie MAMMOUTH | 43204.3568 | 44500.4875 | 45835.5022
| PANP-4947 | BN4616D0 | u | Vàlvula de papallona concèntrica, segons la norma UNE-EN 593, de doble brida, de 100 mm de diàmetre nominal, de 16 bar de pressió nominal, cos de fosa nodular EN-GJS-400-15 (GGG40) amb revestiment de resina epoxi (150 micres), disc de fosa nodular EN-GJS-400-15 (GGG40), anell d'etilè propilè diè (EPDM), eix acer inoxidable 1.4021 (AISI 420) i accionament per motorreductor trifàsic d'1/4 de volta | 1251.9405 | 1289.4987 | 1328.1837
| PANP-4948 | BN4616E0 | u | Vàlvula de papallona concèntrica, segons la norma UNE-EN 593, de doble brida, de 125 mm de diàmetre nominal, de 16 bar de pressió nominal, cos de fosa nodular EN-GJS-400-15 (GGG40) amb revestiment de resina epoxi (150 micres), disc de fosa nodular EN-GJS-400-15 (GGG40), anell d'etilè propilè diè (EPDM), eix acer inoxidable 1.4021 (AISI 420) i accionament per motorreductor trifàsic d'1/4 de volta | 1594.8351 | 1642.6801 | 1691.9605
| PANP-4949 | BN4616F0 | u | Vàlvula de papallona concèntrica, segons la norma UNE-EN 593, de doble brida, de 150 mm de diàmetre nominal, de 16 bar de pressió nominal, cos de fosa nodular EN-GJS-400-15 (GGG40) amb revestiment de resina epoxi (150 micres), disc de fosa nodular EN-GJS-400-15 (GGG40), anell d'etilè propilè diè (EPDM), eix acer inoxidable 1.4021 (AISI 420) i accionament per motorreductor trifàsic d'1/4 de volta | 1852.4126 | 1907.9849 | 1965.2245
| PANP-4950 | BN4616G0 | u | Vàlvula de papallona concèntrica, segons la norma UNE-EN 593, de doble brida, de 200 mm de diàmetre nominal, de 16 bar de pressió nominal, cos de fosa nodular EN-GJS-400-15 (GGG40) amb revestiment de resina epoxi (150 micres), disc de fosa nodular EN-GJS-400-15 (GGG40), anell d'etilè propilè diè (EPDM), eix acer inoxidable 1.4021 (AISI 420) i accionament per motorreductor trifàsic d'1/4 de volta | 2051.1738 | 2112.709 | 2176.0902
| PANP-4951 | BN4616H0 | u | Vàlvula de papallona concèntrica, segons la norma UNE-EN 593, de doble brida, de 250 mm de diàmetre nominal, de 16 bar de pressió nominal, cos de fosa nodular EN-GJS-400-15 (GGG40) amb revestiment de resina epoxi (150 micres), disc de fosa nodular EN-GJS-400-15 (GGG40), anell d'etilè propilè diè (EPDM), eix acer inoxidable 1.4021 (AISI 420) i accionament per motorreductor trifàsic d'1/4 de volta | 2611.6663 | 2690.0163 | 2770.7168
| PANP-4952 | BN4616J0 | u | Vàlvula de papallona concèntrica, segons la norma UNE-EN 593, de doble brida, de 300 mm de diàmetre nominal, de 16 bar de pressió nominal, cos de fosa nodular EN-GJS-400-15 (GGG40) amb revestiment de resina epoxi (150 micres), disc de fosa nodular EN-GJS-400-15 (GGG40), anell d'etilè propilè diè (EPDM), eix acer inoxidable 1.4021 (AISI 420) i accionament per motorreductor trifàsic d'1/4 de volta | 3527.4294 | 3633.2523 | 3742.2498
| PANP-4953 | BN4616K0 | u | Vàlvula de papallona concèntrica, segons la norma UNE-EN 593, de doble brida, de 350 mm de diàmetre nominal, de 16 bar de pressió nominal, cos de fosa nodular EN-GJS-400-15 (GGG40) amb revestiment de resina epoxi (150 micres), disc de fosa nodular EN-GJS-400-15 (GGG40), anell d'etilè propilè diè (EPDM), eix acer inoxidable 1.4021 (AISI 420) i accionament per motorreductor trifàsic d'1/4 de volta | 4656.3904 | 4796.0821 | 4939.9645
| PANP-4954 | BN4616L0 | u | Vàlvula de papallona concèntrica, segons la norma UNE-EN 593, de doble brida, de 400 mm de diàmetre nominal, de 16 bar de pressió nominal, cos de fosa nodular EN-GJS-400-15 (GGG40) amb revestiment de resina epoxi (150 micres), disc de fosa nodular EN-GJS-400-15 (GGG40), anell d'etilè propilè diè (EPDM), eix acer inoxidable 1.4021 (AISI 420) i accionament per motorreductor trifàsic d'1/4 de volta | 4959.5282 | 5108.3141 | 5261.5635
| PANP-4955 | BN46A6D0 | u | Vàlvula de papallona concèntrica, segons la norma UNE-EN 593, de doble brida, de 100 mm de diàmetre nominal, de 16 bar de pressió nominal, cos de fosa nodular EN-GJS-400-15 (GGG40) amb revestiment de resina epoxi (150 micres), disc d'acer inoxidable 1.4401 (AISI 316), anell d'etilè propilè diè (EPDM), eix acer inoxidable 1.4021 (AISI 420) i accionament per motorreductor trifàsic d'1/4 de volta | 1290.0931 | 1328.7959 | 1368.6598
| PANP-4956 | BN46A6F0 | u | Vàlvula de papallona concèntrica, segons la norma UNE-EN 593, de doble brida, de 150 mm de diàmetre nominal, de 16 bar de pressió nominal, cos de fosa nodular EN-GJS-400-15 (GGG40) amb revestiment de resina epoxi (150 micres), disc d'acer inoxidable 1.4401 (AISI 316), anell d'etilè propilè diè (EPDM), eix acer inoxidable 1.4021 (AISI 420) i accionament per motorreductor trifàsic d'1/4 de volta | 1942.4305 | 2000.7034 | 2060.7245
| PANP-4957 | BN46A6H0 | u | Vàlvula de papallona concèntrica, segons la norma UNE-EN 593, de doble brida, de 250 mm de diàmetre nominal, de 16 bar de pressió nominal, cos de fosa nodular EN-GJS-400-15 (GGG40) amb revestiment de resina epoxi (150 micres), disc d'acer inoxidable 1.4401 (AISI 316), anell d'etilè propilè diè (EPDM), eix acer inoxidable 1.4021 (AISI 420) i accionament per motorreductor trifàsic d'1/4 de volta | 2837.5298 | 2922.6557 | 3010.3354
| PANP-4958 | BN46A6K0 | u | Vàlvula de papallona concèntrica, segons la norma UNE-EN 593, de doble brida, de 350 mm de diàmetre nominal, de 16 bar de pressió nominal, cos de fosa nodular EN-GJS-400-15 (GGG40) amb revestiment de resina epoxi (150 micres), disc d'acer inoxidable 1.4401 (AISI 316), anell d'etilè propilè diè (EPDM), eix acer inoxidable 1.4021 (AISI 420) i accionament per motorreductor trifàsic d'1/4 de volta | 4880.9394 | 5027.3676 | 5178.1886
| PANP-4959 | BN46A6M0 | u | Vàlvula de papallona concèntrica, segons la norma UNE-EN 593, de doble brida, de 450 mm de diàmetre nominal, de 16 bar de pressió nominal, cos de fosa nodular EN-GJS-400-15 (GGG40) amb revestiment de resina epoxi (150 micres), disc d'acer inoxidable 1.4401 (AISI 316), anell d'etilè propilè diè (EPDM), eix acer inoxidable 1.4021 (AISI 420) i accionament per motorreductor trifàsic d'1/4 de volta | 6436.196 | 6629.2819 | 6828.1603
| PANP-4960 | BN46A6P0 | u | Vàlvula de papallona concèntrica, segons la norma UNE-EN 593, de doble brida, de 600 mm de diàmetre nominal, de 16 bar de pressió nominal, cos de fosa nodular EN-GJS-400-15 (GGG40) amb revestiment de resina epoxi (150 micres), disc d'acer inoxidable 1.4401 (AISI 316), anell d'etilè propilè diè (EPDM), eix acer inoxidable 1.4021 (AISI 420) i accionament per motorreductor trifàsic d'1/4 de volta | 9211.1778 | 9487.5131 | 9772.1385
| PANP-4961 | BN46I300 | u | Vàlvula de papallona DN 300 i PN 16 amb desmultiplicador manual, M31, marca AMVI o equivalent, serie Isoria | 1696.2375 | 1747.1246 | 1799.5383
| PANP-4962 | BN46I400 | u | Vàlvula de papallona DN 400 i PN 16 amb desmultiplicador manual, MR-400S, marca AMVI o equivalent, serie Isoria | 2853.5706 | 2939.1777 | 3027.3531
| PANP-4963 | BN46I500 | u | Vàlvula de papallona DN 500 i PN 16 amb desmultiplicador manual, M31, marca AMVI o equivalent, serie Isoria | 3823.5382 | 3938.2444 | 4056.3917
| PANP-4964 | BN46I600 | u | Vàlvula de papallona DN 600 i PN 16 amb desmultiplicador manual, MR-400S, marca AMVI o equivalent, serie Isoria | 5582.6468 | 5750.1262 | 5922.6299
| PANP-4965 | BN46I6D0 | u | Vàlvula de papallona concèntrica, segons la norma UNE-EN 593, de doble brida, de 100 mm de diàmetre nominal, de 16 bar de pressió nominal, cos de fosa nodular EN-GJS-400-15 (GGG40) amb revestiment de resina epoxi (150 micres), disc de fosa nodular EN-GJS-400-15 (GGG40), anell d'etilè propilè diè (EPDM), eix acer inoxidable 1.4021 (AISI 420) i accionament per motorreductor trifàsic d'1/4 de volta | 1251.9405 | 1289.4987 | 1328.1837
| PANP-4966 | BN46I700 | u | Vàlvula de papallona DN 700 i PN 16 amb desmultiplicador manual, MR-1600, marca AMVI o equivalent, serie Isoria | 5582.6468 | 5750.1262 | 5922.6299
| PANP-4967 | BN46I800 | u | Vàlvula de papallona DN 800 i PN 16 amb servomotor elètric ROTORK lQ 10 F10 B4, MR-1600, marca AMVI o equivalent, serie Isoria | 14090.747 | 14513.4694 | 14948.8735
| PANP-4968 | BN46I900 | u | Vàlvula de papallona DN 1000 i PN 16 amb servomotor elètric ROTORK lQ 12 F10 B4, MR-1600, marca AMVI o equivalent, serie Isoria | 18686.7504 | 19247.3529 | 19824.7735
| PANP-4969 | BN46I950 | u | Vàlvula de papallona DN 1200 i PN 16 amb servomotor elètric ROTORK lQ 12 F10 B4, MR-1600, marca AMVI o equivalent, serie MAMMOUTH | 36304.5815 | 37393.7189 | 38515.5305
| PANP-4970 | BN76516 | u | Purgador model BV-05-61 DN65 PN 16 de BELGICAST o equilvalent. Inclou vàlvula de seccionament. | 218.3889 | 224.9406 | 231.6888
| PANP-4971 | BN75F320 | u | Vàlvula reductora de pressió amb brides, de 150 mm de diàmetre nominal, de 16 bar de pressió màxima i amb un diferencial màxim de 15 bar, de bronze, preu alt | 7259.457 | 7477.2407 | 7701.558
| PANP-4972 | BN75G320 | u | Vàlvula reductora de pressió amb brides, de 200 mm de diàmetre nominal, de 16 bar de pressió màxima i amb un diferencial màxim de 15 bar, de bronze, preu alt | 9221.4706 | 9498.1148 | 9783.0582
| PANP-4973 | BN812680 | u | Vàlvula de retenció de clapeta, amb rosca, d'1´´ de diàmetre nominal, de 16 bar de pressió nominal, cos de llautó, clapeta de llautó i tancament de seient metàl·lic | 9.4797 | 9.7641 | 10.057
| PANP-4974 | BN81U001 | u | Vàlvula anti-retorn de clapeta amb molla d´INOX. AISI 302 per a muntar entre brides, cos de PVC, juntes FPM, D75, DN65. | 138.9089 | 143.0762 | 147.3685
| PANP-4975 | BN832010 | u | Vàlvula de retenció de disc i embridada, de 200 mm de diàmetre nominal, de 10 bar de PN, temperatura màxima 130 °C, cos acer inoxidable 1.4401 (AISI 316), disc de poliuretà, preu alt i muntada superficialent. Vàlvula de tipus Classar Belgicast o equivalent | 1194.1936 | 1230.0194 | 1266.92
| PANP-4976 | BN833010 | u | Vàlvula de retenció de disc manual i muntada entre brides, de 350 mm de diàmetre nominal, de 10 bar de PN, temperatura màxima 130 °C, cos acer inoxidable 1.4401 (AISI 316), disc de poliuretà, preu alt i muntada en canalització superficial. Vàlvula Clasar Belgicast o equivalent. | 4083.0094 | 4205.4997 | 4331.6647
| PANP-4977 | BN835010 | u | Vàlvula de retenció de disc manual i muntada entre brides, de 500 mm de diàmetre nominal, de 10 bar de PN, temperatura màxima 130 °C, cos acer inoxidable 1.4401 (AISI 316), disc de poliuretà, preu alt i muntada en canalització superficial. Vàlvula Clasar Belgicast o equivalent. | 7942.6172 | 8180.8957 | 8426.3226
| PANP-4978 | BN835016 | u | Vàlvula de retenció de disc manual i muntada entre brides, de 500 mm de diàmetre nominal, de 16 bar de PN, temperatura màxima 130 °C, cos acer inoxidable 1.4401 (AISI 316), disc de poliuretà, preu alt i muntada en canalització superficial. Vàlvula Classar Belgicast o equivalent. | 7942.6172 | 8180.8957 | 8426.3226
| PANP-4979 | BN8515D0 | u | Vàlvula de retenció de bola segons norma UNE-EN 12334, amb brides, de 100 mm de diàmetre nominal, de 10 bar de pressió nominal, cos de fosa nodular EN-GJS-400-15 (GGG40) amb recobriment de resina epoxi (150 micres) i bola d'alumini recoberta de cautxú nitril (NBR) | 157.9574 | 162.6961 | 167.577
| PANP-4980 | BN8J4660 | u | Vàlvula de retenció de bola, segons la norma UNE-EN ISO 16137, de cos recte, per a encolar, DN 20 (per a tub de 25 mm de diàmetre nominal ), de 16 bar de pressió nominal, cos de PVC-U i tancament de cautxú fluorat FPM | 11.7187 | 12.0703 | 12.4324
| PANP-4981 | BN8JD570 | u | Vàlvula de retenció de bola, segons la norma UNE-EN ISO 16137, de cos en Y, per a encolar, DN 25 (per a tub de 32 mm de diàmetre nominal ), de 10 bar de pressió nominal, cos de PVC-U i tancament de cautxú fluorat FPM | 40.8595 | 42.0853 | 43.3478
| PANP-4982 | BN8JU001 | u | Vàlvula de retenció +GF+ Model 561 PP-H/EPDM 1” DN25, Ref. 167561024 O SIMILAR | 74.2779 | 76.5062 | 78.8014
| PANP-4983 | BN8JU002 | u | Vàlvula de retenció +GF+ Model 561 PP-H/EPDM 1/2” DN15, Ref. 167561022 o similar | 61.512 | 63.3574 | 65.2581
| PANP-4984 | BNAAMU001 | U | ACTUADOR AUMA SA 07.5 F10 ACOPLAMIENTO B3 IP 67 0,75KW | 3502.399 | 3607.471 | 3715.6951
| PANP-4985 | BNAAMU02 | U | ACTUADOR AUMA SA 10.2 F10B3 380V 0,75KW | 1034.0417 | 1065.063 | 1097.0149
| PANP-4986 | BNAAU4500 | u | Actuador pneumàtic KSB ACTAIR 3 Amtrobox , simple efecte | 1382.5617 | 1424.0385 | 1466.7597
| PANP-4987 | BNACT100 | U | Actuador AUMANORM per acoplar a valvules DN100 | 1150.6829 | 1185.2034 | 1220.7595
| PANP-4988 | BNACT150 | U | Actuador AUMANORM per acoplar a valvules DN150 | 1168.8068 | 1203.871 | 1239.9871
| PANP-4989 | BNACT200 | U | Actuador AUMANORM per acoplar a valvules DN150 | 1250.3476 | 1287.858 | 1326.4937
| PANP-4990 | BNACT250 | U | Actuador AUMANORM per acoplar a valvules DN250 | 1250.3476 | 1287.858 | 1326.4937
| PANP-4991 | BNACT300 | U | Actuador AUMANORM per acoplar a valvules DN300 | 1914.7155 | 1972.157 | 2031.3217
| PANP-4992 | BNACT350 | U | Actuador AUMANORM per acoplar a valvules DN350 | 2102.9388 | 2166.027 | 2231.0078
| PANP-4993 | BNACT400 | U | Actuador AUMANORM per acoplar a valvules DN400 | 2102.9388 | 2166.027 | 2231.0078
| PANP-4994 | BNACT500 | U | Actuador AUMANORM per acoplar a valvules DN500 | 2140.6681 | 2204.8881 | 2271.0348
| PANP-4995 | BNACT600 | U | Actuador AUMANORM per acoplar a valvules DN600 | 2230.8977 | 2297.8246 | 2366.7593
| PANP-4996 | BNACT800 | U | Actuador AUMANORM per acoplar a valvules DN800 | 3231.3985 | 3328.3404 | 3428.1907
| PANP-4997 | BNACT950 | U | Actuador AUMANORM per acoplar a valvules DN950 | 3648.7825 | 3758.246 | 3870.9934
| PANP-4998 | BNB14320 | u | Vàlvula de boia de transmissió directa amb rosca, de diàmetre nominal 1/2´´, de 10 bar de PN, de bronze, preu alt | 37.7739 | 38.9071 | 40.0743
| PANP-4999 | BNB2U001 | u | Vàlvula de flotador de acción directa compensada y asistida hidráulicamente, flotador 180 mm.Palancas levas y tornillería en acero inoxidable | 925.0088 | 952.7591 | 981.3418
| PANP-5000 | BNE12012 | u | Nivell electromagnètic de màxim i mínim marca Stübbe de PVC-U inclòs politges, cablejat i tots els accessoris necessaris per al seu correcte funcionament. | 203.5512 | 209.6577 | 215.9474
| PANP-5001 | BNE13048 | u | Subministrament d'electrovàlvules marca Stübbe de 2 vies model 150 de DN 15 p.p. acccessoris i suports. | 421.617 | 434.2656 | 447.2935
| PANP-5002 | BNE16011 | u | Subministrament d'undipòsit de PE reticulat de 120 L.de capacitat, per l'emmagatzematge de reactius desincrustants inclós tots els accessoris | 137.1712 | 141.2863 | 145.5249
| PANP-5003 | BNE18001 | u | Subministrament de dutxa rentaulls en zona de descàrrega, inclòs valvuleria annexa, i p.p.accessoris. | 793.3182 | 817.1178 | 841.6313
| PANP-5004 | BNE18002 | u | Subministrament de cartells indicadors de perillositat, riscos associats i EPIs necessaris a la zona d' emmagatzematge, descàrrega de reactius i zones de dosificació o generació. | 9.2123 | 9.4887 | 9.7734
| PANP-5005 | BNE18003 | u | Renta-ulls movibles amb suport de paret | 133.6734 | 137.6836 | 141.8141
| PANP-5006 | BNE18004 | u | Subministrament de rentador de gasos d'acid clorhídric en PP, per un cabal de tractament de gas de 25-30 m3/h, boques entrada i sortida gasos de 3´´, boques d'entrada i sortida aigua/aigua àcida d'1´´, inclòs farciment, suports i accessoris.Per ETAP TER. | 515.556 | 531.0227 | 546.9534
| PANP-5007 | BNE11001 | u | Subministrament cèdula desincrustant tres vies en PVC PN40 DN25...DN40, connexió mitjançant brida, inclòs, vàlvula aïllament embridada accionament manual, dues vàlvules contrapressió regulables 0-2 bar, p.p. accessoris i proteccions en acer inoxidable per ETAP TER. | 1501.7315 | 1546.7835 | 1593.187
| PANP-5008 | BNE11002 | u | Subminsitrament de bomba dosificadora electrònica de membrana, per una capacitat de 940 l/h a una pressió màxima de treball de 4 bar, Grundfos model DME 940-4 AR PVDF o equivalent, relació de regulació 1:800, regulació automàtica de les pulsacions mitjançant l'entrada de senyal 4-20 mA externa, inclòs cables senyals i alimentació, vàlvules d'aspiració, contrapressió i impulsió, esmorteïdor de pulsacions 1 L, cambra antidescebant, vàlvules PVC aïllament DN32,accessoris, i suports sobre bancada. | 6418.1946 | 6610.7405 | 6809.0627
| PANP-5009 | BNE11003 | u | Subministrament de bomba dosificadora electrònica de membrana, per una capacitat de 375 l/h a una pressió màxima de treball de 10 bar, Grundfos model DME 375-10 AR PVDF o equivalent, relació de regulació 1:800, regulació automàtica de les pulsacions mitjançant l'entrada de senyal 4-20 mA externa, inclòs cables senyals i alimentació, vàlvules d'aspiració, contrapressió i impulsió, esmorteïdor de pulsacions 0,65 L, cambra antidescebant i vàlvules PVC aïllament DN32, accessoris, i suports sobre bancada. | 5824.0832 | 5998.8057 | 6178.7699
| PANP-5010 | BNE11004 | u | Subministrament de bomba dosificadora electrònica de membrana, per una capacitat de 150 l/h a una pressió màxima de treball de 4 bar, Grundfos model DME 150-4 AR PVDF o equivalent, relació de regulació 1:800, regulació automàtica de les pulsacions mitjançant l'entrada de senyal 4-20 mA externa, inclòs cables senyals i alimentació, vàlvules d'aspiració, contrapressió i impulsió, esmorteïdor de pulsacions 0,65 L, cambra antidescebant i vàlvules PVC aïllament DN25, accessoris, i suports sobre bancada. | 4259.9262 | 4387.724 | 4519.3557
| PANP-5011 | BNE11005 | u | Subministrament de bomba dosificadora electrònica de membrana, per una capacitat de 60 l/h a una pressió màxima de treball de 10 bar, Grundfos model DME 60-10 AR PVDF o equivalent, relació de regulació 1:800, regulació automàtica de les pulsacions mitjançant l'entrada de senyal 4-20 mA externa, inclòs cabals senyals i alimentació, vàlvules d'aspiració, contrapressió i impulsió, esmorteïdor de pulsacions 0,15 L, cambra antidescebant, vàlvules PVC aïllament DN25, accessoris, i suports sobre bancada. | 3795.7787 | 3909.6521 | 4026.9417
| PANP-5012 | BNE11006 | u | Subministrament de bomba dosificadora electrònica de membrana, per una capacitat de 30 l/h a una pressió màxima de treball de 4 bar, Grundfos model DDA 30-4 FCM PVDF o equivalent,relació de regulació 1000:1, regulació automàtica de les pulsacions mitjançant l'entrada de senyal 4-20 mA externa, inclòs cables senyals i alimentació, vàlvules d'aspiració, contrapressió i impulsió, esmorteïdor de pulsacions 0,15 L, cambra antidescebant, vàlvules PVC aïllament DN15, accessoris, i suports sobre bancada. | 3021.6872 | 3112.3378 | 3205.708
| PANP-5013 | BNE11007 | u | Subministrament de bomba dosificadora electrònica de membrana, per una capacitat de 7,5 l/h a una pressió màxima de treball de 16 bar, Grundfos model DDA 7,5-16 FCM PVDF o equivalent relació de regulació 3000:1, regulació automàtica de les pulsacions mitjançant l'entrada de senyal 4-20 mA externa, mesurador de cabal, inclòs cables senyals i alimentació, vàlvules d'aspiració, contrapressió i impulsió, esmorteïdor de pulsacions 0,07 L, cambra antidescebant, vàlvules PVC aïllament DN15, accessoris, i suports sobre bancada. | 2736.7067 | 2818.8079 | 2903.3721
| PANP-5014 | BNE11009 | u | Subministrament de bomba dosificadora electrònica de membrana per reactius sistema desincrustant, per una capacitat de 20 l/h a una pressió màxima de treball de 7 bar, tipus CMS ext 0720 o equivalent, amb regulació manual del volum de pistó i programable per la regulació automàtica de les pulsacions mitjançant l'entrada de senyal 4-20 mA externa, inclòs vàlvules d'aspiració, contrapressió i impulsió, esmorteïdor de pulsacions, cambra antidescebant, vàlvules aïllament PVC DN15, accessoris i p.p. suports en bancada.Per ETAP TER.. | 1393.0439 | 1434.8352 | 1477.8803
| PANP-5015 | BNE11011 | u | Subbministrament analitzador de clor lliure residual, sense reactiu, de la sèrie CL1000 de Capital Controls o equivalent, compost per cèdula de mesura amb electrodes d’or i coure, sonda de referència i tª, pantalla digital LCD programable i report resultats fins a 28 dies, escala mesura i alarmes programables, sortida senyal 4-20 mA, inclòs panell amb vàlvules connexionat i regulació, i derivació analitzador/retorn, canonada PVC DN15 PN16, amb rotàmetre de 0-50 l/h amb senyal de cabal baix, inclòs p.p.accessoris. Per ETAP TER. | 5246.0014 | 5403.3815 | 5565.4829
| PANP-5016 | BNE11012 | u | Subministrament 2 bombes centrífuges de la sèrie CM3-3G o equivalent(1 servei + 1 reserva), per la impulsió de la mostra d’aigua entrada a l’analitzador i retorn a canonada, per 2 m3/h a 2 bar, trifàsic, 330 w pot. Abs, 220-240 D/ 380-415 Y, 50 Hz, NPSH 1,2 mca, inclòs suports, accessoris i vàlvuleria annexa PVC. | 1313.3746 | 1352.7758 | 1393.3591
| PANP-5017 | BNE11014 | u | Subministrament grup de pressió marca Grundfos, model GJP6 o equivalent, amb dues bombes (1 servei + 1 reserva) per un cabal de 5 m3/h a 3 bar, per aigua de serveis a la instal·lació (dutxa, neteja, etc), inclòs suports, calderó, accessoris i vàlvuleria annexa PVC. | 1580.7214 | 1628.143 | 1676.9873
| PANP-5018 | BNE11016 | u | Subministrament de ventilador extractor a la sala de dosificació hipoclorit o sala de generació diòxid, marca Sodeca, model HCDF-25-4M o equivalent, per 890 m3/h a 51 dB, 60 W pot. | 1270.9555 | 1309.0842 | 1348.3567
| PANP-5019 | BNE11017 | u | Subministrament de Generador de Diòxid de clor, marca Severn Trent, model T70G4000, de 10 k/h de capacitat màxima, funcionament automàtic amb vàlvula automàtica de 3 vies, entrada reactius i dosificació, operat per buit, amb pH-metre + convertidor incorporat segons Esp. Tècniques, inclòs controlador, accessoris i sensors de control, suports i muntat sobre cabina. Per ETAP TER. | 19938.2453 | 20536.3927 | 21152.4845
| PANP-5020 | BNE11018 | u | Subministrament de bomba centrífuga d'arrossegament magnètic marca Stübbe , model SMB 50-F PP-junta EPDM-SiRulon o equivalent, pel transvassament de reactiu concentrat, per una cabal de 2 m3/h a 7 mca, 0,25 kW, 2900 rpm, 400 Vac, inclòs accessoris i suports. | 1595.5591 | 1643.4259 | 1692.7287
| PANP-5021 | BNE11019 | 4 | Subministrament d'ejector de gasos PVC per una capacitat de 10 kg/h, amb connexions 1´´ aigua, i 1/2´´ línia gas, inclós membrana retenció, suports, i accessoris. Per ETAP TER. | 426.1731 | 438.9583 | 452.127
| PANP-5022 | BNE11020 | u | l/hbministrament i instal·lació de torre de neutralització vertical per un cabal de tractament d'aire amb clor de 400 m3/h, amb dipòsit inferior de 500 lts per l'emmagatzemtage de sosa al 20%, materials del dipòsit, del rentador i de la cubeta retèncio en PP, segons dimensionat en plànols, inclòs ventilador/extractor centrífug en PP per un cabal de 400 m3/h a 550 Pa, de 0,37 kW, bomba vertical per la impulsió de la sosa per un cabal de 4000 l/h a 18 mca de 1,5 kW, amb material resistent a la sosa, inclòs vàlvuleria PVC, canonades PVC diferents diàmetres, dry protector sortida impulsió bomba sosa, capota aspiració, accessoris i suports.Definició segons plànols. Per ETAP TER. | 17823.5879 | 18358.2955 | 18909.0444
| PANP-5023 | BNE11022 | u | Subministrament de grup de pressió per l'aigua d'arrosegament als nous generadors de diòxid de clor, de Grundfos model Multi E 3 CRE 20-3 o equivalent per un cabal variable de 5 a 55 m3/h a 32 mca, inclòs variadors de freqüència, col·lectors d'entrada i sortida, vàlvuleria, quadre de comunicacions i potència propi in situ, calero antiariet de 33 l., suports i accessoris. Tot muntat i provat. | 19513.1751 | 20098.5703 | 20701.5274
| PANP-5024 | BNE11023 | m2 | Placa PVC rígid de color gris, 10 mm de gruix, 2 m llargada i 1 m amplada. | 42.0514 | 43.313 | 44.6124
| PANP-5025 | BNE11024 | u | Subministrament de ventilador extractor a la sales de quadres elèctrics marca Sodeca, model EDMF-100-LL o equivalent, per 95 m3/h a 41 dB, 15 W pot. | 44.0565 | 45.3782 | 46.7396
| PANP-5026 | BNE12001 | u | Subministrament de cabalímetre electromagnetic marca Siemens o equivalent, model MAG1100, apte per productes químics corrosius, control reactiu, velocitat de treball entre 0,05 i 10 m/s, DN25, sensors de platí, juntes junta EPDM, cos AISI 316 revestiment ceràmic, senyal sortida 4-20 mA, inclòs control·lador Sitrans FM MAG5000, connexió entre brides, suports i accessoris. | 2474.3392 | 2548.5694 | 2625.0264
| PANP-5027 | BNE12002 | u | Subministrament de cabalímetre electromagnetic marca Siemens o equivalent, model MAG1100, apte per productes químics corrosius, control hipoclorit post sortida filtres, velocitat de treball entre 0,05 i 10 m/s, DN10, sensors de platí, juntes junta EPDM, cos AISI 316 revestiment ceràmic, senyal sortida 4-20 mA, inclòs control·lador Sitrans FM MAG5000, connexió entre brides, suports i accessoris. | 2904.1883 | 2991.3139 | 3081.0534
| PANP-5028 | BNE12003 | u | Subministrament de cabalímetre electromagnetic marca Siemens o equivalent, model MAG1100, apte per productes químics corrosius, control hipoclorit post Cond 3000 i PTT-T, velocitat de treball entre 0,05 i 10 m/s, DN6, sensors de platí, juntes junta EPDM, cos AISI 316 revestiment ceràmic, senyal sortida 4-20 mA, inclòs control·lador Sitrans FM MAG5000, connexió entre brides, suports i accessoris. | 2904.1883 | 2991.3139 | 3081.0534
| PANP-5029 | BNE12004 | u | Subministrament de cabalímetre electromagnetic marca Siemens o equivalent, model MAG1100, apte per productes químics corrosius, control hipoclorit post entrada Tordera, velocitat de treball entre 0,05 i 10 m/s, DN3, sensors de platí, juntes junta EPDM, cos AISI 316 revestiment ceràmic, senyal sortida 4-20 mA, inclòs control·lador Sitrans FM MAG5000, connexió entre brides, suports i accessoris. | 3085.6277 | 3178.1965 | 3273.5424
| PANP-5030 | BNE12005 | u | Subministrament de detector d'inudació a la cubeta de retenció de l'hipoclorit, amb senyal digital cap al PLC, incloent suports i accesoris. Per ETAP TER. | 163.4826 | 168.387 | 173.4387
| PANP-5031 | BNE12006 | u | Subministramet de detector de fuites de clor sèrie 1610 sensor únic, de Servent Trent o equivalent, amb centre de control de paret programable de 0 a 10 ppm, amb sortida senyals d'alarma i mal funcionament. Per ETAP TER. | 2540.5187 | 2616.7342 | 2695.2363
| PANP-5032 | BNE12007 | u | Subministrament de sensor de pressió electrónic, de 0 a 10 bar, amb sortida de senyal 4-20 mA, connexió 1/2´´, i separador de PVDF, inclòs manòmetre amb separador de PVDF, suports i accessoris. Per ETAP TER. | 900.6245 | 927.6433 | 955.4726
| PANP-5033 | BNE12008 | u | Subministrament de cabalímetre electromagnetic marca Siemens o equivalent, model MAG5100, apte per aigua arrossegament a ClO2 i per aigua serveis ClO2, velocitat de treball entre 0,05 i 10 m/s, DN50, sensors de Hastelloy C276, juntes junta EPDM, cos acer CASTM105, revestiment goma dura NBR, senyal sortida 4-20 mA, inclòs control·lador Sitrans FM MAG5000, connexió entre brides, suports i accessoris. | 2309.9655 | 2379.2644 | 2450.6424
| PANP-5034 | BNE12009 | u | Subministrament de sonda de seguretat per nivell de màxima, marca Stübbe, model HFT C en PP-H o equivalent, e sensor de carboni de vidrem capacitatiu, alimentació a 24 Vdc, sortida corrent senyal a 4-20 mA, IP65 segons EN60529, connexió roscada G2, inclos p.p. suports i accessoris. | 557.8302 | 574.5651 | 591.8021
| PANP-5035 | BNE12010 | u | Subministramentde cabalímetre amb flotador PVC-U junta EPDM model DFM200 Stübbe o equivalent, per encolar, 32DN25 de 100 a 1000 l/h, p.p. accessoris i suports. | 105.9028 | 109.0798 | 112.3522
| PANP-5036 | BNE12011 | u | Subministrament de cabalímetre amb flotador PVC-U junta EPDM model DFM350 Stübbe o equivalent, per encolar, 63DN50 de 1000 a 10000 l/h, p.p. accessoris i suports. | 263.2029 | 271.099 | 279.232
| PANP-5037 | BNE130001 | u | Subministrament de canya injecció a la precloració formada per un tram de canonada de 3 m de longitud, en PVDF 25DN20, amb un extrem embridad i l'altre extrem cec, i amb un total de 16 forats de 5 mm de diàmetre cadascun, per la distribució del reactiu. Per ETAP TER. | 1071.1695 | 1103.3046 | 1136.4037
| PANP-5038 | BNE130002 | u | Subministrament de canya injecció a la postcloració Cond-3000 formada per un tram de canonada de 8 m de longitud, en PVDF 20DN15, amb un extrem embridad i l'altre extrem cec, i amb un total de 15 forats de 4 mm de diàmetre, per la distribució del reactiu. Per ETAP TER. | 1572.5227 | 1619.6984 | 1668.2894
| PANP-5039 | BNE130003 | u | Subministrament de canya injecció a la postcloració Artèria PTT-T formada per un tram de canonada de 10 m de longitud, en PVDF 20DN15, amb un extrem embridad i l'altre extrem cec, i amb un total de 15 forats de x 4 de diàmetre, per la distribució del reactiu. Per ETAP TER. | 2123.9701 | 2187.6892 | 2253.3198
| PANP-5040 | BNE130004 | u | Subministrament de canya d'injecció per punts injecció directament a canonada (postcloracions Llinars_Cardedeu i Maresme), formada per tram de canonada de 20 cm de longitud, en PVDF 20DN15, amb extrem per connectar a vàlvula d'aïllament de la cèlula. Per ETAP TER. | 21.8667 | 22.5227 | 23.1984
| PANP-5041 | BNE13001 | u | Vàlvula alivi tres vies regulable, PP-DN25 membrana vitó, connexions roscades. | 424.5801 | 437.3175 | 450.4371
| PANP-5042 | BNE13006 | u | Vàlvula alivi tres vies regulable, PP-DN9 membrana vitó, connexions roscades. | 294.0146 | 302.8351 | 311.9201
| PANP-5043 | BNE13008 | u | Subministrament de vàlvula de bola PVC-U +GF o equivalent+ 90DN80 FPM motoritzada, embridada, alimentació 220Vac, amb finals de cursa, i accs accionament manual, p.p. acccessoris i suports. | 1550.021 | 1596.5217 | 1644.4173
| PANP-5044 | BNE13009 | u | Subministrament de vàlvula PVC FPM +GF o equivalent+ 90DN80 manual, de bola, embridada, p.p. acccessoris i suports. | 502.9016 | 517.9887 | 533.5283
| PANP-5045 | BNE13010 | u | Subministrament de vàlvula PVC FPM +GF o equivalent+ 63DN50 manual, de bola, embridada, p.p. acccessoris i suports. | 359.1359 | 369.9099 | 381.0072
| PANP-5046 | BNE13011 | u | Subministrament de vàlvula PVC FPM +GF o equivalent+ 50DN40 manual, de bola, per encolar, p.p. acccessoris i suports. | 196.7784 | 202.6817 | 208.7622
| PANP-5047 | BNE13012 | u | Subministrament de vàlvula PVC FPM +GF o equivalent+ 40DN32 manual, de bola, per encolar, p.p. acccessoris i suports. | 108.0861 | 111.3287 | 114.6685
| PANP-5048 | BNE13013 | u | Subministrament de vàlvula PVC FPM +GF o equivalent+ 32DN25 manual, de bola, per encolar, p.p. acccessoris i suports. | 89.9288 | 92.6266 | 95.4054
| PANP-5049 | BNE13014 | u | Subministrament i de vàlvula PVC FPM +GF o equivalent+ 20DN15 manual, de bola, per encolar, p.p. acccessoris i suports. | 64.542 | 66.4782 | 68.4726
| PANP-5050 | BNE13015 | u | Subministrament de vàlvula PVC FPM +GF o equivalent+ 16DN10 manual, de bola, per encolar, p.p. acccessoris i suports. T | 64.542 | 66.4782 | 68.4726
| PANP-5051 | BNE13016 | u | Subministrament de vàlvula retenció PVC FPM +GF o equivalent+ 90DN80, de bola, embridada, p.p. acccessoris i suports. | 396.3528 | 408.2434 | 420.4907
| PANP-5052 | BNE13017 | u | Subministrament de vàlvula d'acer inox 1/2´´ Genebre o equivalent manual, de bola, enrroscada i suport paret, p.p. acccessoris i suports. | 8.6554 | 8.915 | 9.1825
| PANP-5053 | BNE13018 | u | Subministrament de vàlvula d'acer inox 1´´ Genebre o equivalent manual, de bola, enrroscada, p.p. acccessoris i suports. | 16.1968 | 16.6827 | 17.1831
| PANP-5054 | BNE13019 | u | Subministrament de 25 m. mànega plàstic flexible de 1/2´´, inclòs suport paret pel seu enrrotllament, connexió ràpida i boquera regulable manualment. Per ETAP TER. | 43.6666 | 44.9766 | 46.3259
| PANP-5055 | BNE13020 | u | Subministrament de vàlvula de bola PVC-U +GF o equivalent+ 160DN150 FPM motoritzada, embridada, alimentació 220Vac, amb finals de cursa, i accs accionament manual, p.p. acccessoris i suports. | 2093.9827 | 2156.8022 | 2221.5062
| PANP-5056 | BNE13022 | u | Subministrament de vàlvula de bola PVC-U +GF o equivalent+ 63DN50 FPM motoritzada, embridada, alimentació 220Vac, amb finals de cursa, i accs accionament manual, p.p. accessoris i suports. | 1035.423 | 1066.4857 | 1098.4803
| PANP-5057 | BNE13023 | u | Subministrament de vàlvula de bola PVC-U +GF o equivalent+ 50DN40 FPM motoritzada, embridada, alimentació 220Vac, amb finals de cursa, i accs accionament manual, inclòs p.p.accessoris, i suports. | 938.3761 | 966.5274 | 995.5232
| PANP-5058 | BNE13024 | u | Subministrament de vàlvula de bola PVC-U +GF o equivalent+ 32DN25 FPM motoritzada, embridada, alimentació 220Vac, amb finals de cursa, i accs accionament manual, inclòs p.p.accessoris, i suports. | 887.8364 | 914.4715 | 941.9057
| PANP-5059 | BNE13025 | u | Subministrament de vàlvula PP FPM +GF o equivalent+ 160DN150 manual, de papallona, entrebrides, p.p. accessoris i suports. | 1023.6041 | 1054.3122 | 1085.9415
| PANP-5060 | BNE13026 | u | Subministrament de vàlvula PVC-U FPM +GF o equivalent+ 75DN65 manual, de papallona, entrebrides, p.p. accessoris i suports. | 416.103 | 428.5861 | 441.4437
| PANP-5061 | BNE13027 | u | Subministrament de vàlvula PVC-U PTFE +GF o equivalent+ 125DN110 manual, de membrana, embridada, p.p.accessoris i suports. | 1353.8888 | 1394.5054 | 1436.3406
| PANP-5062 | BNE13028 | u | Subministrament de vàlvula PVC-U PTFE +GF o equivalent+ 63DN50 manual, de membrana, embridada, p.p.accessoris i suports. | 369.5624 | 380.6493 | 392.0687
| PANP-5063 | BNE13029 | u | Subministrament de vàlvula retenció PVC FPM +GF o equivalent+ 32DN25, clapeta, embridada, p.p. acccessoris i suports. | 90.586 | 93.3036 | 96.1027
| PANP-5064 | BNE13030 | u | Subministrament de vàlvula retenció PVC FPM +GF o equivalent+ 125DN110, de clapeta, embridada, p.p. acccessoris i suports. | 315.7366 | 325.2087 | 334.9649
| PANP-5065 | BNE13031 | u | Subministrament de filtre en ´´Y´´ PVC-U FPM +GF o equivalent+ 50DN40, per encolar, p.p. accessoris i suports. | 164.0841 | 169.0066 | 174.0768
| PANP-5066 | BNE13032 | u | Subministrament de filtre en ´´Y´´ PVC-U FPM +GF o equivalent+ 32DN25, per encolar, p.p. accessoris i suports. | 117.5769 | 121.1042 | 124.7373
| PANP-5067 | BNE13033 | u | Subministrament de filtre en ´´Y´´ PVC-U FPM +GF o equivalent+ 20DN15, per encolar, p.p. accessoris i suports. | 74.4784 | 76.7127 | 79.0141
| PANP-5068 | BNE13034 | u | Subministrament de vàlvula reguladora de pressió d'acer inox., de la sèrie Rinox, de Genebre o equivalent, 20DN15, roscada, p.p. accessoris i suports. | 40.7481 | 41.9706 | 43.2297
| PANP-5069 | BNE13035 | u | Subministrament de vàlvula reguladora de pressió d'acer inox., de la sèrie Rinox, de Genebre o equivalent, 32DN25, roscada, p.p. accessoris i suports. | 70.6798 | 72.8002 | 74.9842
| PANP-5070 | BNE13036 | u | Subministrament de vàlvula reguladora de pressió d'acer inox., de la sèrie Rinox, de Genebre o equivalent, 63DN50, roscada, p.p. accessoris i suports. | 213.4096 | 219.8119 | 226.4062
| PANP-5071 | BNE13037 | u | Subministrament d'electrovàlvula 1´´, Marca Stübbe, model 240 o equivalent, normalment tancada, roscada, 2/2 vies, 240 Vac, en llautó, i membrana de NBR, p.p. accessoris i suports. | 173.2519 | 178.4494 | 183.8029
| PANP-5072 | BNE13043 | u | Subministrament de vàlvula retenció DN150 16 bar, cos d'acer GGG 40 i doble disc tipus Wafer d'acer inoxidable AISI 316, de clapeta, entre brides, p.p. acccessoris i suports. | 247.3292 | 254.7491 | 262.3916
| PANP-5073 | BNE13045 | m | Subministrament de canonada de tefló de 9*12 mm, inclòs p.p.accessoris. | 5.2133 | 5.3697 | 5.5308
| PANP-5074 | BNE13047 | m | Subministrament de canonada de tefló de 6*8 mm, inclòs p.p.accessoris. | 2.0831 | 2.1456 | 2.2099
| PANP-5075 | BNE1347 | m | Subministrament de canonada de tefló de 4*6 mm, inclòs p.p.accessoris. | 1.4815 | 1.526 | 1.5718
| PANP-5076 | BNE14001 | u | Subministrament part elèctrica corresponent (cablejat, canal, connexionat, etc) entre els diferents elements, i fins als quadres elèctrics de control de la sala de cloració , així com part elèctrica d'il·luminació inclòs lluminària estanca, endolls i llums d'emergència.Per ETAP TER. | 10033.6925 | 10334.7033 | 10644.7444
| PANP-5077 | BNE14002 | u | Subministrament part elèctrica corresponent (cablejat, canal, connexionat, proteccions, tèrmics, etc) entre els quadres elèctrics de la zona de cloració, i els quadres elèctrics de l'E.B Maresma. Per ETAP TER. | 4146.4598 | 4270.8535 | 4398.9792
| PANP-5078 | BNE14003 | u | Subministrament part elèctrica i quadres elèctrics corresponent als nous quadres elèctrics per la maniobra i control (proteccions, tèrmics, etc) de la zona de cloració. (Queda exclosa, la part corresponent a programació d'Scada). Per ETAP TER. | 13857.0748 | 14272.787 | 14700.9706
| PANP-5079 | BNE14005 | u | Subministrament de SAI per la protecció elèctrica en la sala de quadres elèctrics. Per ETAP TER. | 1881.4865 | 1937.9311 | 1996.0691
| PANP-5080 | BNE14007 | u | Subministramentde PLC de Rockwell o equivalent per la zona d'hipoclorit, amb font alimentació, mòduls digitals i analògics, entrada i sortida, chasis, controlLogix, Bloc terminals, envoltants, i Panel View tàctil segons punt 1.35 esp. tècniques annex 12, accesoris i petit material, | 26212.1952 | 26998.5611 | 27808.5179
| PANP-5081 | BNE14008 | u | Subministramentpart elèctrica corresponent (cablejat, canal, connexionat, etc) entre els diferents elements, i fins als quadres elèctrics de control la sala de diòxid de clor , així com part elèctrica d'il·luminació (lluminària estanca), endolls i llums d'emergència. Per ETAP TER. | 8105.1084 | 8348.2616 | 8598.7095
| PANP-5082 | BNE14009 | u | Subministrament part elèctrica corresponent (cablejat, canal, connexionat, proteccions, tèrmics, etc) entre els quadres elèctrics de la zona de diòxid de clor, i els quadres elèctrics de l'actual edifici de cloració per ETAP TER. | 1455.4248 | 1499.0876 | 1544.0602
| PANP-5083 | BNE14010 | u | Subministramentpart elèctrica corresponent als nous quadres elèctrics per la maniobra i control (proteccions, tèrmics, etc) de la zona de diòxid de clor. (Queda exclosa, la part corresponent a programació d'Scada). Per ETAP TER. | 13561.8905 | 13968.7472 | 14387.8096
| PANP-5084 | BNE14012 | u | Subministramentampliació dels quadres elèctrics de la zona de diòxid de clor, per allotjar les proteccions, tèrmics i resta d'elements de control i connexionats, inclòs el cablejat elèctric entre els quadres i els diferents equips, amb canal i connexionat, corresponents als equipaments dels quadres elèctrics a retirar especificat en el preu EGKEL011 d'aquest pressupost. | 2562.5636 | 2639.4405 | 2718.6238
| PANP-5085 | BNE14013 | u | Subministramentde PLC de Rockwell per la zona de diòxid de clor, amb font alimentació, mòduls digitals i analògics, entrada i sortida, chasis, controlLogix, Bloc terminals, envoltants, i Panel View tàctil segons punt 1.35 esp. tècniques annex 12, accesoris i petit material, | 26735.8831 | 27537.9596 | 28364.0983
| PANP-5086 | BNE14014 | u | Subministramentd'equipament conjunt PLC Rockwell segons especificacions tècniques. | 1987.7235 | 2047.3552 | 2108.7758
| PANP-5087 | BNE14015 | u | Subministramentpart elèctrica corresponent (cablejat, canal, connexionat, etc) entre els diferents elements, i fins als quadres elèctrics actuals de l'edifici de cloració, corresponent al grup de pressió per aigua arrossegament al nou sistema de diòxid. Per ETAP TER. | 3828.551 | 3943.4075 | 4061.7097
| PANP-5088 | BNE14016 | u | Inclòs tot muntatls quadres elèctrics de l'actual edifici de cloració, per la connexiò del grup nou de pressió d'aigua d'arrossegament al nou sistema de generació de diòxid, inclòs proteccions, cablejat intern quadre, broneres, etc. Per ETAP TER. | 2989.8395 | 3079.5347 | 3171.9207
| PANP-5089 | BNE14017 | u | Subministramentampliació dels quadres elèctrics de la zona d'hipoclorit, per allotjar les proteccions, els tèrmics i la resta d'elements de control i connexionats, inclòs el cablejat elèctrics entre els quadres i els diferents equips, amb canal i connexionat, corresponents als equipaments del quadre elèctric a retirar especificat en el preu EGKEL012 d'aquest pressupost. Per ETAP TER. | 1485.9804 | 1530.5598 | 1576.4766
| PANP-5090 | BNE15001 | u | Subministrament de bancada metàl·lica per suportar 1000 kg/m2, de 1,40 m alçada, 1,00 m amplada i 1,70 m llargada, amb tramex antilliscant de PRFV de 30 mm de gruix i amb un pas de quadrat de 30x30, muntat i ancorat sobre la bancada, inclòs baranes seguretat personal i escala accés, i p.p. ancoratges i accessoris. Per ETAP TER. | 2784.8625 | 2868.4084 | 2954.4606
| PANP-5091 | BNE15004 | m2 | Revestiment de fibra de vidre (2 MAT300+1vel) en resina vinilester. | 76.0267 | 78.3075 | 80.6568
| PANP-5092 | BNE15005 | u | Subministrament d'arqueta prefabricada de formigó amb fons, de 1000x1000x1000 mm, amb marc d'acer galvanitzat i tapa d'alumini anonitzat, inclòs excavació, rebliment. Per ETAP TER. | 717.7148 | 739.2462 | 761.4236
| PANP-5093 | BNE15009 | u | Materials per a la fabricació de arqueta registrable 1500x900mmx 1000 mm., de fondària inclòs tapa de fundició de 600 mm de diàmetre amb paret de maó calat de 290x140x100 mm., arrebossat amb morter mixt 1:2:10 elaborat a l'obra i lliscat interiorment, per l'ubicació de les canonades alimentació aigua arrossegament a la sala de diòxid de clor . Per ETAP TER. | 1042.2738 | 1073.542 | 1105.7483
| PANP-5094 | BNE15010 | u | Subministrament picatge d’1´´ en càrrega, inclòs vàlvula aïllament metàl·lica inox. Per ETAP TER. | 85.15 | 87.7045 | 90.3356
| PANP-5095 | BNE16001 | u | Subministrament dipòsit vertical de PRFV de 40.000 L., de capacitat, en color gris, per l'emmagatzematge d'hipoclorit sòdic al 15%, de Ø 3000 mm i alçada cilíndrica 5300 mm, tipus Tecnium o equivalent, fabricat amb barrera de protecció química total, inclòs boca buidat total, nivell mecànic segons normativa 006, nivell d'ultrasons, nivells de màxima i mínima, boques de descàrrega / venteig / desguàs / sortida / nivells /..., anclatges, boca d'homa entrada, placa homologació, base esponjosa assentament, certificació d'estanquitat, i documentació adjunta. Per ETAP TER. | 29963.6055 | 30862.5137 | 31788.3891
| PANP-5096 | BNE16002 | u | Subministramentde dipòsit de PE reticulat de 500 L., de capacitat, de doble paret amb nivell alarma trencament, translúcid, boca de càrrega de 250 mm, per l'emmagatzematge de reactius desincrustants, nivell de mínima, boia amb vàlvula bola manual i accessoris. Per ETAP TER. | 1483.2289 | 1527.7258 | 1573.5575
| PANP-5097 | BNE16003 | u | Subministrament de plataforma (monobloc 8x8x33mm, planxes de 2x1m) amb baranes (de passamà elíptic) inclòs rodapeus i doble taveser, i dues escales d'accés amb protecció anticaigua, tot en PRFV, per la revisió dels equips de la part superior dels dipòsits d'hipoclorit, inclòs suports, pilars i travesers amb vigueta arriostrada IPN PRFV, ancoratges, cargoleria inox. i accessoris (segons plànols). Per ETAP TER. | 12565.4333 | 12942.3963 | 13330.6682
| PANP-5098 | BNE16004 | u | Subministrament d'escala de 5 metres d'alçada de PRFV amb anells de protecció de 3 metres d'alçada i dos passamans de l'escala de 2 metres d'alçada cadascun a col·locar a l'exterior a la paret del dipòsit. La instal·lació inclou l'obra civil necessària i el petit material accessori per la pròpia instal·lació. L'alçada total de l'escala serà de 5 metres d'alçada ( 4 metres alçada edifici + 1 metre d'alçada per damunt on hi ha l'accés per entrar a l'ecala); dels 5 metres d'alçada de l'escala, 3 metres tindran anells de protecció i els 2 metres del fina lde l'escala (part més baixa) tindran dos passamans a cada costat de l'escala de 2 metres d'alçada cadascun d'ells. Per ETAP TER. | 2191.6534 | 2257.403 | 2325.1251
| PANP-5099 | BNE16005 | u | Subministrament d'escala de 3,5 metres d'alçada de PRFV amb anells de protecció de 2 metres d'alçada i dos passamans de l'escala de 2 metres d'alçada cadascun a col·locar a l'exterior a la paret del dipòsit. La instal·lació inclou l'obra civil necessària i el petit material accessori per a la pròpia instal·lació. L'açada total de l'escala serà de 3,5 metres (2,5 metres alçada + 1 metres d'alçada per damunt on hi ha l'accés per entrar a l'escala); dels 3,5 metres d'alçada de le'scala, 1,5 metres tindran anells de protecció i els 2 metres finals de l'escala (part més baixa) tindran dos passamans a cada costat de l'escala de 2 metres d'alçada cadascun d'ells. Per ETAP TER. | 1839.3905 | 1894.5723 | 1951.4094
| PANP-5100 | BNE16006 | u | Subministrament i instal·lació d'1 dipòsit vertical de PRFV de 30.000 L., de capacitat, en color blanc, per l'emmagatzematge d'àcid clorhídric del 32-35%, de Ø 4000 mm i alçada cilíndrica 2388 mm, tipus Tecnium o equivalent, fabricat amb barrera de protecció química total, inclòs escala PRFV d'accés , i barana protecció part superior dipòsit, boca buidat total, nivell mecànic segons normativa 006, nivell d'ultrasons, nivells de màxima i mínima, boques de descàrrega / venteig / desguàs / sortida / nivells /..., anclatges, boca d'homa entrada, placa homologació, base esponjosa assentament, certificació d'estanquitat, i documentació adjunta. Per ETAP TER. | 30398.0441 | 31309.9854 | 32249.285
| PANP-5101 | BNE16007 | u | Subministrament d'1 dipòsit dia vertical de PRFV de 500 L., de capacitat, fabricat totalment amb resina vinilester, per l'emmagatzematge de clorit sòdic o àcid clorhídric, boques d'entrada i sortida embridades de 2´´, boca sobreiximent lateral embridada de 2´´, i 2 boques per nivells de 3´´, 2 nivells de mínima i 1 nivell de màxima, 1 boca 1´´ roscada amb 1 nivell de seguretat, base esponjosa assentament, inclòs nivell ultrasons i accessoris. Per ETAP TER. | 3172.8495 | 3268.035 | 3366.0761
| PANP-5102 | BNE16008 | u | Subministre d'estructura de protecció per banc de tubs de producte, part posterior generadors diòxid. Fabricada en PVRF antilliscant, inclòs suports, perfils i cargoleria. Definició segons plànols. Per ETAP TER. | 1336.734 | 1376.836 | 1418.1411
| PANP-5103 | BNE16009 | u | Subministrament d'arqueta de descàrrega per l'àcid clorhídric en PRFV de 300x400x150, inclòs suport en acer galvanitzat, connexions de descàrrega (Guillemin 3´´) i venteig, senyal lluminos-sonora per alarma de dipòsit ple, polsador emergència, i p.p. accessoris. Inclòs tot muntat i provat. Per ETAP TER. | 1338.3158 | 1378.4653 | 1419.8192
| PANP-5104 | BNE16010 | u | Subministrament d'escales d'accés a interior de la cubeta en PRFV tipus pasasmurs 40 cm d'amplada de 2 graons antilliscants per banda i en base superior en reixa R30x30x30 gris antilliscant sorra. Tot color gris amb fixacions inox. A4-316L. Per ETAP TER. | 505.809 | 520.9833 | 536.6128
| PANP-5105 | BNF51321 | u | Vàlvula de seguretat ACS amb rosca, de llautó, amb connexió femella-femella, de diàmetre 1/2´´, tarada a 3 bar, 120°C de temperatura màxima | 4.5338 | 4.6698 | 4.8099
| PANP-5106 | BNF51711 | u | Vàlvula de seguretat ACS amb rosca, de llautó, amb connexió femella-femella, de diàmetre 3/4´´, tarada a 7 bar, 120°C de temperatura màxima | 9.2569 | 9.5346 | 9.8206
| PANP-5107 | BNF51721 | u | Vàlvula de seguretat ACS amb rosca, de llautó, amb connexió femella-femella, de diàmetre 1/2´´, tarada a 7 bar, 120°C de temperatura màxima | 4.8234 | 4.9681 | 5.1171
| PANP-5108 | BNH18220 | u | Bomba centrífuga autoaspirant de 8 m3/h de cabal, com a màxim, de pressió màxima 1 bar, de preu alt | 243.6755 | 250.9857 | 258.5153
| PANP-5109 | BNH1B420 | u | Bomba centrífuga autoaspirant de 15 m3/h de cabal, com a màxim, de pressió màxima 2 bar, de preu alt | 534.6713 | 550.7115 | 567.2328
| PANP-5110 | BNH41097 | u | Bomba centrífuga de doble aspiració. Model 250-LNN-475 Flowserve. Cabal màxim 1008 m3/h, muntada superficialment. Incloent Motor IEC - FPD IE-4 amb poténcia màxima 355 KW, 476 hp. Per accionament amb variador. | 62794.1936 | 64678.0194 | 66618.36
| PANP-5111 | BNH47220 | u | Bomba centrífuga normalitzada s/DIN de 5 m3/h de cabal, com a màxim, de pressió màxima 1 bar, preu alt | 1051.9651 | 1083.5241 | 1116.0298
| PANP-5112 | BNH4U001 | u | Bomba CM-3-5-A-R-A-A AVBE | 498.1562 | 513.1009 | 528.4939
| PANP-5113 | BNN51100 | u | Bomba submergible de turbina de 0.37 kW per a un cabal mínim de 2 m3/h amb sonda de nivell d'aigua, amb cable de connexió de 10 m de llargària | 606.1755 | 624.3607 | 643.0915
| PANP-5114 | BNN51113 | u | Bomba submergible d'esgotament amb connexió roscada d'1´´ de diàmetre nominal, rotor de tipus obert fabricat en tecnopolímer amb un pas útil de sòlids de 9 mm de diàmetre, motor monofàsic de 230 V i 0.47 kW de potència nominal a 2900 rpm, grau de protecció IP68, cos d'acer inoxidable 1.4301 (AISI 304) | 199.1845 | 205.16 | 211.3148
| PANP-5115 | BNN5U001 | u | Bomba submergible d'1 CV Hmax. 13 m, Q 18 m³/h, IP 68, cable 10 metre | 635.6393 | 654.7085 | 674.3497
| PANP-5116 | BNN5U002 | u | Bomba submergible d'0,5 CV Hmax. 7 m, Q 10 m³/h, IP 68, cable 10 metre | 193.6036 | 199.4118 | 205.3941
| PANP-5117 | BNZU004 | U | Porta brides PVC PN 16 de 75 mm | 4.5672 | 4.7042 | 4.8453
| PANP-5118 | BNZU005 | U | Porta brides PVC PN16 de 100 mm. | 9.4685 | 9.7526 | 10.0452
| PANP-5119 | BNZ1100 | u | Carret telescopic de desmuntatge de DN 100 i PN 16, fabricat amb virolles d'acer inox i brides d'acer al carboni. inclosos esparregs d'acer inox a-2, inclosos tots els materials necessaris pel muntatge | 257.3102 | 265.0295 | 272.9803
| PANP-5120 | BNZ11590 | u | Carret extensible de desmuntatge amb brides, amb virolla interior i exterior d'acer inoxidable 1.4301 (AISI 304), junt d'estanquitat d'etilè propilè diè (EPDM), revestiment de resina epoxi (150 micres), de 50 mm de diàmetre nominal, de 10 bar de pressió nominal | 117.2873 | 120.8059 | 124.4301
| PANP-5121 | BNZ115A0 | u | Carret extensible de desmuntatge amb brides, amb virolla interior i exterior d'acer inoxidable 1.4301 (AISI 304), junt d'estanquitat d'etilè propilè diè (EPDM), revestiment de resina epoxi (150 micres), de 65 mm de diàmetre nominal, de 10 bar de pressió nominal | 134.6648 | 138.7048 | 142.8659
| PANP-5122 | BNZ115B0 | u | Carret extensible de desmuntatge amb brides, amb virolla interior i exterior d'acer inoxidable 1.4301 (AISI 304), junt d'estanquitat d'etilè propilè diè (EPDM), revestiment de resina epoxi (150 micres), de 80 mm de diàmetre nominal, de 10 bar de pressió nominal | 138.8644 | 143.0303 | 147.3212
| PANP-5123 | BNZ115D0 | u | Carret extensible de desmuntatge amb brides, amb virolla interior i exterior d'acer inoxidable 1.4301 (AISI 304), junt d'estanquitat d'etilè propilè diè (EPDM), revestiment de resina epoxi (150 micres), de 100 mm de diàmetre nominal, de 10 bar de pressió nominal | 147.4418 | 151.865 | 156.421
| PANP-5124 | BNZ115E0 | u | Carret extensible de desmuntatge amb brides, amb virolla interior i exterior d'acer inoxidable 1.4301 (AISI 304), junt d'estanquitat d'etilè propilè diè (EPDM), revestiment de resina epoxi (150 micres), de 125 mm de diàmetre nominal, de 10 bar de pressió nominal | 162.9367 | 167.8248 | 172.8596
| PANP-5125 | BNZ115F0 | u | Carret extensible de desmuntatge amb brides, amb virolla interior i exterior d'acer inoxidable 1.4301 (AISI 304), junt d'estanquitat d'etilè propilè diè (EPDM), revestiment de resina epoxi (150 micres), de 150 mm de diàmetre nominal, de 10 bar de pressió nominal | 178.1644 | 183.5093 | 189.0146
| PANP-5126 | BNZ115G0 | u | Carret extensible de desmuntatge amb brides, amb virolla interior i exterior d'acer inoxidable 1.4301 (AISI 304), junt d'estanquitat d'etilè propilè diè (EPDM), revestiment de resina epoxi (150 micres), de 200 mm de diàmetre nominal, de 10 bar de pressió nominal | 257.2656 | 264.9836 | 272.9331
| PANP-5127 | BNZ115H0 | u | Carret extensible de desmuntatge amb brides, amb virolla interior i exterior d'acer inoxidable 1.4301 (AISI 304), junt d'estanquitat d'etilè propilè diè (EPDM), revestiment de resina epoxi (150 micres), de 250 mm de diàmetre nominal, de 10 bar de pressió nominal | 350.1575 | 360.6622 | 371.4821
| PANP-5128 | BNZ115J0 | u | Carret extensible de desmuntatge amb brides, amb virolla interior i exterior d'acer inoxidable 1.4301 (AISI 304), junt d'estanquitat d'etilè propilè diè (EPDM), revestiment de resina epoxi (150 micres), de 300 mm de diàmetre nominal, de 10 bar de pressió nominal | 412.4604 | 424.8342 | 437.5793
| PANP-5129 | BNZ115K0 | u | Carret extensible de desmuntatge amb brides, amb virolla interior i exterior d'acer inoxidable 1.4301 (AISI 304), junt d'estanquitat d'etilè propilè diè (EPDM), revestiment de resina epoxi (150 micres), de 350 mm de diàmetre nominal, de 10 bar de pressió nominal | 545.3095 | 561.6688 | 578.5188
| PANP-5130 | BNZ115L0 | u | Carret extensible de desmuntatge amb brides, amb virolla interior i exterior d'acer inoxidable 1.4301 (AISI 304), junt d'estanquitat d'etilè propilè diè (EPDM), revestiment de resina epoxi (150 micres), de 400 mm de diàmetre nominal, de 10 bar de pressió nominal | 673.1904 | 693.3861 | 714.1877
| PANP-5131 | BNZ115M0 | u | Carret extensible de desmuntatge amb brides, amb virolla interior i exterior d'acer inoxidable 1.4301 (AISI 304), junt d'estanquitat d'etilè propilè diè (EPDM), revestiment de resina epoxi (150 micres), de 450 mm de diàmetre nominal, de 10 bar de pressió nominal | 788.027 | 811.6678 | 836.0178
| PANP-5132 | BNZ115N0 | u | Carret extensible de desmuntatge amb brides, amb virolla interior i exterior d'acer inoxidable 1.4301 (AISI 304), junt d'estanquitat d'etilè propilè diè (EPDM), revestiment de resina epoxi (150 micres), de 500 mm de diàmetre nominal, de 10 bar de pressió nominal | 934.5887 | 962.6264 | 991.5052
| PANP-5133 | BNZ115P0 | u | Carret extensible de desmuntatge amb brides, amb virolla interior i exterior d'acer inoxidable 1.4301 (AISI 304), junt d'estanquitat d'etilè propilè diè (EPDM), revestiment de resina epoxi (150 micres), de 600 mm de diàmetre nominal, de 10 bar de pressió nominal | 1369.8961 | 1410.993 | 1453.3228
| PANP-5134 | BNZ115Q0 | u | Carret extensible de desmuntatge amb brides, amb virolla interior i exterior d'acer inoxidable 1.4301 (AISI 304), junt d'estanquitat d'etilè propilè diè (EPDM), revestiment de resina epoxi (150 micres), de 700 mm de diàmetre nominal, de 10 bar de pressió nominal | 1713.0469 | 1764.4383 | 1817.3715
| PANP-5135 | BNZ115R0 | u | Carret extensible de desmuntatge amb brides, amb virolla interior i exterior d'acer inoxidable 1.4301 (AISI 304), junt d'estanquitat d'etilè propilè diè (EPDM), revestiment de resina epoxi (150 micres), de 800 mm de diàmetre nominal, de 10 bar de pressió nominal | 2017.9336 | 2078.4717 | 2140.8258
| PANP-5136 | BNZ115S0 | u | Carret extensible de desmuntatge amb brides, amb virolla interior i exterior d'acer inoxidable 1.4301 (AISI 304), junt d'estanquitat d'etilè propilè diè (EPDM), revestiment de resina epoxi (150 micres), de 900 mm de diàmetre nominal, de 10 bar de pressió nominal | 2359.4803 | 2430.2647 | 2503.1727
| PANP-5137 | BNZ115T0 | u | Carret extensible de desmuntatge amb brides, amb virolla interior i exterior d'acer inoxidable 1.4301 (AISI 304), junt d'estanquitat d'etilè propilè diè (EPDM), revestiment de resina epoxi (150 micres), de 1000 mm de diàmetre nominal, de 10 bar de pressió nominal | 2965.8451 | 3054.8205 | 3146.4651
| PANP-5138 | BNZ11690 | u | Carret extensible de desmuntatge amb brides, amb virolla interior i exterior d'acer inoxidable 1.4301 (AISI 304), junt d'estanquitat d'etilè propilè diè (EPDM), revestiment de resina epoxi (150 micres), de 50 mm de diàmetre nominal, de 16 bar de pressió nominal | 109.5676 | 112.8547 | 116.2403
| PANP-5139 | BNZ116A0 | u | Carret extensible de desmuntatge amb brides, amb virolla interior i exterior d'acer inoxidable 1.4301 (AISI 304), junt d'estanquitat d'etilè propilè diè (EPDM), revestiment de resina epoxi (150 micres), de 65 mm de diàmetre nominal, de 16 bar de pressió nominal | 127.4353 | 131.2584 | 135.1961
| PANP-5140 | BNZ116B0 | u | Carret extensible de desmuntatge amb brides, amb virolla interior i exterior d'acer inoxidable 1.4301 (AISI 304), junt d'estanquitat d'etilè propilè diè (EPDM), revestiment de resina epoxi (150 micres), de 80 mm de diàmetre nominal, de 16 bar de pressió nominal | 139.232 | 143.4089 | 147.7112
| PANP-5141 | BNZ116D0 | u | Carret extensible de desmuntatge amb brides, amb virolla interior i exterior d'acer inoxidable 1.4301 (AISI 304), junt d'estanquitat d'etilè propilè diè (EPDM), revestiment de resina epoxi (150 micres), de 100 mm de diàmetre nominal, de 16 bar de pressió nominal | 147.0407 | 151.452 | 155.9955
| PANP-5142 | BNZ116E0 | u | Carret extensible de desmuntatge amb brides, amb virolla interior i exterior d'acer inoxidable 1.4301 (AISI 304), junt d'estanquitat d'etilè propilè diè (EPDM), revestiment de resina epoxi (150 micres), de 125 mm de diàmetre nominal, de 16 bar de pressió nominal | 166.1672 | 171.1522 | 176.2868
| PANP-5143 | BNZ116F0 | u | Carret extensible de desmuntatge amb brides, amb virolla interior i exterior d'acer inoxidable 1.4301 (AISI 304), junt d'estanquitat d'etilè propilè diè (EPDM), revestiment de resina epoxi (150 micres), de 150 mm de diàmetre nominal, de 16 bar de pressió nominal | 181.1275 | 186.5613 | 192.1581
| PANP-5144 | BNZ116G0 | u | Carret extensible de desmuntatge amb brides, amb virolla interior i exterior d'acer inoxidable 1.4301 (AISI 304), junt d'estanquitat d'etilè propilè diè (EPDM), revestiment de resina epoxi (150 micres), de 200 mm de diàmetre nominal, de 16 bar de pressió nominal | 279.4999 | 287.8849 | 296.5215
| PANP-5145 | BNZ116H0 | u | Carret extensible de desmuntatge amb brides, amb virolla interior i exterior d'acer inoxidable 1.4301 (AISI 304), junt d'estanquitat d'etilè propilè diè (EPDM), revestiment de resina epoxi (150 micres), de 250 mm de diàmetre nominal, de 16 bar de pressió nominal | 388.6109 | 400.2692 | 412.2773
| PANP-5146 | BNZ116J0 | u | Carret extensible de desmuntatge amb brides, amb virolla interior i exterior d'acer inoxidable 1.4301 (AISI 304), junt d'estanquitat d'etilè propilè diè (EPDM), revestiment de resina epoxi (150 micres), de 300 mm de diàmetre nominal, de 16 bar de pressió nominal | 458.1879 | 471.9335 | 486.0915
| PANP-5147 | BNZ116K0 | u | Carret extensible de desmuntatge amb brides, amb virolla interior i exterior d'acer inoxidable 1.4301 (AISI 304), junt d'estanquitat d'etilè propilè diè (EPDM), revestiment de resina epoxi (150 micres), de 350 mm de diàmetre nominal, de 16 bar de pressió nominal | 593.1423 | 610.9366 | 629.2647
| PANP-5148 | BNZ116L0 | u | Carret extensible de desmuntatge amb brides, amb virolla interior i exterior d'acer inoxidable 1.4301 (AISI 304), junt d'estanquitat d'etilè propilè diè (EPDM), revestiment de resina epoxi (150 micres), de 400 mm de diàmetre nominal, de 16 bar de pressió nominal | 722.3822 | 744.0537 | 766.3753
| PANP-5149 | BNZ116M0 | u | Carret extensible de desmuntatge amb brides, amb virolla interior i exterior d'acer inoxidable 1.4301 (AISI 304), junt d'estanquitat d'etilè propilè diè (EPDM), revestiment de resina epoxi (150 micres), de 450 mm de diàmetre nominal, de 16 bar de pressió nominal | 870.0245 | 896.1252 | 923.009
| PANP-5150 | BNZ116N0 | u | Carret extensible de desmuntatge amb brides, amb virolla interior i exterior d'acer inoxidable 1.4301 (AISI 304), junt d'estanquitat d'etilè propilè diè (EPDM), revestiment de resina epoxi (150 micres), de 500 mm de diàmetre nominal, de 16 bar de pressió nominal | 1019.7164 | 1050.3079 | 1081.8171
| PANP-5151 | BNZ116P0 | u | Carret extensible de desmuntatge amb brides, amb virolla interior i exterior d'acer inoxidable 1.4301 (AISI 304), junt d'estanquitat d'etilè propilè diè (EPDM), revestiment de resina epoxi (150 micres), de 600 mm de diàmetre nominal, de 16 bar de pressió nominal | 1493.1096 | 1537.9029 | 1584.04
| PANP-5152 | BNZ116Q0 | u | Carret extensible de desmuntatge amb brides, amb virolla interior i exterior d'acer inoxidable 1.4301 (AISI 304), junt d'estanquitat d'etilè propilè diè (EPDM), revestiment de resina epoxi (150 micres), de 700 mm de diàmetre nominal, de 16 bar de pressió nominal | 1960.7994 | 2019.6234 | 2080.2121
| PANP-5153 | BNZ116R0 | u | Carret extensible de desmuntatge amb brides, amb virolla interior i exterior d'acer inoxidable 1.4301 (AISI 304), junt d'estanquitat d'etilè propilè diè (EPDM), revestiment de resina epoxi (150 micres), de 800 mm de diàmetre nominal, de 16 bar de pressió nominal | 2318.6431 | 2388.2024 | 2459.8485
| PANP-5154 | BNZ116S0 | u | Carret extensible de desmuntatge amb brides, amb virolla interior i exterior d'acer inoxidable 1.4301 (AISI 304), junt d'estanquitat d'etilè propilè diè (EPDM), revestiment de resina epoxi (150 micres), de 900 mm de diàmetre nominal, de 16 bar de pressió nominal | 2691.5696 | 2772.3167 | 2855.4862
| PANP-5155 | BNZ116T0 | u | Carret extensible de desmuntatge amb brides, amb virolla interior i exterior d'acer inoxidable 1.4301 (AISI 304), junt d'estanquitat d'etilè propilè diè (EPDM), revestiment de resina epoxi (150 micres), de 1000 mm de diàmetre nominal, de 16 bar de pressió nominal | 3293.8685 | 3392.6846 | 3494.4651
| PANP-5156 | BNZ11890 | u | Carret extensible de desmuntatge amb brides, amb virolla interior i exterior d'acer inoxidable 1.4301 (AISI 304), junt d'estanquitat d'etilè propilè diè (EPDM), revestiment de resina epoxi (150 micres), de 50 mm de diàmetre nominal, de 25 bar de pressió nominal | 221.7308 | 228.3827 | 235.2342
| PANP-5157 | BNZ118A0 | u | Carret extensible de desmuntatge amb brides, amb virolla interior i exterior d'acer inoxidable 1.4301 (AISI 304), junt d'estanquitat d'etilè propilè diè (EPDM), revestiment de resina epoxi (150 micres), de 65 mm de diàmetre nominal, de 25 bar de pressió nominal | 253.6341 | 261.2432 | 269.0805
| PANP-5158 | BNZ118B0 | u | Carret extensible de desmuntatge amb brides, amb virolla interior i exterior d'acer inoxidable 1.4301 (AISI 304), junt d'estanquitat d'etilè propilè diè (EPDM), revestiment de resina epoxi (150 micres), de 80 mm de diàmetre nominal, de 25 bar de pressió nominal | 270.4436 | 278.5569 | 286.9136
| PANP-5159 | BNZ118D0 | u | Carret extensible de desmuntatge amb brides, amb virolla interior i exterior d'acer inoxidable 1.4301 (AISI 304), junt d'estanquitat d'etilè propilè diè (EPDM), revestiment de resina epoxi (150 micres), de 100 mm de diàmetre nominal, de 25 bar de pressió nominal | 289.8373 | 298.5325 | 307.4884
| PANP-5160 | BNZ118E0 | u | Carret extensible de desmuntatge amb brides, amb virolla interior i exterior d'acer inoxidable 1.4301 (AISI 304), junt d'estanquitat d'etilè propilè diè (EPDM), revestiment de resina epoxi (150 micres), de 125 mm de diàmetre nominal, de 25 bar de pressió nominal | 313.8317 | 323.2467 | 332.9441
| PANP-5161 | BNZ118F0 | u | Carret extensible de desmuntatge amb brides, amb virolla interior i exterior d'acer inoxidable 1.4301 (AISI 304), junt d'estanquitat d'etilè propilè diè (EPDM), revestiment de resina epoxi (150 micres), de 150 mm de diàmetre nominal, de 25 bar de pressió nominal | 370.2865 | 381.3951 | 392.8369
| PANP-5162 | BNZ118G0 | u | Carret extensible de desmuntatge amb brides, amb virolla interior i exterior d'acer inoxidable 1.4301 (AISI 304), junt d'estanquitat d'etilè propilè diè (EPDM), revestiment de resina epoxi (150 micres), de 200 mm de diàmetre nominal, de 25 bar de pressió nominal | 561.1052 | 577.9384 | 595.2765
| PANP-5163 | BNZ118H0 | u | Carret extensible de desmuntatge amb brides, amb virolla interior i exterior d'acer inoxidable 1.4301 (AISI 304), junt d'estanquitat d'etilè propilè diè (EPDM), revestiment de resina epoxi (150 micres), de 250 mm de diàmetre nominal, de 25 bar de pressió nominal | 716.5228 | 738.0185 | 760.1591
| PANP-5164 | BNZ118J0 | u | Carret extensible de desmuntatge amb brides, amb virolla interior i exterior d'acer inoxidable 1.4301 (AISI 304), junt d'estanquitat d'etilè propilè diè (EPDM), revestiment de resina epoxi (150 micres), de 300 mm de diàmetre nominal, de 25 bar de pressió nominal | 862.1266 | 887.9904 | 914.6301
| PANP-5165 | BNZ118K0 | u | Carret extensible de desmuntatge amb brides, amb virolla interior i exterior d'acer inoxidable 1.4301 (AISI 304), junt d'estanquitat d'etilè propilè diè (EPDM), revestiment de resina epoxi (150 micres), de 350 mm de diàmetre nominal, de 25 bar de pressió nominal | 1222.6995 | 1259.3804 | 1297.1618
| PANP-5166 | BNZ118L0 | u | Carret extensible de desmuntatge amb brides, amb virolla interior i exterior d'acer inoxidable 1.4301 (AISI 304), junt d'estanquitat d'etilè propilè diè (EPDM), revestiment de resina epoxi (150 micres), de 400 mm de diàmetre nominal, de 25 bar de pressió nominal | 1433.7586 | 1476.7714 | 1521.0745
| PANP-5167 | BNZ118M0 | u | Carret extensible de desmuntatge amb brides, amb virolla interior i exterior d'acer inoxidable 1.4301 (AISI 304), junt d'estanquitat d'etilè propilè diè (EPDM), revestiment de resina epoxi (150 micres), de 450 mm de diàmetre nominal, de 25 bar de pressió nominal | 1778.2461 | 1831.5935 | 1886.5413
| PANP-5168 | BNZ118N0 | u | Carret extensible de desmuntatge amb brides, amb virolla interior i exterior d'acer inoxidable 1.4301 (AISI 304), junt d'estanquitat d'etilè propilè diè (EPDM), revestiment de resina epoxi (150 micres), de 500 mm de diàmetre nominal, de 25 bar de pressió nominal | 1970.2568 | 2029.3645 | 2090.2454
| PANP-5169 | BNZ118P0 | u | Carret extensible de desmuntatge amb brides, amb virolla interior i exterior d'acer inoxidable 1.4301 (AISI 304), junt d'estanquitat d'etilè propilè diè (EPDM), revestiment de resina epoxi (150 micres), de 600 mm de diàmetre nominal, de 25 bar de pressió nominal | 3101.2452 | 3194.2825 | 3290.111
| PANP-5170 | BNZ118Q0 | u | Carret extensible de desmuntatge amb brides, amb virolla interior i exterior d'acer inoxidable 1.4301 (AISI 304), junt d'estanquitat d'etilè propilè diè (EPDM), revestiment de resina epoxi (150 micres), de 700 mm de diàmetre nominal, de 25 bar de pressió nominal | 3584.2629 | 3691.7907 | 3802.5445
| PANP-5171 | BNZ118R0 | u | Carret extensible de desmuntatge amb brides, amb virolla interior i exterior d'acer inoxidable 1.4301 (AISI 304), junt d'estanquitat d'etilè propilè diè (EPDM), revestiment de resina epoxi (150 micres), de 800 mm de diàmetre nominal, de 25 bar de pressió nominal | 4264.3931 | 4392.3249 | 4524.0946
| PANP-5172 | BNZ118S0 | u | Carret extensible de desmuntatge amb brides, amb virolla interior i exterior d'acer inoxidable 1.4301 (AISI 304), junt d'estanquitat d'etilè propilè diè (EPDM), revestiment de resina epoxi (150 micres), de 900 mm de diàmetre nominal, de 25 bar de pressió nominal | 5084.9584 | 5237.5072 | 5394.6324
| PANP-5173 | BNZ118T0 | u | Carret extensible de desmuntatge amb brides, amb virolla interior i exterior d'acer inoxidable 1.4301 (AISI 304), junt d'estanquitat d'etilè propilè diè (EPDM), revestiment de resina epoxi (150 micres), de 1000 mm de diàmetre nominal, de 25 bar de pressió nominal | 5935.1212 | 6113.1749 | 6296.5701
| PANP-5174 | BNZ12510 | u | Carret telescopic de desmuntatge de DN 100 i PN 25, fabricat amb virolles d'acer inox i brides d'acer al carboni. inclosos esparregs d'acer inox a-2, inclosos tots els materials necessaris pel muntatge | 527.4641 | 543.288 | 559.5867
| PANP-5175 | BNZ12515 | u | Carret telescopic de desmuntatge de DN 150 i PN 25, fabricat amb virolles d'acer inox i brides d'acer al carboni. inclosos esparregs d'acer inox a-2, inclosos tots els materials necessaris pel muntatge | 664.613 | 684.5514 | 705.0879
| PANP-5176 | BNZ12520 | u | Carret telescopic de desmuntatge de DN 200 i PN 25, fabricat amb virolles d'acer inox i brides d'acer al carboni. inclosos esparregs d'acer inox a-2, inclosos tots els materials necessaris pel muntatge | 822.5927 | 847.2705 | 872.6886
| PANP-5177 | BNZ12525 | u | Carret telescopic de desmuntatge de DN 250 i PN 25, fabricat amb virolles d'acer inox i brides d'acer al carboni. inclosos esparregs d'acer inox a-2, inclosos tots els materials necessaris pel muntatge | 1055.5186 | 1087.1841 | 1119.7997
| PANP-5178 | BNZ12530 | u | Carret telescopic de desmuntatge de DN 300 i PN 25, fabricat amb virolles d'acer inox i brides d'acer al carboni. inclosos esparregs d'acer inox a-2, inclosos tots els materials necessaris pel muntatge | 1284.4009 | 1322.9329 | 1362.6209
| PANP-5179 | BNZ12540 | u | Carret telescopic de desmuntatge de DN 400 i PN 25, fabricat amb virolles d'acer inox i brides d'acer al carboni. inclosos esparregs d'acer inox a-2, inclosos tots els materials necessaris pel muntatge | 2168.7172 | 2233.7788 | 2300.7921
| PANP-5180 | BNZ12550 | u | Carret telescopic de desmuntatge de DN 500 i PN 25, fabricat amb virolles d'acer inox i brides d'acer al carboni. inclosos esparregs d'acer inox a-2, inclosos tots els materials necessaris pel muntatge | 3116.9184 | 3210.4259 | 3306.7387
| PANP-5181 | BNZ12560 | u | Carret telescopic de desmuntatge de DN 600 i PN 25, fabricat amb virolles d'acer inox i brides d'acer al carboni. inclosos esparregs d'acer inox a-2, inclosos tots els materials necessaris pel muntatge | 4014.1119 | 4134.5353 | 4258.5714
| PANP-5182 | BNZ12570 | u | Carret telescopic de desmuntatge de DN 700 i PN 25, fabricat amb virolles d'acer inox i brides d'acer al carboni. inclosos esparregs d'acer inox a-2, inclosos tots els materials necessaris pel muntatge | 4723.4498 | 4865.1533 | 5011.1079
| PANP-5183 | BNZ12580 | u | Carret telescopic de desmuntatge de DN 800 i PN 25, fabricat amb virolles d'acer inox i brides d'acer al carboni. inclosos esparregs d'acer inox a-2, inclosos tots els materials necessaris pel muntatge | 5569.6582 | 5736.7479 | 5908.8503
| PANP-5184 | BNZ12590 | u | Carret telescopic de desmuntatge de DN 900 i PN 25, fabricat amb virolles d'acer inox i brides d'acer al carboni. inclosos esparregs d'acer inox a-2, inclosos tots els materials necessaris pel muntatge | 6586.8459 | 6784.4513 | 6987.9848
| PANP-5185 | BNZ12599 | u | Carret telescopic de desmuntatge de DN 1000 i PN 25, fabricat amb virolles d'acer inox i brides d'acer al carboni. inclosos esparregs d'acer inox a-2, inclosos tots els materials necessaris pel muntatge | 11181.3678 | 11516.8088 | 11862.313
| PANP-5186 | BNZ16150 | u | Carret telescopic de desmuntatge de DN 150 i PN 16, fabricat amb virolles d'acer inox i brides d'acer al carboni. inclosos esparregs d'acer inox a-2, inclosos tots els materials necessaris pel muntatge | 324.2026 | 333.9286 | 343.9465
| PANP-5187 | BNZ16200 | u | Carret telescopic de desmuntatge de DN 200 i PN 16, fabricat amb virolles d'acer inox i brides d'acer al carboni. inclosos esparregs d'acer inox a-2, inclosos tots els materials necessaris pel muntatge | 408.4948 | 420.7496 | 433.3721
| PANP-5188 | BNZ16250 | u | Carret telescopic de desmuntatge de DN 250 i PN 16, fabricat amb virolles d'acer inox i brides d'acer al carboni. inclosos esparregs d'acer inox a-2, inclosos tots els materials necessaris pel muntatge | 514.8877 | 530.3343 | 546.2443
| PANP-5189 | BNZ16300 | u | Carret telescopic de desmuntatge de DN 300 i PN 16, fabricat amb virolles d'acer inox i brides d'acer al carboni. inclosos esparregs d'acer inox a-2, inclosos tots els materials necessaris pel muntatge | 651.2457 | 670.783 | 690.9065
| PANP-5190 | BNZ16400 | u | Carret telescopic de desmuntatge de DN 400 i PN 16, fabricat amb virolles d'acer inox i brides d'acer al carboni. inclosos esparregs d'acer inox a-2, inclosos tots els materials necessaris pel muntatge | 1057.9136 | 1089.651 | 1122.3405
| PANP-5191 | BNZ16500 | u | Carret telescopic de desmuntatge de DN 500 i PN 16, fabricat amb virolles d'acer inox i brides d'acer al carboni. inclosos esparregs d'acer inox a-2, inclosos tots els materials necessaris pel muntatge | 1520.4458 | 1566.0592 | 1613.041
| PANP-5192 | BNZ16600 | u | Carret telescopic de desmuntatge de DN 600 i PN 16, fabricat amb virolles d'acer inox i brides d'acer al carboni. inclosos esparregs d'acer inox a-2, inclosos tots els materials necessaris pel muntatge | 2085.5835 | 2148.151 | 2212.5956
| PANP-5193 | BNZ16700 | u | Carret telescopic de desmuntatge de DN 700 i PN 16, fabricat amb virolles d'acer inox i brides d'acer al carboni. inclosos esparregs d'acer inox a-2, inclosos tots els materials necessaris pel muntatge | 2304.1284 | 2373.2522 | 2444.4498
| PANP-5194 | BNZ16800 | u | Carret telescopic de desmuntatge de DN 800 i PN 16, fabricat amb virolles d'acer inox i brides d'acer al carboni. inclosos esparregs d'acer inox a-2, inclosos tots els materials necessaris pel muntatge | 2807.3419 | 2891.5622 | 2978.309
| PANP-5195 | BNZ16900 | u | Carret telescopic de desmuntatge de DN 900 i PN 16, fabricat amb virolles d'acer inox i brides d'acer al carboni. inclosos esparregs d'acer inox a-2, inclosos tots els materials necessaris pel muntatge | 3213.0964 | 3309.4893 | 3408.7739
| PANP-5196 | BNZ16990 | u | Carret telescopic de desmuntatge de DN 1000 i PN 16, fabricat amb virolles d'acer inox i brides d'acer al carboni. inclosos esparregs d'acer inox a-2, inclosos tots els materials necessaris pel muntatge | 4103.3835 | 4226.485 | 4353.2796
| PANP-5197 | BNZ16995 | u | Carret telescopic de desmuntatge de DN 1200 i PN 16, fabricat amb virolles d'acer inox i brides d'acer al carboni. inclosos esparregs d'acer inox a-2, inclosos tots els materials necessaris pel muntatge | 5449.7977 | 5613.2916 | 5781.6904
| PANP-5198 | BNZ2U001 | u | Motor TECHTOP IEC IE1 MS632-4 0,25 CV (0,18kW) 1500 rpm 230/400 V 50 Hz B14 amb capsa de connexions petita, i sondes PTC | 219.7479 | 226.3404 | 233.1306
| PANP-5199 | BNZ2U002 | U | Adaptador de PVC 1/4´´ mascle a tub de 16mm ( encolar ) | 3.6203 | 3.7289 | 3.8408
| PANP-5200 | BNZ2U003 | U | Kit manteniment bomba Grundfoss DME 375 (Vàlules i membrana) | 1177.4399 | 1212.7631 | 1249.146
| PANP-5201 | BP434AA0 | m | Cable per a transmissió de dades amb conductors de coure, de 4 parells, categoria 6a F/FTP, aïllament de poliolefina i coberta de poliolefina, de baixa emissió de fums i opacitat reduïda, no propagador de la flama segons UNE-EN 60332-1-2 | 2.1499 | 2.2144 | 2.2808
| PANP-5202 | BP744120 | u | Armari rack metàl·lic mural per a sistemes de transmissió de veu, dades i imatge, amb bastidor tipus rack 10´´, de 4 unitats d'alçària, de 310x200 mm (amplària x fondària), tapa elevable amb visor frontal transparent | 121.9658 | 125.6248 | 129.3936
| PANP-5203 | BP748120 | u | Armari rack metàl·lic mural per a sistemes de transmissió de veu, dades i imatge, amb bastidor tipus rack 10´´, de 8 unitats d'alçària, de 310x200 mm (amplària x fondària), tapa elevable amb visor frontal transparent | 140.4685 | 144.6825 | 149.023
| PANP-5204 | BP7ZE131 | u | Regleta d'alimentació fixa, amb 3 bases schucko 2P+T de 16 A i 250 V, i un interruptor bipolar de 16 A, per a armaris rack 10´´, d'1 unitat d'alçària, muntatge horitzontal | 40.7704 | 41.9935 | 43.2533
| PANP-5205 | BPA1UR10 | u | Focus infraroigs de leds, amb un abast de 30m i 35º d'obertura, per a ús exterior IP66, alimentació 230 Vac, cèl·lula fotoelèctrica i amb suport de paret | 131.2227 | 135.1594 | 139.2142
| PANP-5206 | BPA1UR11 | u | MC4M - Conector MC4 Mascle | 1.2365 | 1.2736 | 1.3118
| PANP-5207 | BPA1UR12 | u | MC4M - Conector MC4 Femella | 1.2365 | 1.2736 | 1.3118
| PANP-5208 | BQ54U001 | m2 | Taulell de 50 cm d'amplària a base de cantells de fusta de faig, amb tauler de fibres de fusta i resines sintètiques, de densitat mitjana, de 16 mm de gruix i reforç interior amb llates de pi, per a col·locar sobre l'obra | 146.7066 | 151.1078 | 155.641
| PANP-5209 | BQ54U002 | u | Taulell tricapa stand LANA 1970x500x27 mm | 26.4005 | 27.1925 | 28.0083
| PANP-5210 | BQ5AU010 | m | Taulell de resines sintètiques termoenduribles reforçada amb fibres de fusta HPL, de 16 mm de gruix i 60 cm d'amplada, amb cantells bisellats | 88.191 | 90.8368 | 93.5619
| PANP-5211 | BQMDZC10 | u | Cadena de rodets cilíndrics d'acer inoxidable de 12,7 mm de pas, segons norma DIN 8187, de 10 m de llargària | 653.106 | 672.6991 | 692.8801
| PANP-5212 | BQMDZC11 | dia | Corriola de doble cable d'acer | 13.9243 | 14.342 | 14.7723
| PANP-5213 | BQMDZC20 | u | Tensor de cadena per a motors de fins a 0,37 kW de potència | 51.4865 | 53.0311 | 54.6221
| PANP-5214 | BQQ1CE10 | m | Cadena d'acer galvanitzat de 6 mm de diàmetre, per a amarratge | 4.1216 | 4.2452 | 4.3726
| PANP-5215 | BQU11320 | mes | Lloguer de mòdul prefabricat per a equipament d'oficina en obra de 8,2x2,3 m amb paret de plafó d'acer lacat amb aïllament de poliuretà , paviment de lamel·les d'acer galvanitzat, instal·lació elèctrica amb un punt de llum, interruptor, endolls, i quadre de protecció | 70.3233 | 72.433 | 74.606
| PANP-5216 | BQU11411 | mes | Lloguer de mòdul prefabricat per a equipament de magatzem a obra de 6x2,4 m amb paret de plafó d'acer lacat, paviment de lamel·les d'acer galvanitzat, instal·lació elèctrica amb un punt de llum, interruptor, endolls, i quadre de protecció | 74.3447 | 76.575 | 78.8723
| PANP-5217 | BQU12320 | u | Transport de mòdul prefabricat per a equipament d'oficina en obra de 8,2x2,3 m amb paret de plafó d'acer lacat amb aïllament de poliuretà , paviment de lamel·les d'acer galvanitzat, instal·lació elèctrica amb un punt de llum, interruptor, endolls, i quadre de protecció | 131.7351 | 135.6872 | 139.7578
| PANP-5218 | BQU12411 | u | Transport de mòdul prefabricat per a equipament de magatzem a obra de 6x2,4 m amb paret de plafó d'acer lacat, paviment de lamel·les d'acer galvanitzat, instal·lació elèctrica amb un punt de llum, interruptor, endolls, i quadre de protecció | 125.8981 | 129.675 | 133.5653
| PANP-5219 | BQU15214 | u | Amortització de mòdul prefabricat de sanitaris de 2,4x2,4x2,3 m de plafó d'acer lacat i aïllament de poliuretà de 35 mm de gruix, revestiment de parets amb tauler fenòlic, paviment de lamel·les d'acer galvanitzat, amb instal·lació de lampisteria, 1 lavabo col·lectiu amb 2 aixetes, 1 placa turca, 2 dutxes, mirall i complements de bany, amb instal·lació elèctrica, 1 punt de llum, interruptor, endolls i protecció diferencial, per a 4 usos | 956.5891 | 985.2868 | 1014.8454
| PANP-5220 | BQU1521A | mes | LLoguer de mòdul prefabricat de sanitaris de 2,4x2,4x2,3 m de plafó d'acer lacat i aïllament de poliuretà de 35 mm de gruix, revestiment de parets amb tauler fenòlic, paviment de lamel·les d'acer galvanitzat, amb instal·lació de lampisteria, 1 lavabo col·lectiu amb 2 aixetes, 1 placa turca, 2 dutxes, mirall i complements de bany, amb instal·lació elèctrica, 1 punt de llum, interruptor, endolls i protecció diferencial | 140.2457 | 144.453 | 148.7866
| PANP-5221 | BQU15314 | u | Amortització de mòdul prefabricat de sanitaris de 3,7x2,3x2,3 m de plafó d'acer lacat i aïllament de poliuretà de 35 mm de gruix, revestiment de parets amb tauler fenòlic, paviment de lamel·les d'acer galvanitzat, amb instal·lació de lampisteria, 1 lavabo col·lectiu amb 3 aixetes, 2 plaques turques, 2 dutxes, mirall i complements de bany, amb instal·lació elèctrica, 1 punt de llum, interruptor, endolls i protecció diferencial, per a 4 usos | 1450.3564 | 1493.8671 | 1538.6831
| PANP-5222 | BQU1531A | mes | Lloguer de mòdul prefabricat de sanitaris de 3,7x2,3x2,3 m de plafó d'acer lacat i aïllament de poliuretà de 35 mm de gruix, revestiment de parets amb tauler fenòlic, paviment de lamel·les d'acer galvanitzat, amb instal·lació de lampisteria, 1 lavabo col·lectiu amb 3 aixetes, 2 plaques turques, 2 dutxes, mirall i complements de bany, amb instal·lació elèctrica, 1 punt de llum, interruptor, endolls i protecció diferencial | 274.0416 | 282.2629 | 290.7307
| PANP-5223 | BQU15Q0A | mes | Lloguer de cabina sanitaria de material plàstic, d'1,2x1,2x2,4 m amb 1 WC amb dipòsit químic de 220 l, 1 lavabo amb dipòsit aigua de 100 l, amb manteniment inclòs | 159.3721 | 164.1533 | 169.0779
| PANP-5224 | BQU1A204 | u | Amortització de mòdul prefabricat de vestidors de 4x2,5x2,3 m de plafó d'acer lacat i aïllament de poliuretà de 35 mm de gruix, revestiment de parets amb tauler fenòlic, paviment de lamel·les d'acer galvanitzat amb aïllament de fibra de vidre i tauler fenòlic, amb instal·lació elèctrica, 1 punt de llum, interruptor, endolls i protecció diferencial, per a 4 usos | 764.3891 | 787.3207 | 810.9404
| PANP-5225 | BQU1A20A | mes | Lloguer de mòdul prefabricat de vestidors de 4x2,5x2,3 m de plafó d'acer lacat i aïllament de poliuretà de 35 mm de gruix, revestiment de parets amb tauler fenòlic, paviment de lamel·les d'acer galvanitzat amb aïllament de fibra de vidre i tauler fenòlic, amb instal·lació elèctrica, 1 punt de llum, interruptor, endolls i protecció diferencial | 112.7201 | 116.1017 | 119.5847
| PANP-5226 | BQU1A504 | u | Amortització de mòdul prefabricat de vestidors de 8,2x2,5x2,3 m de plafó d'acer lacat i aïllament de poliuretà de 35 mm de gruix, revestiment de parets amb tauler fenòlic, paviment de lamel·les d'acer galvanitzat amb aïllament de fibra de vidre i tauler fenòlic, amb instal·lació elèctrica, 1 punt de llum, interruptor, endolls i protecció diferencial, per a 4 usos | 1675.0725 | 1725.3247 | 1777.0844
| PANP-5227 | BQU1A50A | mes | Lloguer de mòdul prefabricat de vestidors de 8,2x2,5x2,3 m de plafó d'acer lacat i aïllament de poliuretà de 35 mm de gruix, revestiment de parets amb tauler fenòlic, paviment de lamel·les d'acer galvanitzat amb aïllament de fibra de vidre i tauler fenòlic, amb instal·lació elèctrica, 1 punt de llum, interruptor, endolls i protecció diferencial | 191.1418 | 196.8761 | 202.7824
| PANP-5228 | BQU1H234 | u | Amortització de mòdul prefabricat de menjador de 4x2,3x2,6 m de plafó d'acer lacat i aïllament de 35 mm de gruix, revestiment de parets amb tauler fenòlic, paviment de lamel·les d'acer galvanitzat amb aïllament de fibra de vidre i tauler fenòlic, amb instal·lació de lampisteria, aigüera d'1 pica amb aixeta i taulell, amb instal·lació elèctrica, 1 punt de llum, interruptor, endolls i protecció diferencial, per a 4 usos | 833.8769 | 858.8933 | 884.6601
| PANP-5229 | BQU1H23A | mes | Lloguer mòdul prefabricat de menjador de 4x2,3x2,6 m de plafó d'acer lacat i aïllament de 35 mm de gruix, revestiment de parets amb tauler fenòlic, paviment de lamel·les d'acer galvanitzat amb aïllament de fibra de vidre i tauler fenòlic, amb instal·lació de lampisteria, aigüera de 1 pica amb aixeta i taulell, amb instal·lació elèctrica, 1 punt de llum, interruptor, endolls i protecció diferencial | 122.9684 | 126.6574 | 130.4572
| PANP-5230 | BQU1H534 | u | Amortització de mòdul prefabricat de menjador de 6x2,3x2,6 m de plafó d'acer lacat i aïllament de 35 mm de gruix, revestiment de parets amb tauler fenòlic, paviment de lamel·les d'acer galvanitzat amb aïllament de fibra de vidre i tauler fenòlic, amb instal·lació de lampisteria, aigüera de 2 piques amb aixeta i taulell, amb instal·lació elèctrica, 1 punt de llum, interruptor, endolls i protecció diferencial, per a 4 usos | 1230.1295 | 1267.0333 | 1305.0443
| PANP-5231 | BQU1H53A | mes | Lloguer de mòdul prefabricat de menjador de 6x2,3x2,6 m de plafó d'acer lacat i aïllament de 35 mm de gruix, revestiment de parets amb tauler fenòlic, paviment de lamel·les d'acer galvanitzat amb aïllament de fibra de vidre i tauler fenòlic, amb instal·lació de lampisteria, aigüera de 2 piques amb aixeta i taulell, amb instal·lació elèctrica, 1 punt de llum, interruptor, endolls i protecció diferencial | 178.9441 | 184.3124 | 189.8418
| PANP-5232 | BQU22303 | u | Armari metàl·lic individual amb doble compartiment interior, de 0,4x0,5x1,8 m, per a 3 usos, per a seguretat i salut | 65.1881 | 67.1437 | 69.158
| PANP-5233 | BQU25500 | u | Banc de fusta amb capacitat per a 3 persones per a 4 usos , per a seguretat i salut | 63.3166 | 65.2161 | 67.1726
| PANP-5234 | BQU25700 | u | Banc de fusta de 3,5 m de llargària i 0,4 m d'amplària, amb capacitat per a 5 persones per a 4 usos , per a seguretat i salut | 102.8951 | 105.982 | 109.1614
| PANP-5235 | BQU27500 | u | Taula de fusta, amb capacitat per a 6 persones per a 4 usos , per a seguretat i salut | 57.1788 | 58.8942 | 60.661
| PANP-5236 | BQU27900 | u | Taula de fusta amb tauler de melamina, de 3,5 m de llargària i 0,8 m d'amplària, amb capacitat per a 10 persones per a 4 usos , per a seguretat i salut | 110.7261 | 114.0479 | 117.4694
| PANP-5237 | BQU2AF02 | u | Nevera elèctrica, de 100 l de capacitat, per a 2 usos, per a seguretat i salut | 119.4706 | 123.0547 | 126.7464
| PANP-5238 | BQU2D102 | u | Planxa elèctrica per a escalfar menjars, de 60x45 cm, per a 2 usos, per a seguretat i salut | 69.9112 | 72.0085 | 74.1688
| PANP-5239 | BQU2E002 | u | Forn microones, per a 2 usos, per a seguretat i salut | 83.0557 | 85.5474 | 88.1138
| PANP-5240 | BQU2GF00 | u | Recipient per a recollida d'escombraries de 100 l de capacitat, per a seguretat i salut | 52.1995 | 53.7654 | 55.3784
| PANP-5241 | BQU2QJ00 | u | Pica per a rentar plats amb aixeta i amb desguàs, per a seguretat i salut | 200.2873 | 206.2959 | 212.4848
| PANP-5242 | BQUA1100 | u | Farmaciola tipus armari, amb el contingut establert a l'ordenança general de seguretat i salut en el treball | 122.1218 | 125.7854 | 129.559
| PANP-5243 | BQUA2100 | u | Farmaciola portàtil d'urgència, amb el contingut establert a l'ordenança general de seguretat i salut en el treball | 121.3866 | 125.0282 | 128.779
| PANP-5244 | BQUA3100 | u | Material sanitari per a assortir una farmaciola, amb el contingut establert a l'ordenança general de seguretat i salut en el treball | 80.917 | 83.3445 | 85.8448
| PANP-5245 | BQUAAAA0 | u | Llitera metàl·lica rígida amb base de lona, per a salvament | 205.378 | 211.5394 | 217.8856
| PANP-5246 | BQUACCJ0 | u | Manta de cotó i fibra sintètica de 110x210 cm | 21.9113 | 22.5686 | 23.2457
| PANP-5247 | BQUAM000 | u | Reconeixement mèdic | 42.7866 | 44.0702 | 45.3923
| PANP-5248 | BQUAP000 | u | Curset de primers auxilis i socorrisme | 226.0083 | 232.7886 | 239.7722
| PANP-5249 | BQZ1P000 | u | Penja-robes per a dutxa, per a seguretat i salut | 1.1028 | 1.1359 | 1.17
| PANP-5250 | BR341110 | m3 | Compost de classe I, d'origen vegetal, segons NTJ 05C, subministrat a granel | 49.2141 | 50.6905 | 52.2112
| PANP-5251 | BR341150 | m3 | Compost de classe I, d'origen vegetal, segons NTJ 05C, subministrat en sacs de 0,8 m3 | 67.5385 | 69.5646 | 71.6516
| PANP-5252 | BR34J000 | kg | Bioactivador microbià | 7.8756 | 8.1119 | 8.3552
| PANP-5253 | BR361100 | kg | Estabilitzant sintètic de base acrílica | 9.9252 | 10.223 | 10.5297
| PANP-5254 | BR3A7000 | kg | Adob mineral sòlid de fons, d'alliberament lent | 6.3049 | 6.4941 | 6.6889
| PANP-5255 | BR3P1310 | m3 | Terra vegetal i grabellada, a granel | 45.6495 | 47.019 | 48.4295
| PANP-5256 | BR3P2110 | m3 | Terra vegetal de jardineria de categoria alta, amb una conductivitat elèctrica menor de 0,8 dS/m, segons NTJ 07A, subministrada a granel | 43.7446 | 45.057 | 46.4087
| PANP-5257 | BR3P2150 | m3 | Terra vegetal de jardineria de categoria alta, amb una conductivitat elèctrica menor de 0,8 dS/m, segons NTJ 07A, subministrada en sacs de 0,8 m3 | 58.2593 | 60.0071 | 61.8073
| PANP-5258 | BR3P2210 | m3 | Terra vegetal de jardineria de categoria mitja, amb una conductivitat elèctrica menor d'1,2 dS/m, segons NTJ 07A, subministrada a granel | 31.4021 | 32.3442 | 33.3145
| PANP-5259 | BR3P2310 | m3 | Terra vegetal de jardineria de categoria baixa, amb una conductivitat elèctrica menor de 3 dS/m, segons NTJ 07A, subministrada a granel | 23.1701 | 23.8652 | 24.5811
| PANP-5260 | BR3P9S01 | m3 | Grava volcànica de grandària màxima 12 mm, subministrada en sacs de 0,8 m3 | 113.0877 | 116.4803 | 119.9747
| PANP-5261 | BR3PAN00 | kg | Encoixinament protector per a hidrosembres de fibra semicurta | 1.1139 | 1.1474 | 1.1818
| PANP-5262 | BR3PU510 | m3 | Terra vegetal adobada, a granel | 33.2178 | 34.2144 | 35.2408
| PANP-5263 | BR3PUA01 | kg | Material complert per a hidrosembra en dues fases | 3.3196 | 3.4191 | 3.5217
| PANP-5264 | BR4178F2 | u | Arbutus unedo d'alçària de 40 a 60 cm, en contenidor d'1,5 l | 2.9854 | 3.0749 | 3.1672
| PANP-5265 | BR44623E | u | Olea europaea de perímetre de 30 a 35 cm, en contenidor de més de 80 l | 376.3797 | 387.6711 | 399.3013
| PANP-5266 | BR44D21C | u | Platanus hispanica (clons meridionals) de perímetre de 20 a 25 cm, amb l'arrel nua | 71.2702 | 73.4083 | 75.6106
| PANP-5267 | BR451638 | u | Quercus ilex de perímetre de 12 a 14 cm, en contenidor de 25 l | 144.6012 | 148.9392 | 153.4074
| PANP-5268 | BR45AA28 | u | Tamarix ramosissima Rubra de perímetre de 12 a 14 cm, amb pa de terra de diàmetre mínim 39 cm i profunditat mínima 27,3 cm segons fórmules NTJ | 72.0611 | 74.2229 | 76.4496
| PANP-5269 | BR46843E | u | Cupressocyparis leylandii d'alçària de 350 a 400 cm, en contenidor de 90 a 120 l | 158.96 | 163.7288 | 168.6406
| PANP-5270 | BR472N2B | u | Pinus pinea d'alçària de 200 a 250 cm, amb pa de terra de diàmetre mínim 45 cm i profunditat mínima 54 cm segons fórmules NTJ | 121.342 | 124.9823 | 128.7318
| PANP-5271 | BR472N2D | u | Pinus pinea d'alçària de 300 a 350 cm, amb pa de terra de diàmetre mínim 65 cm i profunditat mínima 78 cm segons fórmules NTJ | 188.7691 | 194.4322 | 200.2652
| PANP-5272 | BR472N39 | u | Pinus pinea d'alçària de 150 a 175 cm, en contenidor de 10 a 35 l | 79.9924 | 82.3922 | 84.8639
| PANP-5273 | BR4BK238 | u | Clematis d'alçària de 80 a 100 cm, en contenidor de 3 l | 6.5389 | 6.735 | 6.9371
| PANP-5274 | BR4EEM43 | u | Lavandula latifolia d'alçària de 20 a 30 cm, en contenidor de 2 l | 3.3641 | 3.465 | 3.569
| PANP-5275 | BR4GJ813 | u | Pistacia lentiscus d'alçària de 30 a 50 cm, en contenidor d'1,3 l | 2.6066 | 2.6848 | 2.7654
| PANP-5276 | BR4H3822 | u | Rosmarinus officinalis 'Manacor' d'alçària de 10 a 20 cm, en contenidor d'1,3 l | 2.2836 | 2.3521 | 2.4227
| PANP-5277 | BR4H3G41 | u | Rosmarinus officinalis 'Prostratus' en contenidor de 3 l | 3.2193 | 3.3159 | 3.4154
| PANP-5278 | BR4H6231 | u | Ruscus aculeatus en contenidor de 2 l | 4.5338 | 4.6698 | 4.8099
| PANP-5279 | BR4H9K11 | u | Salvia officinalis en contenidor d'1 l | 1.6486 | 1.6981 | 1.749
| PANP-5280 | BR4J6F33 | u | Thymus vulgaris d'alçària de 10 a 20 cm, en contenidor d'1,5 l | 1.7378 | 1.7899 | 1.8436
| PANP-5281 | BR4JHM28 | u | Viburnum tinus d'alçària de 40 a 60 cm, en contenidor d'1,5 l | 2.4284 | 2.5013 | 2.5763
| PANP-5282 | BR4JHM3C | u | Viburnum tinus d'alçària de 60 a 80 cm, en contenidor de 3 l | 4.3667 | 4.4977 | 4.6326
| PANP-5283 | BR4U1G00 | kg | Barreja de llavors per a gespa tipus Standard C3, segons NTJ 07N | 5.9485 | 6.1269 | 6.3107
| PANP-5284 | BR4UU010 | kg | Barreja de plantes per a hidrosembra | 4.155 | 4.2797 | 4.4081
| PANP-5285 | BR4Z2501 | u | Subministrament de planta aromàtica en contenidor de 3l | 3.8208 | 3.9355 | 4.0535
| PANP-5286 | BR4Z2502 | u | Subministrament de planta autòctona mediterrània | 4.1884 | 4.3141 | 4.4435
| PANP-5287 | BR4Z2503 | u | Submiistrament de planta arbustiva teucrium fruticans en contenidor de 1.5 l | 1.6041 | 1.6522 | 1.7018
| PANP-5288 | BR4Z2504 | u | Subministrament de planta per a tanques ornamentals en contenidor de 3l | 4.1884 | 4.3141 | 4.4435
| PANP-5289 | BR9AUMR2 | m | Troncs de fusta de pi tornejada, tractada en autoclau amb grau de proteccio IV, de fins a 2,5 m de llargada, i de 10 cm de diàmetre | 4.2441 | 4.3715 | 4.5026
| PANP-5290 | BR9AUMR3 | m | Troncs de fusta de pi tornejada, tractada en autoclau amb grau de proteccio IV, de fins a 2,5 m de llargada, i de 12 cm de diàmetre | 6.0376 | 6.2187 | 6.4053
| PANP-5291 | BR9AUZG1 | u | Conjunt de peces d'acer galvanitzat i cargols per a fer una unió de dos troncs amb el muntant d'una tanca de troncs | 6.0821 | 6.2646 | 6.4525
| PANP-5292 | BR9BUA10 | m2 | Materials per mur vegetal sobre barrera de micropilots, consistents en: - Malla electrosoldada en acer corrugat B 500 T, de 10x10 cm i 3,5 mm de diàmetre - Bulons de 12 mm de diàmetre galvanitzats en calent - Terra vegetal - Malla de polipropilè - Plantes en C-1,5 | 89.6503 | 92.3398 | 95.11
| PANP-5293 | BRI31330 | m2 | Manta orgànica tipus 100% coco, de densitat aproximada 300 g/m2, cosida en les dues cares a una xarxa de polipropilè biodegradable | 1.4704 | 1.5145 | 1.56
| PANP-5294 | BRZ21810 | u | Estaca de fusta de pi tractada en autoclau, de secció circular, de 8 cm de diàmetre i 2 m de llargària | 4.9236 | 5.0713 | 5.2235
| PANP-5295 | BRZ21A20 | u | Estaca de fusta de pi tractada en autoclau, de secció circular, de 10 cm de diàmetre i 2,5 m de llargària | 9.3014 | 9.5805 | 9.8679
| PANP-5296 | BRZ22510 | u | Abraçadora regulable de goma o cautxú per a aspratges | 0.49014 | 0.50484 | 0.51999
| PANP-5297 | BRZ2U201 | u | Entroncament de jardí automàtic 19 mm tipus STOP 9803946 BL | 3.9991 | 4.119 | 4.2426
| PANP-5298 | BRZ2U202 | u | Adaptador d'aixeta de jardí roscat 19 mm tipus 9801 BL | 1.9494 | 2.0079 | 2.0681
| PANP-5299 | BS1B0216 | u | Ventosa trifuncional DN100 PN10/16 de cos compacte, tipus VAG duojet o similar, junta i cargoleria incloses | 942.3529 | 970.6235 | 999.7422
| PANP-5300 | BS1B0510 | u | Ventosa trifuncional DN50 PN10 de cos compacte, fig. 9400 tipus IRUA o similar, junta i cargoleria incloses | 328.6138 | 338.4722 | 348.6264
| PANP-5301 | BS1B0810 | u | Ventosa trifuncional DN80 PN10 de cos compacte, tipus VAG duojet o similar, junta i cargoleria incloses | 825.6449 | 850.4142 | 875.9267
| PANP-5302 | BS1B0816 | u | Ventosa trifuncional DN80 PN16 de cos compacte, tipus VAG duojet o similar, junta i cargoleria incloses | 873.5223 | 899.7279 | 926.7198
| PANP-5303 | BS1B0840 | u | Ventosa trifuncional DN80 PN40 de cos compacte, tipus VAG duojet o similar, junta i cargoleria incloses | 974.869 | 1004.115 | 1034.2385
| PANP-5304 | BS1B1510 | u | Ventosa trifuncional DN150 PN10/16 de cos compacte, tipus VAG duojet o similar, junta i cargoleria incloses | 1381.7597 | 1423.2124 | 1465.9088
| PANP-5305 | BS1B2010 | u | Ventosa trifuncional DN200 PN10 de cos compacte, tipus VAG duojet o similar, junta i cargoleria incloses | 1509.3398 | 1554.62 | 1601.2586
| PANP-5306 | BS1B2016 | u | Ventosa trifuncional DN200 PN16 de cos compacte, tipus VAG duojet o similar, junta i cargoleria incloses | 1509.3398 | 1554.62 | 1601.2586
| PANP-5307 | BS1B4010 | u | Ventosa trifuncional DN400 PN10 model IRUA 9510 o similar, junta i cargoleria incloses | 12375.929 | 12747.2068 | 13129.623
| PANP-5308 | BS1C0510 | u | Vàlvula de alleugerament de pressió de pas recte fig. 2660 DN 50 PN-10, model IRUA o similar, segons plànols i especificacions técniques | 1443.6727 | 1486.9829 | 1531.5924
| PANP-5309 | BS1C1040 | u | Vàlvula de alleugerament de pressió de pas recte DN 100 PN-40, model IRUA 2660 o similar, segons plànols i especificacions técniques | 2605.2055 | 2683.3616 | 2763.8625
| PANP-5310 | BS1Z0801 | u | Aductor per a entrada d'aire en la conducció DN600 PN10 marca VAG o equivalent segons fitxa kat A 1913 del fabricant. Inclou derivació DN150 per a instalar-hi una ventosa en cas d'ompliment de canonada. | 35114.9996 | 36168.4496 | 37253.5031
| PANP-5311 | BS2B1001 | Ut | Grup Motobomba vertical submergible tipus UGP-M-2125-02 de INDAR o similar. Q=1080 m3/h. H=48 m.Rendiment:79%. Potència nominal del motor: 225 kW a 1460 rpm. Freqüència:50 Hz. Tensió: 380/660 V. Protecció: IP-68. Amb compensador de pressió. Preparat per funcionament amb variador de freqüència. Materials de la bomba: Cos de la bomba: Acer Inoxidable AISI 316 Impulsor: Acer Inoxidable AISI 316 Cojinetes radiales: Goma + Acer Inox 316 Aros de cierre: Termoplástico Distanciadores: Acer Inox AISI 316 Eix de la bomba: Acer Inox AISI 316 Acoplamiento: Acer Inox AISI 316 Tornillería: Acer Inox AISI 316 Rejilla aspiración: Acer Inox AISI 316 Carcasa motor: Acer Inox AISI 316 Extremo del eje: Acer Inox AISI 316 Cojinetes radiales: Bronce+grafito Camisa de refrigeración: Acer Inox AISI 316 Cojinete axial: Grafito Cierre mecánico: Carburo de Silicio | 296197.9755 | 305083.9148 | 314236.4322
| PANP-5312 | BS2B1002 | u | Bomba submergible elèctrica aigua 1 CV | 1.2142 | 1.2506 | 1.2881
| PANP-5313 | BS3A2001 | u | Filtre de pas recte d'alta capacitat tipus IRUA Fig 2010 DN 200 PN40. Cabal nominal 100 l/s i cabal extraordinari o puntual 200 l/s.Tapa i tamís desmuntable verticalment per facilitar tasques de manteniment. Cos tipus globus en fosa nodular GJS500-7 i tamís cilíndric en acer inoxidable A304. Recobriment intern i extern de 200 micres d'epoxi atòxic. L'orifici de pas dels orificis serà de 4 mm. El gruix del tamís serà de 3 mm. L'àrea de pas seràsuperior a la de l'entrada del propi filtre. El filtre es subministrarà amb una vàlvula de bola d'acer inox. a la part superior per evacuar manualment les bosses d'aire que es puguin formar. A la part inferior del cos del filtre es disposarà una sortida amb tap per poder retirar residus acumulats. | 2611.0871 | 2689.4197 | 2770.1023
| PANP-5314 | BS3A6010 | u | Filtre de pas recte d'alta capacitat tipus IRUA Fig 2012 DN 600 PN10. Cabal nominal 1500 l/s.Tapa i tamís desmuntable verticalment per facilitar tasques de manteniment. Cos tipus V en fosa nodular GJS500-7 i tamís en acer inoxidable A304. Recobriment intern i extern de 200 micres d'epoxi atòxic. L'orifici de pas dels orificis serà de 4 mm. El gruix del tamís serà de 3 mm. L'àrea de pas seràsuperior a la de l'entrada del propi filtre. El filtre es subministrarà amb una vàlvula de bola d'acer inox. a la part superior per evacuar manualment les bosses d'aire que es puguin formar. A la part inferior del cos del filtre es disposarà una sortida amb tap per poder retirar residus acumulats. | 27960.0195 | 28798.8201 | 29662.7847
| PANP-5315 | BS5A0801 | u | Equips per a l'operació de vàlvula de sobrevelocitat DN 1600 consistents en bloc de control i actuador hidràulic per a tencar en dues rampes, la primera, 30%, en 240 s i la segona, 70%, en 480s, actuador elèctric per a apertura de la vàlvula, interruptor de nivell i interruptor de temperatura d'oli del circuit hidràulic. | 8381.7232 | 8633.1749 | 8892.1701
| PANP-5316 | BS5A2525 | u | Vàlvula de papallona DN250 PN25 motoritzada amb orelletes tipus Amvi ISORIA 25 T2, 3g6e6 XC, incloent-hi desmultiplicador motoritzable M31 i accionador elèctric ACTELEC 31 (M31 + AUMA SA 07.5). Inclou volant d'accionament i p.p. de cargoleria de zenc i juntes, segons plànols i especificacions. | 3324.7137 | 3424.4551 | 3527.1887
| PANP-5317 | BS5A3010 | u | Vàlvula de papallona DN300 PN10 motoritzada amb brides tipus Amvi ISORIA 10 T5, 3g6k6 XC, incloent-hi desmultiplicador motoritzable M31 i accionador elèctric ACTELEC 31 (M31 + AUMA SA 07.5). Inclou volant d'accionament i p.p. de cargoleria de zenc i juntes, segons plànols i especificacions. | 3199.25 | 3295.2275 | 3394.0844
| PANP-5318 | BS5A3510 | u | Vàlvula de papallona DN350 PN10 motoritzada tipus Amvi ISORIA 10, T5 (cos amb brides), 3g6k6 XC, amb accionador elèctric ACTELEC-31 (M31 + AUMA SA.07.6 / AC.01.2) i sistema de comunicació PROFIBUS DP-V1. Inclou volant d'accionament i p.p. de cargoleria de zenc i juntes, segons plànols i especificacions. | 7356.8381 | 7577.5432 | 7804.8695
| PANP-5319 | BS5A3511 | u | Vàlvula de papallona DN350 PN10 motoritzada amb brides tipus Amvi ISORIA 10 T5, 3g6k6 XC, incloent-hi desmultiplicador motoritzable i accionador elèctric ACTELEC 31 (M31 + AUMA SA 07.6) alimentat s 24 v DC. Inclou volant d'accionament i p.p. de cargoleria de zenc i juntes, segons plànols i especificacions. | 5133.0586 | 5287.0503 | 5445.6618
| PANP-5320 | BS5A3541 | u | Vàlvula de papallona DN350 PN40 motoritzada amb brides tipus EKN doble excèntrica o similar incloent-hi desmultiplicador motoritzable i motor AUMA SA 10.2 alimentat s 24 v DC. Inclou volant d'accionament i p.p. de cargoleria de zenc i juntes, segons plànols i especificacions. Temps de maniobra d'acord a annex de càlculs hidràulics i/o indicació de la DO. | 13181.3112 | 13576.7505 | 13984.053
| PANP-5321 | BS5A4010 | u | Vàlvula de papallona DN400 PN10 motoritzada amb brides tipus Amvi ISORIA 10 T5, 3g6k6 XC, incloent-hi desmultiplicador motoritzable MR400s i accionador elèctric ACTELEC 200 (MR400s + SA.07.6). Inclou volant d'accionament i p.p. de cargoleria de zenc i juntes, segons especificacions... | 4994.9294 | 5144.7773 | 5299.1206
| PANP-5322 | BS5A4510 | u | Vàlvula papallona DN450 PN10 motoritzada amb brides ISO 5211.Incloent-hi Accionament per Motor Electric DHERMO. Alimentació, trifàsic 380v/50Hz. Reductor / Motor D59 + VSG400. Inclou volant d'accionament i p.p. de cargoleria de zenc i juntes, segons especificacions. | 4344.3855 | 4474.7171 | 4608.9586
| PANP-5323 | BS5A5010 | u | Vàlvula de papallona DN500 PN10 motoritzada amb brides tipus Amvi ISORIA 10 T5, 3g6k6 XC, incloent-hi desmultiplicador motoritzable MR400s i accionador elèctric ACTELEC 200 (MR400s + SA.07.6). Inclou volant d'accionament i p.p. de cargoleria de zenc i juntes, segons especificacions | 6378.7387 | 6570.1009 | 6767.2039
| PANP-5324 | BS5A5011 | u | Vàlvula de papallona DN500 PN10 motoritzada amb brides tipus Amvi ISORIA 10 T5, 3g6k6 XC, amb motor ROTORK. Inclou volant d'accionament i p.p. de cargoleria de zenc i juntes, segons plànols i especificacions. | 13365.6022 | 13766.5703 | 14179.5674
| PANP-5325 | BS5A5012 | u | Vàlvula de papallona DN500 PN10 manual motoritzable amb brides tipus Amvi ISORIA 10 T5, 3g6k6 XC. Inclou volant d'accionament i p.p. de cargoleria de zenc i juntes, segons plànols i especificacions. | 6302.8011 | 6491.8851 | 6686.6416
| PANP-5326 | BS5A5016 | u | Vàlvula de papallona DN500 PN16 manual motoritzable amb brides tipus Amvi ISORIA 16 T5, 3g6k6 XC. Inclou volant d'accionament i p.p. de cargoleria de zenc i juntes, segons plànols i especificacions. | 6811.5286 | 7015.8745 | 7226.3507
| PANP-5327 | BS5A5017 | u | Vàlvula de papallona DN500 PN16 motoritzada amb brides tipus Amvi ISORIA 16 T5, 3g6k6 XC, amb motor ROTORK. Inclou volant d'accionament i p.p. de cargoleria de zenc i juntes, segons plànols i especificacions. | 13956.4721 | 14375.1663 | 14806.4212
| PANP-5328 | BS5A6010 | u | Vàlvula de papallona DN600 PN10 motoritzada amb brides tipus Amvi ISORIA 10 T5, 3g6k6 XC, incloent-hi desmultiplicador motoritzable MR400s i accionador elèctric ACTELEC 200 (MR400s + SA.07.6). Inclou volant d'accionament i p.p. de cargoleria de zenc i juntes, segons especificacions | 8891.1637 | 9157.8986 | 9432.6355
| PANP-5329 | BS5A6011 | u | Vàlvula de papallona DN600 PN10 manual motoritzable amb brides tipus Amvi ISORIA 10 T5, 3g6k6 XC. Inclou volant d'accionament i p.p. de cargoleria de zenc i juntes, segons plànols i especificacions. | 9040.5771 | 9311.7944 | 9591.1483
| PANP-5330 | BS5A7011 | u | Vàlvula de papallona DN700 PN10 motoritzada amb brides tipus Amvi ISORIA 10 T5, 3g6k6 XC, amb motor ROTORK. Inclou volant d'accionament i p.p. de cargoleria de zenc i juntes, segons plànols i especificacions. | 19292.1684 | 19870.9334 | 20467.0614
| PANP-5331 | BS5A7016 | u | Vàlvula de papallona DN700 PN16 manual motoritzable amb brides tipus Amvi ISORIA 16 T5, 3g6k6 XC. Inclou volant d'accionament i p.p. de cargoleria de zenc i juntes, segons plànols i especificacions. | 14065.4493 | 14487.4128 | 14922.0352
| PANP-5332 | BS5A7017 | u | Vàlvula de papallona DN700 PN16 motoritzada amb brides tipus Amvi ISORIA 16 T5 3g6k6 XC o similar, desmultiplicador MR i motor ROTORK IQ adequats per al temps de tancament especificat al plec de condicions del projecte, sistema de comunicacions profibus DP, cos de fosa nodular, eix d'acer inoxidable, papallona d'acer inoxidable, anell d'estanqueïtat XC. Inclou volant d'accionament i p.p. de cargoleria bicromatada 8.8 i juntes. | 20068.8331 | 20670.8981 | 21291.0251
| PANP-5333 | BS5A8010 | u | Vàlvula de papallona DN800 PN10 manual motoritzable amb brides tipus Amvi ISORIA 10 T5, 3g6k6 XC. Inclou volant d'accionament i p.p. de cargoleria de zenc i juntes, segons plànols i especificacions. | 16797.0541 | 17300.9657 | 17819.9947
| PANP-5334 | BS5A8011 | u | Vàlvula de papallona DN800 PN10 motoritzada amb brides tipus Amvi ISORIA 10 T5, 3g6k6 XC, amb motor ROTORK. Inclou volant d'accionament i p.p. de cargoleria de zenc i juntes, segons plànols i especificacions. | 24737.5437 | 25479.67 | 26244.0601
| PANP-5335 | BS5A9010 | u | Vàlvula de papallona DN900 PN10 motoritzada amb brides tipus Amvi ISORIA 10 T5, 3g6k6 XC, amb motor ROTORK. Inclou volant d'accionament i p.p. de cargoleria de zenc i juntes, segons plànols i especificacions. | 29657.4266 | 30547.1494 | 31463.5639
| PANP-5336 | BS5AA010 | u | Vàlvula de papallona DN1000 PN10 motoritzada amb brides tipus Amvi ISORIA 10 T5, 3g6k6 XC, incloent-hi desmultiplicador motoritzable MR800 i accionador elèctric ACTELEC 500 (MR800 + SA.07.6). Inclou volant d'accionament i p.p. de cargoleria de zenc i juntes, segons especificacions | 21523.5785 | 22169.2858 | 22834.3644
| PANP-5337 | BS5AA011 | u | Vàlvula de papallona DN1000 PN10 motoritzada amb brides tipus Amvi ISORIA 10 T5, 3g6k6 XC, amb motor ROTORK. Inclou volant d'accionament i p.p. de cargoleria de zenc i juntes, segons plànols i especificacions. | 31193.2894 | 32129.0881 | 33092.9607
| PANP-5338 | BS5AA012 | u | Vàlvula de papallona DN1000 PN10 manual motoritzable amb brides tipus Amvi ISORIA 10 T5, 3g6k6 XC. Inclou volant d'accionament i p.p. de cargoleria de zenc i juntes, segons plànols i especificacions. | 24769.8481 | 25512.9436 | 26278.3319
| PANP-5339 | BS5AB010 | u | Vàlvula de papallona DN1200 PN10 motoritzada amb brides tipus Amvi MAMOUTH, amb motor ROTORK. Inclou volant d'accionament i p.p. de cargoleria de zenc i juntes, segons plànols i especificacions. | 45657.1746 | 47026.8898 | 48437.6965
| PANP-5340 | BS5AB011 | u | Vàlvula de papallona DN1200 PN10 motoritzada amb brides tipus Amvi MAMMOUTH 10 T5, 3g6k6 XC, incloent-hi desmultiplicador motoritzable M31 i accionador elèctric ACTELEC-800 (MR-800+ AUMA SA 10.2). Inclou volant d'accionament i p.p. de cargoleria de zenc i juntes | 32976.1695 | 33965.4546 | 34984.4183
| PANP-5341 | BS5AD010 | u | Vàlvula de papallona DN1600 PN10 motoritzada amb brides tipus Amvi MAMOUTH, amb motor ROTORK. Inclou volant d'accionament i p.p. de cargoleria de zenc i juntes, segons plànols i especificacions. | 77140.5799 | 79454.7973 | 81838.4412
| PANP-5342 | BS5AD011 | u | Vàlvula de papallona DN1600 de fabricació especial tipus Amvi MAMOUTH per a seccionament dels ramals del sifó del Besós en el Cap d'entrada.. Inclou volant d'accionament i p.p. de cargoleria de zenc i juntes, segons plànols i especificacions. Aquesta vàlvula ha de permetre el tancament remot de la conducció en cas de trencament de la canonada del sifó per la qual cosa l'actuador ha de permetre tancar amb un cabal de pas per la vàlvula de 15 m3/s. El cos serà PN 10 però les brides hauran de ser PN16 altura F40 i l'eix quadrat de 110 mm. Motor rotork IQ18 F10 B4 [IP68] 96RPM 400/3/50 o similar en parell motor i caracterísitques, per a temps d'operació següent: 1.- El temps de tancament del 70% (vàlvula oberta) al 30% seria en continu i trigaria 237 segons. 2.- El temps de tancament del 30% al 0% vàlvula tancada, seria de 484 segons amb 4 intervals d'operació de 25,25 segons i atur de 95,75 segons | 100103.9434 | 103107.0617 | 106200.2735
| PANP-5343 | BS5AD015 | u | Vàlvula de sobrevelocitat DN1600 PN16 fig. VS662 amb brides tipus IRUA o similar. Cos de fosa nodular, eix d'acer inoxidable, papallona d'acer inoxidable, anell d'estanqueïtat XC, inclou p.p. de cargoleria de zinc i juntes. | 142885.7252 | 147172.2969 | 151587.4658
| PANP-5344 | BS5B2010 | u | Vàlvula de papallona DN200 PN16 manual amb desmultiplicador motoritzable i amb brides tipus Amvi ISORIA 16 T5 3g6k6 XC o similar. Cos de fosa nodular, eix d'acer inoxidable, papallona d'acer inoxidable, anell d'estanqueïtat XC. Inclou volant d'accionament i p.p. de cargoleria de zenc i juntes, segons plànols i especificacions. | 1542.7804 | 1589.0638 | 1636.7357
| PANP-5345 | BS5B3010 | u | Vàlvula de papallona DN300 PN10 manual amb desmultiplicador motoritzable i amb brides tipus Amvi ISORIA 16 T5 3g6k6 XC o similar. Cos de fosa nodular, eix d'acer inoxidable, papallona d'acer inoxidable, anell d'estanqueïtat XC. Inclou volant d'accionament i p.p. de cargoleria de zenc i juntes, segons plànols i especificacions. | 1905.9599 | 1963.1387 | 2022.0329
| PANP-5346 | BS5B3510 | u | Vàlvula de papallona DN350 PN10 amb desmultiplicador motoritzable tipus M31, volant d'accionament i indicador visual, amb brides tipus Amvi ISORIA 10 T5, 3g6k6 XC, incloent-hi p.p. de cargoleria de zenc i juntes segons especificacions | 2665.0243 | 2744.975 | 2827.3243
| PANP-5347 | BS5B3516 | u | Vàlvula de papallona DN350 PN16 manual amb desmultiplicador motoritzable i amb brides tipus Amvi ISORIA 16 T5 3g6k6 XC o similar. Cos de fosa nodular, eix d'acer inoxidable, papallona d'acer inoxidable, anell d'estanqueïtat XC. Inclou volant d'accionament i p.p. de cargoleria de zenc i juntes, segons plànols i especificacions. | 2420.8476 | 2493.473 | 2568.2772
| PANP-5348 | BS5CC010 | u | Vàlvula de papallona DN1400 PN10 motoritzada amb brides tipus Amvi MAMOUTH, amb motor ROTORK. Inclou volant d'accionament i p.p. de cargoleria de zenc i juntes, segons plànols i especificacions. | 63413.703 | 65316.1141 | 67275.5975
| PANP-5349 | BS5D0516 | u | Vàlvula de comporta DN50 PN10/16 tipus Belgicast o similar, amb brides, distància entre brides curta, proves, volant d'accionament, juntes i cargoleria de zenc incloses. | 108.0527 | 111.2942 | 114.6331
| PANP-5350 | BS5D0540 | u | Vàlvula de comporta DN50 PN40 tipus Comeval serie 3340 o similar, amb brides, proves, volant d'accionament, juntes i cargoleria de zenc incloses. | 224.0812 | 230.8036 | 237.7277
| PANP-5351 | BS5D0810 | u | Vàlvula de comporta DN80 PN10 de tancament elàstic. Tipus BV-05-47, tipus curt F-4 Belgicast o equivalent. Inclou volant d'accionament, juntes i cargoleria de zenc incloses, totalment instal·lada, superficialment, i provada. Aquesta vàlvula presenta les següents característiques: Cos de la tapa FD GGG50. Tancament FD GGG50 + EPDM/NBR. Eix inox. x20 Cr13 (AISI 420). Distància entre brides EN 558 F4. Revestiment epoxy 150 micres. Proves EN12266-1, EN 1074. | 153.535 | 158.1411 | 162.8853
| PANP-5352 | BS5D0816 | u | Vàlvula de comporta DN80 PN16, tipus Belgicast o similar, amb brides, distància entre brides curta, proves, volant d'accionament, juntes i cargoleria de zenc incloses. | 137.795 | 141.9288 | 146.1867
| PANP-5353 | BS5D0840 | u | Vàlvula de comporta DN80 PN40 tipus Comeval serie 3340 o similar, amb brides, proves, volant d'accionament, juntes i cargoleria de zenc incloses. | 251.9744 | 259.5336 | 267.3196
| PANP-5354 | BS5D1010 | u | Vàlvula de comporta DN100 PN10/16, tipus Belgicast o similar, amb brides, distància entre brides curta, proves, volant d'accionament, juntes i cargoleria de zenc incloses. | 171.1354 | 176.2694 | 181.5575
| PANP-5355 | BS5D1040 | u | Vàlvula de comporta DN100 PN40 tipus Comeval serie 3340 o similar, amb brides, proves, volant d'accionament, juntes i cargoleria de zenc incloses. | 336.6899 | 346.7906 | 357.1943
| PANP-5356 | BS5D1510 | u | Vàlvula de comporta DN150 PN10, tipus Belgicast o similar, amb brides, distància entre brides curta, proves, volant d'accionament, juntes i cargoleria de zenc incloses. | 280.2129 | 288.6193 | 297.2778
| PANP-5357 | BS5D1540 | u | Vàlvula de comporta DN150 PN40 tipus Comeval serie 3340 o similar, amb brides, proves, volant d'accionament, juntes i cargoleria de zenc incloses. | 637.1765 | 656.2918 | 675.9806
| PANP-5358 | BS5D2010 | u | Vàlvula de comporta DN200 PN10, tipus Belgicast o similar, amb brides, distància entre brides curta, proves, volant d'accionament, juntes i cargoleria de zenc incloses | 485.68 | 500.2504 | 515.2579
| PANP-5359 | BS5D2016 | u | Vàlvula de comporta DN200 PN16, tipus Belgicast o similar, amb brides, distància entre brides curta, proves, volant d'accionament, juntes i cargoleria de zenc incloses | 486.5489 | 501.1454 | 516.1797
| PANP-5360 | BS5D2516 | u | Vàlvula de comporta DN250 PN10/16, tipus Belgicast o similar, amb brides, distància entre brides curta, proves, volant d'accionament, juntes i cargoleria de zenc incloses | 870.0245 | 896.1252 | 923.009
| PANP-5361 | BS5D3010 | u | Vàlvula de comporta DN300 PN10, tipus Belgicast o similar, amb brides, distància entre brides curta, proves, volant d'accionament, juntes i cargoleria de zenc incloses | 1078.2988 | 1110.6477 | 1143.9672
| PANP-5362 | BS5D4010 | u | Vàlvula de comporta DN400 PN10, tipus Belgicast o similar, amb brides, distància entre brides curta, proves, volant d'accionament, juntes i cargoleria de zenc incloses | 3045.9601 | 3137.3389 | 3231.459
| PANP-5363 | BS5H0801 | u | Conversió de vàlvula reductora de pressió DN 900 situada al costat del CT-5 del tunel Fonsanta-Trinitat consistent en: - Mecanització del tancament a un de menor mida - Fabricació i col.locació de la nova junta de tancament - Fabricació i col.locació d'un nou eix - Mecanització i col.locació dd'una nova rosca d'arrossegament (de Rotork) - Fabricació i col.locació d'un nou asentament de pas reduit - Fabricació i col.locació d'una nova guia multiorificis - Revisió de les juntes d'estanqueïtat i repàs de pintura | 22223.2028 | 22889.8988 | 23576.5958
| PANP-5364 | BS5H1501 | u | Válvula hidràulica automàtica sostenidora de pressió DN150 PN16 amb brides, tipus IRUA 2670 o similar, juntes i cargoleria de zenc incloses. | 3172.5154 | 3267.6908 | 3365.7215
| PANP-5365 | BS5H2001 | u | Vàlvula automàtica de pistó tipus globus IRUA Fig 2670 DN 200 PN40 amb pilot extern de regulació per servei sostenidor de pressió aigües amunt de 7 bar. Cabal nominal 100 l/s i cabal extraordinari o puntual 200 l/s. La vàlvula aconseguirà mantenir la pressió d'entrada per sobre de la tarada al pilot regulador. El pilot es subministrarà tarat d'acord a les necessitats de la instal · lació però aquest taratge podrà ser modificat una vegada la vàlvula hagi estat instal · lada. Pressió mínima necessària a l'entrada de la vàlvula: 0,7 bar per sobre de la pressió de sortida. Cos en fosa nodular, seient en acer inoxidable i sistema de tancament multi orificis anti cavitació d'acer inoxidable per suportar elevats diferencials de pressió. Pilot en bronze i acer inoxidable. Recobriment intern i extern de 200 micres d'epoxi atòxic. | 6616.8333 | 6815.3383 | 7019.7984
| PANP-5366 | BS5H2002 | u | Vàlvula de regulació de globus de pas recte tipus IRUA Fig 2710 DN 200 PN40 per a servei de regulació de cabal dissenyada per suportar un diferencial de pressió de 34 a 7 bar. Cabal nominal 100 l/s i cabal extraordinari o puntual 200 l/s. Accionament elèctric mitjançant actuador elèctric AUMA DC 24 v. Pistó equilibrat tant aigües amunt com aigües avall per aconseguir un reduït parell de maniobra. Cilindre extern multi orificis per facilitar la regulació. Cos en fosa nodular GJS500-7 i tapa en acer al carboni. Interns en acer inoxidable i bronze. Recobriment epoxi intern i extern de 200 micres. | 9992.0867 | 10291.8492 | 10600.6047
| PANP-5367 | BS5H2501 | u | Válvula reductora de presión pilotada hidráulica DN250 PN 10/16, IRUA modelo 2450 o equivalent. | 7613.8141 | 7842.2285 | 8077.4954
| PANP-5368 | BS5H2502 | ut | Válvula reductora de presió hidràulica amb un pilot de control d'ompliment del dipòsit, IRUA o equivalent. | 9085.3354 | 9357.8955 | 9638.6323
| PANP-5369 | BS5H6010 | u | Vàlvula de regulació de globus de pas recte tipus IRUA Fig 2712e DN 600 PN10 per a servei de regulació de cabal. Cabal nominal 1500 l/s. Accionament elèctric mitjançant actuador elèctric RotorK. Pistó equilibrat tant aigües amunt com aigües avall per aconseguir un reduït parell de maniobra. Cilindre extern multi orificis per facilitar la regulació. Cos en fosa nodular GJS500-7 i tapa en acer al carboni. Interns en acer inoxidable i bronze. Recobriment epoxi intern i extern de 200 micres. | 87723.1687 | 90354.8638 | 93065.5097
| PANP-5370 | BS5HU450 | u | Vàlvula reductora anular de tipus FMK model F500 o equivalent amb motor Electric. Amb distancia entre cares segons EN-588 Sèrie 15. Calibrat anticavitacio K100. Actuador Electric Auma SAR / Aumatic, entrada i sortida 4-20M | 16435.4787 | 16928.5431 | 17436.3994
| PANP-5371 | BS5J0001 | u | Vàlvula de bola rosca 1/2´´ de dos peces de fins a PN-69, cos i bola d'acer inoxidable i anells de tancament de tefló | 15.0383 | 15.4894 | 15.9541
| PANP-5372 | BS5J0002 | u | Vàlvula de bola rosca 1´´ de dos peces de fins a PN-69, cos i bola d'acer inoxidable i anells de tancament de tefló | 30.1879 | 31.0935 | 32.0264
| PANP-5373 | BS5K1501 | u | Filtre tipus globus de pas recte, DN150 PN10, tipus IRUA 2010 o similar amb brides, juntes i cargoleria de zenc incloses | 557.251 | 573.9685 | 591.1876
| PANP-5374 | BS5M7010 | u | Subministrament de vàlvula de regulació multiorificis de tipus EINAR model MULTINAR o equivalent DN 700 PN10 per a servei de regulació de cabal. Cabal nominal d'entre 0 i 0.51 m3/s. Accionament elèctric mitjançant actuador elèctric. Pistó equilibrat tant aigües amunt com aigües avall per aconseguir un reduït parell de maniobra. Cilindre extern multi orificis per facilitar la regulació. Recobriment epoxi intern i extern. Totalment instal.lada i provada. | 48350.7827 | 49801.3062 | 51295.3454
| PANP-5375 | BS5T0510 | u | Rodet de desmuntatge telescòpic DN 50 PN10 tipus VICAN DBJT o similar, amb brides d'acer S-235-JR, virolles interiors i exteriors d'acer inoxidable AISI 316, cargoleria de les brides intermitges en qualitat 5.6 bicromatades, juntes d'EPDM de secció tòrica de duresa 50-60 shore i tractament de pintura i acabats segons especificacions tècniques. | 118.301 | 121.85 | 125.5055
| PANP-5376 | BS5T0540 | u | Rodet de desmuntatge telescòpic DN 50 PN-40, model VICAN SBJP o similar, amb marcatge CE, tres brides normalitzades d'acer S-235-JR, virolles d'acer S-235-JR, 100% varilles passants entre brides externes incloent-hi cinc arandeles i famelles per varilla, junta piramidal d'epdm, tractament superficial SA 2 1/2, recobriment de 150 micres amb pintura epoxi poliester RAL 5015 i polimerització al forn a 210ºC. Cargoleria, femelles i varilles passants bicromatades qualitat 6.8 incloses. | 117.1202 | 120.6338 | 124.2528
| PANP-5377 | BS5T0610 | u | Rodet de desmuntatge telescòpic DN 65 PN10 tipus VICAN DBJT o similar, amb brides d'acer S-235-JR, virolles interiors i exteriors d'acer inoxidable AISI 316, cargoleria de les brides intermitges en qualitat 5.6 bicromatades, juntes d'EPDM de secció tòrica de duresa 50-60 shore i tractament de pintura i acabats segons especificacions tècniques. | 127.7472 | 131.5796 | 135.527
| PANP-5378 | BS5T0816 | u | Subministrament de rodet de desmuntatge telescòpic DN 80 PN-16, model VICAN DBJT o similar. Amb brides d'acer al carboni S-235-JR, Viroles interior i exterior d'acer inoxidable AISI-316. Cargoleria, femelles i varilles passants bicromatades , juntes incloses. | 138.2183 | 142.3648 | 146.6358
| PANP-5379 | BS5T1010 | u | Rodet de desmuntatge telescòpic DN 100 PN10 tipus VICAN DBJT o similar, amb brides d'acer S-235-JR, virolles interiors i exteriors d'acer inoxidable AISI 316, cargoleria de les brides intermitges en qualitat 5.6 bicromatades, juntes d'EPDM de secció tòrica de duresa 50-60 shore i tractament de pintura i acabats segons especificacions tècniques. | 146.5952 | 150.993 | 155.5228
| PANP-5380 | BS5T1016 | u | Rodet de desmuntatge telescòpic DN 100 PN-16, model VICAN SBJP o similar, amb marcatge CE, tres brides normalitzades d'acer S-235-JR, virolles d'acer inoxidable AISI 316, 100% varilles passants entre brides externes incloent-hi cinc arandeles i famelles per varilla, junta piramidal d'epdm, tractament superficial SA 2 1/2, recobriment de 150 micres amb pintura epoxi poliester RAL 5015 i polimerització al forn a 210ºC. Cargoleria, femelles i varilles passants bicromatades qualitat 6.8 incloses. | 174.8671 | 180.1131 | 185.5165
| PANP-5381 | BS5T1040 | u | Rodet de desmuntatge telescòpic DN 100 PN-40, model VICAN SBJP o similar, amb marcatge CE, tres brides normalitzades d'acer S-235-JR, virolles d'acer S-235-JR, 100% varilles passants entre brides externes incloent-hi cinc arandeles i famelles per varilla, junta piramidal d'epdm, tractament superficial SA 2 1/2, recobriment de 150 micres amb pintura epoxi poliester RAL 5015 i polimerització al forn a 210ºC. Cargoleria, femelles i varilles passants bicromatades qualitat 6.8 incloses. | 159.1048 | 163.8779 | 168.7942
| PANP-5382 | BS5T1510 | u | Rodet de desmuntatge telescòpic DN 150 PN10, tipus Belgicast o similar, segons plànols i especificacions tècniques. Juntes i cargoleria de zenc incloses | 222.1206 | 228.7843 | 235.6478
| PANP-5383 | BS5T1511 | u | Subministrament de rodet de desmuntatge telescòpic DN 150 PN-10, model VICAN DBJT o similar. Amb brides d'acer al carboni S-235-JR, Viroles interior i exterior d'acer inoxidable AISI-316. Cargoleria, femelles i varilles passants bicromatades , juntes incloses. | 188.4795 | 194.1339 | 199.9579
| PANP-5384 | BS5T1540 | u | Rodet de desmuntatge telescòpic DN 150 PN-40, model VICAN SBJP o similar, amb marcatge CE, tres brides normalitzades d'acer S-235-JR, virolles d'acer S-235-JR, 100% varilles passants entre brides externes incloent-hi cinc arandeles i famelles per varilla, junta piramidal d'epdm, tractament superficial SA 2 1/2, recobriment de 150 micres amb pintura epoxi poliester RAL 5015 i polimerització al forn a 210ºC. Cargoleria, femelles i varilles passants bicromatades qualitat 6.8 incloses. | 247.4517 | 254.8753 | 262.5216
| PANP-5385 | BS5T2010 | u | Rodet de desmuntatge telescòpic DN 200 PN10, tipus Belgicast o similar, segons plànols i especificacions tècniques. Juntes i cargoleria de zenc incloses | 313.5755 | 322.9828 | 332.6723
| PANP-5386 | BS5T2040 | u | Rodet de desmuntatge telescòpic DN 200 PN-40, model VICAN SBJP o similar, amb marcatge CE, tres brides normalitzades d'acer S-235-JR, virolles d'acer S-235-JR, 100% varilles passants entre brides externes incloent-hi cinc arandeles i famelles per varilla, junta piramidal d'epdm, tractament superficial SA 2 1/2, recobriment de 150 micres amb pintura epoxi poliester RAL 5015 i polimerització al forn a 210ºC. Cargoleria, femelles i varilles passants bicromatades qualitat 6.8 incloses. | 389.58 | 401.2674 | 413.3054
| PANP-5387 | BS5T2510 | u | Rodet de desmuntatge telescòpic DN 250 PN10 tipus VICAN DBJT o similar, amb brides d'acer S-235-JR, virolles interiors i exteriors d'acer inoxidable AISI 316, cargoleria de les brides intermitges en qualitat 5.6 bicromatades, juntes d'EPDM de secció tòrica de duresa 50-60 shore i tractament de pintura i acabats segons especificacions tècniques. | 375.9119 | 387.1892 | 398.8049
| PANP-5388 | BS5T2516 | u | Rodet de desmuntatge telescòpic DN 250 PN-16, model VICAN SBJP o similar, amb marcatge CE, tres brides normalitzades d'acer S-235-JR, virolles d'acer inoxidable AISI-36, 100% varilles passants entre brides externes incloent-hi cinc arandeles i famelles per varilla, junta piramidal d'epdm, tractament superficial SA 2 1/2, recobriment de 150 micres amb pintura epoxi poliester RAL 5015 i polimerització al forn a 210ºC. Cargoleria, femelles i varilles passants bicromatades qualitat 6.8 incloses. | 465.9632 | 479.9421 | 494.3404
| PANP-5389 | BS5T3010 | u | Rodet de desmuntatge telescòpic DN 300 PN10, tipus Belgicast o similar, segons plànols i especificacions tècniques. Juntes i cargoleria de zenc incloses | 503.5031 | 518.6082 | 534.1665
| PANP-5390 | BS5T3011 | u | Subministrament de rodet de desmuntatge telescòpic DN 300 PN-10, model VICAN DBJT o similar. Amb brides d'acer al carboni S-235-JR, Viroles interior i exterior d'acer inoxidable AISI-316. Cargoleria, femelles i varilles passants bicromatades , juntes incloses. | 433.5028 | 446.5079 | 459.9032
| PANP-5391 | BS5T3016 | u | Rodet de desmuntatge telescòpic DN 300 PN-16, model VICAN SBJP o similar, amb marcatge CE, tres brides normalitzades d'acer S-235-JR, virolles d'acer inoxidable AISI-316, 100% varilles passants entre brides externes incloent-hi cinc arandeles i famelles per varilla, junta piramidal d'epdm, tractament superficial SA 2 1/2, recobriment de 150 micres amb pintura epoxi poliester RAL 5015 i polimerització al forn a 210ºC. Cargoleria, femelles i varilles passants bicromatades qualitat 6.8 incloses. | 564.3914 | 581.3231 | 598.7628
| PANP-5392 | BS5T3510 | u | Rodet de desmuntatge telescòpic DN 350 PN10 tipus VICAN DBJT o similar, amb brides d'acer S-235-JR, virolles interiors i exteriors d'acer inoxidable AISI 316, cargoleria de les brides intermitges en qualitat 5.6 bicromatades, juntes d'EPDM de secció tòrica de duresa 50-60 shore i tractament de pintura i acabats segons especificacions tècniques | 570.674 | 587.7942 | 605.4281
| PANP-5393 | BS5T3516 | u | Subministrament i instal·lació de rodet de desmuntatge telescòpic DN 350 PN16, tipus Belgicast o similar, segons plànols i especificacions tècniques. Juntes i cargoleria de zenc incloses, totalment instal·lat i provat. | 818.8944 | 843.4612 | 868.7651
| PANP-5394 | BS5T3540 | u | Rodet de desmuntatge telescòpic DN 350 PN-40, model VICAN SBJP o similar, amb marcatge CE, tres brides normalitzades d'acer S-235-JR, virolles d'acer S-235-JR, 100% varilles passants entre brides externes incloent-hi cinc arandeles i famelles per varilla, junta piramidal d'epdm, tractament superficial SA 2 1/2, recobriment de 150 micres amb pintura epoxi poliester RAL 5015 i polimerització al forn a 210ºC. Cargoleria, femelles i varilles passants bicromatades qualitat 6.8 incloses. | 1187.5211 | 1223.1467 | 1259.8411
| PANP-5395 | BS5T4010 | u | Rodet de desmuntatge telescòpic DN 400 PN10 tipus VICAN DBJT o similar, amb brides d'acer S-235-JR, virolles interiors i exteriors d'acer inoxidable AISI 316, cargoleria de les brides intermitges en qualitat 5.6 bicromatades, juntes d'EPDM de secció tòrica de duresa 50-60 shore i tractament de pintura i acabats segons especificacions tècniques | 703.6568 | 724.7665 | 746.5095
| PANP-5396 | BS5T4016 | u | Rodet de desmuntatge telescòpic DN 400 PN16 tipus VICAN DBJT o similar, amb brides d'acer S-235-JR, virolles interiors i exteriors d'acer inoxidable AISI 316, cargoleria de les brides intermitges en qualitat 5.6 bicromatades, juntes d'EPDM de secció tòrica de duresa 50-60 shore i tractament de pintura i acabats segons especificacions tècniques. | 748.6936 | 771.1544 | 794.289
| PANP-5397 | BS5T5010 | u | Rodet de desmuntatge telescòpic DN 500 PN10 tipus VICAN DBJT o similar, amb brides d'acer S-235-JR, virolles interiors i exteriors d'acer inoxidable AISI 316, cargoleria de les brides intermitges en qualitat 5.6 bicromatades, juntes d'EPDM de secció tòrica de duresa 50-60 shore i tractament de pintura i acabats segons especificacions tècniques. | 943.4 | 971.702 | 1000.8531
| PANP-5398 | BS5T5016 | u | Subministrament de rodet de desmuntatge telescòpic DN 500 PN-16, model VICAN DBJP o similar. Amb brides d'acer al carboni S-235-JR, Viroles interior i exterior d'acer inoxidable AISI-316. Cargoleria, femelles i varilles passants bicromatades , juntes i proves hidràuliques en obra incloses. | 1037.6843 | 1068.8149 | 1100.8793
| PANP-5399 | BS5T5025 | u | Subministrament de rodet de desmuntatge telescòpic DN 500 PN-25, model VICAN DBJP o similar. Amb brides d'acer al carboni S-235-JR, Viroles interior i exterior d'acer inoxidable AISI-316. Cargoleria, femelles i varilles passants bicromatades , juntes i proves hidràuliques en obra incloses. | 1384.2772 | 1425.8055 | 1468.5797
| PANP-5400 | BS5T5040 | u | Rodet de desmuntatge telescòpic DN 500 PN-40, model VICAN SBJP o similar, amb marcatge CE, tres brides normalitzades d'acer S-235-JR, virolles d'acer S-235-JR, 100% varilles passants entre brides externes incloent-hi cinc arandeles i famelles per varilla, junta piramidal d'epdm, tractament superficial SA 2 1/2, recobriment de 150 micres amb pintura epoxi poliester RAL 5015 i polimerització al forn a 210ºC. Cargoleria, femelles i varilles passants bicromatades qualitat 6.8 incloses. | 2156.6755 | 2221.3758 | 2288.017
| PANP-5401 | BS5T6010 | u | Rodet de desmuntatge telescòpic DN 600 PN10 tipus VICAN DBJT o similar, amb brides d'acer S-235-JR, virolles interiors i exteriors d'acer inoxidable AISI 316, cargoleria de les brides intermitges en qualitat 5.6 bicromatades, juntes d'EPDM de secció tòrica de duresa 50-60 shore i tractament de pintura i acabats segons especificacions tècniques | 1393.6566 | 1435.4663 | 1478.5303
| PANP-5402 | BS5T6510 | u | Rodet de desmuntatge telescòpic DN 65 PN10 tipus VICAN DBJT o similar, amb brides d'acer S-235-JR, virolles interiors i exteriors d'acer inoxidable AISI 316, cargoleria de les brides intermitges en qualitat 5.6 bicromatades, juntes d'EPDM de secció tòrica de duresa 50-60 shore i tractament de pintura i acabats segons especificacions tècniques | 127.7472 | 131.5796 | 135.527
| PANP-5403 | BS5T7010 | u | Subministrament de rodet de desmuntatge telescòpic DN 700 PN-10, model VICAN DBJT o similar. Amb brides d'acer al carboni S-235-JR, Viroles interior i exterior d'acer inoxidable AISI-316. Cargoleria, femelles i varilles passants bicromatades, juntes incloses. | 1708.8807 | 1760.1472 | 1812.9516
| PANP-5404 | BS5T7016 | u | Subministrament de rodet de desmuntatge telescòpic DN 700 PN-16, model VICAN DBJT o similar. Amb brides d'acer al carboni S-235-JR, Viroles interior i exterior d'acer inoxidable AISI-316. Cargoleria, femelles i varilles passants bicromatades, juntes incloses. | 1903.6429 | 1960.7522 | 2019.5747
| PANP-5405 | BS5T8010 | u | Subministrament de rodet de desmuntatge telescòpic DN 800 PN-10, model VICAN SBJP o similar. Amb brides d'acer al carboni S-235-JR, Viroles interior i exterior d'acer inoxidable AISI-316. Cargoleria, femelles i varilles passants bicromatades , juntes incloses. | 2542.379 | 2618.6503 | 2697.2098
| PANP-5406 | BS5T8011 | u | Subministrament de rodet de desmuntatge telescòpic DN 800 PN-10, model VICAN DBJT o similar. Amb brides d'acer al carboni S-235-JR, Viroles interior i exterior d'acer inoxidable AISI-316. Cargoleria, femelles i varilles passants bicromatades , juntes incloses. | 2210.4456 | 2276.759 | 2345.0618
| PANP-5407 | BS5T9010 | u | Subministrament de rodet de desmuntatge telescòpic DN 900 PN-10, model VICAN SBJP o similar. Amb brides d'acer al carboni S-235-JR, Viroles interior i exterior d'acer inoxidable AISI-316. Cargoleria, femelles i varilles passants bicromatades , juntes i proves hidràuliques en obra incloses. | 3001.0124 | 3091.0428 | 3183.774
| PANP-5408 | BS5TA010 | u | Rodet de desmuntatge telescòpic DN 1000 PN10 tipus VICAN DBJT o similar, amb brides d'acer S-235-JR, virolles interiors i exteriors d'acer inoxidable AISI 316, cargoleria de les brides intermitges en qualitat 5.6 bicromatades, juntes d'EPDM de secció tòrica de duresa 50-60 shore i tractament de pintura i acabats segons especificacions tècniques | 2968.552 | 3057.6086 | 3149.3368
| PANP-5409 | BS5TA011 | u | Subministrament de rodet de desmuntatge telescòpic DN 1000 PN-10, model VICAN SBJP o similar. Amb brides d'acer al carboni S-235-JR, Viroles interior i exterior d'acer inoxidable AISI-316. Cargoleria, femelles i varilles passants bicromatades , juntes i proves hidràuliques en obra incloses. | 3414.6202 | 3517.0588 | 3622.5705
| PANP-5410 | BS5TB010 | u | Rodet de desmuntatge telescòpic DN 1200 PN10 tipus VICAN SBJP o similar, amb brides d'acer S-235-JR, virolles interiors i exteriors d'acer inoxidable AISI 316, cargoleria en qualitat 5.8 bicromatades, juntes d'EPDM de secció piramidal de duresa 50-60 shore i tractament de pintura i acabats segons especificacions tècniques | 3763.3072 | 3876.2064 | 3992.4926
| PANP-5411 | BS5TC010 | u | Subministrament de rodet de desmuntatge telescòpic DN 1200 PN-10, model VICAN SBJP o similar. Amb brides d'acer al carboni S-235-JR, Viroles interior i exterior d'acer inoxidable AISI-316. Cargoleria, femelles i varilles passants bicromatades , juntes i proves hidràuliques en obra incloses. | 3763.3072 | 3876.2064 | 3992.4926
| PANP-5412 | BS5TD010 | u | Rodet de desmuntatge telescòpic DN 1400 PN10 tipus VICAN SBJP o similar, amb brides d'acer S-235-JR, virolles interiors i exteriors d'acer inoxidable AISI 316, cargoleria en qualitat 5.8 bicromatades, juntes d'EPDM de secció piramidal de duresa 50-60 shore i tractament de pintura i acabats segons especificacions tècniques | 5022.9785 | 5173.6679 | 5328.8779
| PANP-5413 | BS5TG010 | u | Subministrament de rodet de desmuntatge telescòpic DN 1600 PN-10, model VICAN SBJP o similar. Amb brides d'acer al carboni S-235-JR, Viroles interior i exterior d'acer inoxidable AISI-316. Cargoleria, femelles i varilles passants bicromatades , juntes i proves hidràuliques en obra incloses. | 7297.2977 | 7516.2167 | 7741.7032
| PANP-5414 | BS5WU131 | u | Electrovàlvula de 2 vies de 1½´´, 220 V, referencia: 3223402008220V.GUERIN | 169.587 | 174.6746 | 179.9148
| PANP-5415 | BS5Z0001 | u | Comporta mural 4 costats 1000x1000 mm eix no ascendent AISI-316 per 5 m.c.a. fixació frontal a mur. | 4622.8718 | 4761.5579 | 4904.4046
| PANP-5416 | BS5Z0002 | u | ACCIONAMENT PER A COMPORTA MURAL DE 4 COSTATS 1000 X 1000 mm AMB EIX NO ASCENDENT, FABRICADA EN ACER AISI-316, FIXACIO FRONTAL AL MUR, AMB LES SEGÜENTS CARACTERÍSTIQUES: - ALTURA ACCIONAMENT 6000 MM - COLUMNA ANGULAR AISI-316 - ACCIONAMENT PREPARAT PER MOTOR EXISTENT | 1318.9109 | 1358.4782 | 1399.2326
| PANP-5417 | BS5Z0003 | U | Comporta canal 1000x2000 mm amb tancament en 3 costats, d'eix lliure i fabricada en acer inoxidable AISI-316 | 11807.817 | 12162.0515 | 12526.9131
| PANP-5418 | BS5Z0801 | u | Actuador elèctric AUMA SA.10.2-F10-B3 8 r.p.m. amb limitadors de parell tàndem i finals de carrera tàndem, resistència de caldeig, limitador de posició, indicador intermitent de posicionament i transmissor de posició sortida 4-20 mA | 3299.0595 | 3398.0313 | 3499.9722
| PANP-5419 | BS8A0001 | u | Polipast manual tipus VICINAY PAK o similar. amb trasllació i accionament per cadena, per a una càrrega de 1000 kg. | 288.5118 | 297.1671 | 306.0821
| PANP-5420 | BS8A0002 | u | Pont grua monorrail tipus PIMEG de 5 tn i 12,60 m de longitut, presa de corrent per a línia d'alimentació elèctrica de les grues al llarg dels 19 m de la nau, i conjunt de camins de rodadura (2x19 m). | 21307.54 | 21946.7662 | 22605.1691
| PANP-5421 | BS8C1001 | u | Grua ploma giratòria tipus M40-10,5 de STAHL o similar. Capacitat de càrrega: 4.000 kg Angle de gir: 360º Radi d'acció: 10,5 m Alçada columna: 12,47 m Alçada sota rodadura: 11,71 m Alçada útil de treball: 11 m Servei: Exterior. Intemperie Equipada amb motorització de gir, polispast de cadena. No s'inclou la cimentació de la grua. Inclou subministrament i transport. | 74715.633 | 76957.102 | 79265.815
| PANP-5422 | BS8C1002 | u | Polipast monorrail model Monorrail Alt. R3,2 TM alçada reduída de PIMEG o similar. Capacitat de càrrega:3.200kg Distàncai perdua desde carril: 680,0 m Recorregut del gantxo: 8,0 m Servei: Interior nau Pes total aproximat: 340 kg Elevació Velocitat d'elevació: 4/1 m/min Potencia motor elevació: 2,5/0,83 KW Protecció del motor: IP-54 Polipast tipus: VPT3200 h10 4/1 Diàmetre del cable: 7 mm Classificació FEM/ISO: 2mm/M5 Traslació carro Velocitat de traslació: 20/5 m/min Nº motorreductors: 2 Potencia motors traslació: 0,55/0,13 KW Protecció dels motors: IP-54 Carro tipus: HRP Classificació FEM/ISO: 2m/M5 Instal·lació elèctrica Tensió alimentació: 380 V Tensió de comandament: 48 V Equip radio control: 6 m Línea de presa de corrent: Linea elèctrica per alimentació al llarg del recorregut per la nau, 15,80 metres tipus 4/40 A de perfil blindat. Camins de rodadura: Longitud: 15,80 m Tipus de soportació: Mitjançant soports existents Distància entre punts de recolçament: 7,90 m Camins de rodadadura formats per perfils laminats IPN-360 calculats segons la normativa UNE 76 201 Equipada amb motorització de gir, polispast de cadena. | 10932.2562 | 11260.2239 | 11598.0306
| PANP-5423 | BS950001 | u | Manòmetre de glicerina vertical DN-100 mm amb rosca 1/2´´ i caixa d'inoxidable. Pressió nominal i escala d'acord a la PN de la conducció. | 26.1777 | 26.963 | 27.7719
| PANP-5424 | BS9A0616 | u | cabalímetre electromagnètic DN65 PN10/16, marca KROHNE, model OPTIFLUX 2300 o equivalent entre brides, capçal primari OPTIFLUX 2000F, 230 v AC, IP68 i 100 m de cable, electrònica IFC 300W, equipat amb mòdul de comunicacions PROFIBUS DP, mòdul de sortida digital de polsos (amb configuració estandar ATLL). | 3300.5968 | 3399.6147 | 3501.6031
| PANP-5425 | BS9A1010 | u | Cabalímetre electromagnètic DN100 PN10. Modelo OPTIFLUX 2300 W, Cabeza primaria OPTIFLUX 2000 F o equivalent. Material de la brida Acero P250GH. Temperatura del fluido y anillos min. -5°C ¦ 23°F. Alojamiento Chapa metálica. Revestimiento Polipropileno. Temperatura del fluido 90°C ¦ 194°F, máx. Electrodos Hastelloy C22, electrodos fijos. Clase de aislamiento de H. Clase de protección IP 68 (NEMA 4X/6P) según EN 60 529. Cable (señal) DS. Cable mín. 5 mts. Cable (bobinas) LYCY. Cable mín. 5 mts. Caja de term.de ac.inox.1.4408 Caja de term.de ac.inox.1.4408 Prensaestopas M20 x 1,5 Instrucciones de instal. multi-lenguaje. Calibración GK. Acabado KROHNE estandar (RAL 9006) PED grupo 1 - gaseos CE / NOBO marking APPLICATION DATA Temperatura 20 °C. Rango de medida Estandar. Material de la brida Acero P250GH. Temperatura del fluido y anillos min. -5°C ¦ 23°F. Alojamiento Chapa metálica. Revestimiento Polipropileno. Temperatura del fluido 90°C ¦ 194°F, máx. Electrodos Hastelloy C22, electrodos fijos. Clase de aislamiento de H. Clase de protección IP 68 (NEMA 4X/6P) según EN 60 529. Cable (señal) DS. Cable mín. 5 mts. Cable (bobinas) LYCY. Cable mín. 5 mts. Caja de term.de ac.inox.1.4408 Caja de term.de ac.inox.1.4408 Prensaestopas M20 x 1,5 Instrucciones de instal. multi-lenguaje. Calibración GK. Acabado KROHNE estandar (RAL 9006) PED grupo 1 - gaseos CE / NOBO marking APPLICATION DATA Temperatura 20 °C. Rango de medida Estandar. | 2503.7028 | 2578.8139 | 2656.1783
| PANP-5426 | BS9A1016 | u | cabalímetre electromagnètic DN100 PN10/16, marca KROHNE, model OPTIFLUX 2300 o equivalent entre brides, capçal primari OPTIFLUX 2000F, 230 v AC, IP68 i 100 m de cable, electrònica IFC 300W, equipat amb mòdul de comunicacions PROFIBUS DP, mòdul de sortida digital de polsos (amb configuració estandar ATLL). | 3422.8411 | 3525.5263 | 3631.2921
| PANP-5427 | BS9A2010 | u | Cabalímetre electromagnètic DN200 PN10, marca KROHNE, model OPTIFLUX 2300 o equivalent entre brides, capçal primari OPTIFLUX 2000F, 230 v AC, IP68 i 40 m de cable, electrònica IFC 300W, equipat amb mòdul de comunicacions PROFIBUS DP, mòdul de sortida digital de polsos (amb configuració estandar ATLL). | 3280.8799 | 3379.3063 | 3480.6855
| PANP-5428 | BS9A2510 | u | Cabalímetre electromagnètic DN250 PN10, marca KROHNE, model OPTIFLUX 2300 o equivalent entre brides, capçal primari OPTIFLUX 2000F, 230 v AC, IP68 i 20 m de cable, electrònica IFC 300W, equipat amb mòdul de comunicacions PROFIBUS DP, mòdul de sortida digital de polsos (amb configuració estandar ATLL). | 3405.7532 | 3507.9258 | 3613.1635
| PANP-5429 | BS9A2516 | u | Cabalímetre electromagnètic DN250 PN16, marca KROHNE, model OPTIFLUX 2300 o similar entre brides, 230 v AC, IP68 i 50 m de cable, electrònica IFC 300F, equipat amb mòdul de comunicacions PROFIBUS DP, mòdul de sortida digital de polsos (amb configuració estandar ATLL). Juntes i cargoleria de zenc incloses. | 3274.9983 | 3373.2482 | 3474.4457
| PANP-5430 | BS9A3010 | u | Cabalímetre electromagnètic DN300 PN10, marca KROHNE, model OPTIFLUX 2300 o similar entre brides, 230 v AC, IP68 i 50 m de cable, electrònica IFC 300F, equipat amb mòdul de comunicacions PROFIBUS DP, mòdul de sortida digital de polsos (amb configuració estandar ATLL). Juntes i cargoleria de zenc incloses. | 3595.2575 | 3703.1152 | 3814.2087
| PANP-5431 | BS9A3510 | u | cabalímetre electromagnètic DN350 PN10, marca KROHNE, model OPTIFLUX 2300 o equivalent entre brides, capçal primari OPTIFLUX 2000F, 230 v AC, IP68 i 100 m de cable, electrònica IFC 300W, equipat amb mòdul de comunicacions PROFIBUS DP, mòdul de sortida digital de polsos (amb configuració estandar ATLL | 5125.7177 | 5279.4892 | 5437.8739
| PANP-5432 | BS9A4010 | u | cabalímetre electromagnètic DN400 PN10, marca KROHNE, model OPTIFLUX 2300 o equivalent entre brides, capçal primari OPTIFLUX 2000F, 230 v AC, IP68 i 100 m de cable, electrònica IFC 300W, equipat amb mòdul de comunicacions PROFIBUS DP, mòdul de sortida digital de polsos (amb configuració estandar ATLL). | 6130.6186 | 6314.5371 | 6503.9733
| PANP-5433 | BS9A4016 | u | cabalímetre electromagnètic DN400 PN16, marca KROHNE, model OPTIFLUX 2300 o equivalent entre brides, capçal primari OPTIFLUX 2000F, 230 v AC, IP68 i 30 m de cable, electrònica IFC 300W, equipat amb mòdul de comunicacions PROFIBUS DP, mòdul de sortida digital de polsos (amb configuració estandar ATLL) | 5219.7012 | 5376.2922 | 5537.581
| PANP-5434 | BS9A5010 | u | cabalímetre electromagnètic DN500 PN10, marca KROHNE, model OPTIFLUX 2300 o equivalent entre brides, capçal primari OPTIFLUX 2000F, 230 v AC, IP68 i 150 m de cable, electrònica IFC 300W, equipat amb mòdul de comunicacions PROFIBUS DP, mòdul de sortida digital de polsos (amb configuració estandar ATLL). | 6491.1023 | 6685.8354 | 6886.4105
| PANP-5435 | BS9A5025 | u | cabalímetre electromagnètic DN500 PN25, marca KROHNE, model OPTIFLUX 2300 o equivalent entre brides, capçal primari OPTIFLUX 2000F, 230 v AC, IP68 i 25 m de cable, electrònica IFC 300W, equipat amb mòdul de comunicacions PROFIBUS DP, mòdul de sortida digital de polsos (amb configuració estandar ATLL). | 7635.0124 | 7864.0628 | 8099.9847
| PANP-5436 | BS9A6010 | u | cabalímetre electromagnètic DN600 PN10, marca KROHNE, model OPTIFLUX 2300 o equivalent entre brides, capçal primari OPTIFLUX 2000F, 230 v AC, IP68 i 15 m de cable, electrònica IFC 300W, equipat amb mòdul de comunicacions PROFIBUS DP, mòdul de sortida digital de polsos (amb configuració estandar ATLL) | 5428.6996 | 5591.5605 | 5759.3074
| PANP-5437 | BS9AA011 | u | cabalímetre electromagnètic DN1000 PN10, marca KROHNE, model OPTIFLUX 2300 o equivalent entre brides, capçal primari OPTIFLUX 2000F, 230 v AC, IP68 i 100 m de cable, electrònica IFC 300W, equipat amb mòdul de comunicacions PROFIBUS DP, mòdul de sortida digital de polsos (amb configuració estandar ATLL) | 11242.5345 | 11579.8105 | 11927.2048
| PANP-5438 | BS9AB010 | u | cabalímetre electromagnètic DN1200 PN10, marca KROHNE, model OPTIFLUX 2300 o equivalent entre brides, capçal primari OPTIFLUX 2000F, 230 v AC, IP68 i 40 m de cable, electrònica IFC 300W, equipat amb mòdul de comunicacions PROFIBUS DP, mòdul de sortida digital de polsos (amb configuració estandar ATLL) | 28030.3651 | 28871.2761 | 29737.4144
| PANP-5439 | BS9AD010 | u | cabalímetre electromagnètic DN1600 PN10, marca KROHNE o equivalent entre brides PN10, capçal remot, IP68 i 65 m de cable, equipat amb mòdul de comunicacions PROFIBUS DP + 4 2 20 mA. Precisió 0,2% calibració a 3 punts. Electrodes Hastelloy. | 41525.0513 | 42770.8029 | 44053.9269
| PANP-5440 | BS9B3510 | u | Cabalímetre magnètic inductiu DN 350 PN10 entre brides tipus KROHNE OPTIFLUX2300 amb capçal primari tipus OPTIFLUX 2000F, o similar, IP68, amb 50 ml de cable de connexió, convertidor de cabal tipus KROHNE IFC 300F alimentat a 24 v DC, IP 66/67 , sistema de comunicacions profibus DP i sortida de senyal per pulsos.. | 4089.2921 | 4211.9709 | 4338.33
| PANP-5441 | BS9B3540 | u | Cabalímetre magnètic inductiu DN 350 PN40 entre brides tipus KROHNE OPTIFLUX2300 amb capçal primari tipus OPTIFLUX 2000F, o similar, IP68, amb 50 ml de cable de connexió, convertidor de cabal tipus KROHNE IFC 300F alimentat a 24 v DC, IP 66/67 , sistema de comunicacions profibus DP i sortida de senyal per pulsos.. | 6483.7169 | 6678.2284 | 6878.5752
| PANP-5442 | BS9B5016 | u | Cabalímetre magnètic inductiu DN 500 PN16 entre brides tipus KROHNE OPTIFLUX2300 o equivalent amb capçal primari tipus OPTIFLUX 2000F, o similar, IP68, amb 50 ml de cable de connexió, convertidor de cabal tipus KROHNE IFC 300F alimentat a 24 v DC, IP 66/67 , sistema de comunicacions profibus DP i sortida de senyal per pulsos.. | 5566.0601 | 5733.0419 | 5905.0332
| PANP-5443 | BS9B7010 | u | Cabalímetre magnètic inductiu DN 700 PN 10 entre brides tipus KROHNE OPTIFLUX2300 o equivalent amb capçal primari tipus OPTIFLUX 2000F, o similar, IP68, amb 50 ml de cable de connexió, convertidor de cabal tipus KROHNE IFC 300F alimentat a 24 v DC, IP 66/67 , sistema de comunicacions profibus DP i sortida de senyal per pulsos.. | 6383.6512 | 6575.1607 | 6772.4156
| PANP-5444 | BS9B8010 | u | Cabalímetre magnètic inductiu DN 800 PN 10 entre brides tipus KROHNE OPTIFLUX2300 o equivalent amb capçal primari tipus OPTIFLUX 2000F, o similar, IP68, amb 50 ml de cable de connexió, convertidor de cabal tipus KROHNE IFC 300F alimentat a 24 v DC, IP 66/67 , sistema de comunicacions profibus DP i sortida de senyal per pulsos.. | 7289.3108 | 7507.9901 | 7733.2298
| PANP-5445 | BS9B9010 | u | Cabalímetre magnètic inductiu DN 900 PN10 entre brides tipus KROHNE OPTIFLUX2300 o equivalent amb capçal primari tipus OPTIFLUX 2000F, o similar, IP68, amb 50 ml de cable de connexió, convertidor de cabal tipus KROHNE IFC 300F alimentat a 24 v DC, IP 66/67 , sistema de comunicacions profibus DP i sortida de senyal per pulsos.. | 8465.0908 | 8719.0436 | 8980.6149
| PANP-5446 | BS9BA010 | u | Cabalímetre magnètic inductiu DN 1000 PN10 entre brides tipus KROHNE OPTIFLUX2300 o equivalent amb capçal primari tipus OPTIFLUX 2000F, o similar, IP68, amb 50 ml de cable de connexió, convertidor de cabal tipus KROHNE IFC 300F alimentat a 24 v DC, IP 66/67 , sistema de comunicacions profibus DP i sortida de senyal per pulsos.. | 10089.7573 | 10392.4501 | 10704.2236
| PANP-5447 | BS9CU001 | u | TRANSMISSOR PRESSIO WIKA S-10 0-0,6 BAR 4-20mA O SIMILAR | 89.4498 | 92.1333 | 94.8973
| PANP-5448 | BS9CU002 | u | TRANSMISSOR PRESSIO WIKA LH-10 SUBMERGIBLE 0-0,6 BAR 4-20mA LONG. CABLE 10MTS o similar | 280.4914 | 288.9061 | 297.5733
| PANP-5449 | BS9CU003 | u | TRANSMISSOR PRESSIO WIKA S-10 0-1 BAR 4-20mA o similar | 1274.6538 | 1312.8935 | 1352.2803
| PANP-5450 | BS9CU004 | u | TRANSMISSOR PRESSIO WIKA S-10 0-10 BAR 4-20mA o similar | 910.3938 | 937.7056 | 965.8368
| PANP-5451 | BS9CU005 | u | TRANSMISSOR PRESSIO WIKA S-10 0-16 BAR 4-20mA o similar | 910.405 | 937.7171 | 965.8486
| PANP-5452 | BS9CU006 | u | TRANSMISSOR PRESSIO WIKA LH-10 SUBMERGIBLE 0-1 BAR 4-20mA LONG. CABLE 15MTS o similar | 303.472 | 312.5762 | 321.9535
| PANP-5453 | BS9CU007 | u | TRANSMISSOR PRESSIO WIKA S-10 0-2,5 BAR 4-20mA o similar | 1161.3991 | 1196.241 | 1232.1283
| PANP-5454 | BS9CU008 | u | TRANSMISSOR PRESSIO WIKA S-10 0-4 BAR 4-20mA o similar | 606.8327 | 625.0377 | 643.7888
| PANP-5455 | BS9CU009 | u | TRANSMISSOR PRESSIO WIKA S-10 0-6 BAR 4-20mA o similar | 910.3938 | 937.7056 | 965.8368
| PANP-5456 | BS9CU010 | u | TRANSMISSOR PRESSIO WIKA S-10 0-25 BAR 4-20mA o similar | 606.9329 | 625.1409 | 643.8951
| PANP-5457 | BS9CU011 | u | TRANSMISSOR PRESSIO WIKA S-10 0-40 BAR 4-20mA o similar | 667.5761 | 687.6034 | 708.2315
| PANP-5458 | BS9DU001 | u | SONDA TEMPERATURA PT-100 FIXACIO AMB ADHESIU | 3.8654 | 3.9814 | 4.1008
| PANP-5459 | BS9DU002 | u | SONDA TEMPERATURA PT-100 FIXACIO TERMINAL INOXIDABLE | 84.9049 | 87.452 | 90.0756
| PANP-5460 | BS9DU003 | u | Sonda de temperatura interior -10ºC 50ºC sortida 4-20mA WIKA TR813 o similar | 209.7001 | 215.9912 | 222.4709
| PANP-5461 | BS9DU004 | u | Sonda de temperatura exterior -10ºC 50ºC sortida 4-20mA WIKA TR812 o similar | 197.4579 | 203.3816 | 209.4831
| PANP-5462 | BS9DU005 | u | Transmissor analògic de temperatura WIKA T19.10.1P0-1 | 54.1711 | 55.7963 | 57.4702
| PANP-5463 | BS9EU001 | u | Subministrament sonda de nivell Vega Swing 71A Type. Sing71A.SGAVXST 10..5V DC IP-67 | 270.1874 | 278.293 | 286.6418
| PANP-5464 | BS9EU002 | u | CONTROL DE NIVELL AKO-5310 (BOIA) | 349.8901 | 360.3868 | 371.1984
| PANP-5465 | BS9EU003 | u | Interruptor nivell AKO-53120 (cable de 6m.) | 56.2208 | 57.9074 | 59.6447
| PANP-5466 | BS9FU001 | u | Sensor volumetric 24V (DETECTOR DE PRESENCIA ECO-IR 180-24V REF:2024050) | 383.4087 | 394.911 | 406.7583
| PANP-5467 | BS9FU002 | u | Sensor volumètric 24VDC LUXOMAT | 214.9802 | 221.4297 | 228.0725
| PANP-5468 | BS9GU001 | u | Emisor infrarrojos IRC-2-2000W 230V | 484.6552 | 499.1948 | 514.1707
| PANP-5469 | BSCM2501 | u | Comporta mural unidireccional de 300x300 mm estanca en el sentit favorable per una càrrega d'aigua d'1m, fabricada en acer inoxidable aisi 316, juntes d'epdm i volant d'accionament. | 770.8499 | 793.9754 | 817.7947
| PANP-5470 | BSFR0001 | u | Subministramentde Capçal de succió de 100 mm de diàmetre en acer inoxidable AISI 316, i de 7950 mm de longitud, amb múltiples orificis per optimitzar la retirada del fang del fons del tanc. El capçal se tot l'equipament necessari per al seu funcionament. Inclou els següents elements: - Conjunt de patins de plàstic desmuntables per plàstic desmuntables per minimitzar el balanceig. - Raíl Guia, fabricat en acer inoxidable AISI 316, amb suports transversals del mateix material soldats per sota per fixar al terra amb cargols d'expansió en acer inoxidable. Mànega flexible de retirada del fang de 100 mm fabricades en polietilè d'alta densitat, amb l'interior llis i la part exterior corrugada per major força i resistència a l'abrasió. - Cable de tracció trenat en acer inoxidable de la mida adequada per remolcar els capçals de succió al llarg de tota la superfície del tanc. - Sistema de tracció: inclou un reductor helicoïdal actuat per un motor elèctric de 0,37 kW (1/2 HP), parell constant, velocitat variable, alimentació a 180 VDC i amb un sistema de politges, tot muntat sobre d'una base ajustable. S'inclouen les politges necessàries i un recobriment resistent a la corrosió. Panell de control, RITTAL TS8 8805.500 de mesures 2000x800x500 mm per incloure els components de control necessari. El panell s'alimenta de corrent monofàsic a 230 VAC, 50 Hz i 40 amperes. El sistema de tracció és vàlid per a dos capçals, i se’n subministrarà i muntarà un per cada dos capçals. El Panell de control és vàlid per a 4 sistemes de tracció, i per tant per a cada 8 capçals, i se’n muntarà un per cada 4 sistemes de tracció. | 19651.1037 | 20240.6369 | 20847.856
| PANP-5471 | BSJM0001 | u | Conjunt de materials per a unitat de control de potencial galvànic constituït per de caixa de fosa d'alumini aèria amb terminals en placa i connexions a cadascuna de les canonades, amb tub de suport i instal·lació d'electrode proveta de 30m de longitut per a relitzar lectures de potencial en el tub d'ATLL, caixa de poliester segons normes Gas Natural amb terminals en placa i connexions a cadascuna de les canonades, amb tub de suport i instal·lació d'electrode proveta de 30m de longitut per a relitzar lectures de potencial en el gasocducte de Gas Natural en l'encreuament de la canonada d'impulsió al nou dipòsit d'Òdena al TM d'Igualada. | 1086.9875 | 1119.5972 | 1153.1851
| PANP-5472 | BSJM0002 | u | Conjunt de materials per a unitat de control de potencial galvànic dels dos junts monoblock pevistos al projecte de nou dipòsit d'Òdena, un a l'entrada de la cambra oest i un altre a la cambra de cabalímetres, constituït per dues caixes de fosa d'alumini de 200x200 IP65, amb dos terminals en placa llisa de 1,5 i 2 polçades cadascuna, tub suport, teules soldades a la canonada d'acer de 80x80x4, protectors de junt aïllant, handy caps, aerosols d'imprimació, electrodes permanents i cables auxiliars per a la lectura de potencials de la protecció catòdica | 1387.9977 | 1429.6377 | 1472.5268
| PANP-5473 | BSJM0801 | u | Discriminador de corrent Ac-Dc 25 A Argo per a protecció catòdica | 1537.2441 | 1583.3614 | 1630.8623
| PANP-5474 | BSJM3501 | u | Junta aïllant monobloc entre brides Ansi 40 DN350 | 3658.1954 | 3767.9412 | 3880.9795
| PANP-5475 | BSJM3502 | u | Junta aïllant monobloc entre brides Ansi 25 DN350 | 1644.1828 | 1693.5083 | 1744.3136
| PANP-5476 | BSJM8010 | u | Junta aïllant monobloc DN800 PN 10, tipus ARGO model NG5-B3 o equivalent | 11645.5152 | 11994.8807 | 12354.7271
| PANP-5477 | BSJMA010 | u | Junta aïllant monobloc entre brides Ansi 25 DN1000 PN 10 tipus ARGO model NG5-B3 o equivalent | 15562.9256 | 16029.8134 | 16510.7078
| PANP-5478 | BSJMB010 | u | Junta aïllant monobloc entre brides Ansi 25 DN1200 fins a PN 15 tipus ARGO model NG5-B3 o equivalent | 20051.01 | 20652.5403 | 21272.1165
| PANP-5479 | BSJMD010 | u | Junta aïllant monobloc entre brides Ansi 25 DN1600 PN 10, tipus ARGO model NG5-B3 o equivalent | 34171.0426 | 35196.1739 | 36252.0591
| PANP-5480 | BSJMD020 | u | Materials per la protecció Catodica de 290 m de canonada 1600 d'acer del By pass general del sistema de la EDT Trinitat. Inclou: -Transforecficicador 2A 50V automàtic monofàsic amb convertidor 0-60mV a 4-20mA. - Dues pletines MMo20x3x100 mm amb 3 m de cable RV 0,6/1kV de 1x10 mm2 - Coque Petroli 1 a 5 mm (Kg) -Encapsulació epoxidica recte M-11 -Encapsulació epoxidica en derivació Y-1 - 2 Caixes 200x200 d'alumini, acabat en pintura epoxi color gris amb grau de protecció IP-65, tancament mitjançant cargols de cap triangular, placa de muntatge llisa i entrada 1-1/2'' NPT en cara inferior i acoblament de 2'' amb 2 m de tub d'acer galvantizat de 2''. - 4 Teules acer curvat c/7m cable RV 1X10. - 3 Protectors junta aillant PEC amb 0,5 m de cable de 1x16mm2 per cada extrem soldat a teula aluminot. - Electrode Perm CUSO4Cu RE30 amb 100 m de cable de 1x6 mm2 RV -200 m de cable RVK 0,6/1KV 1x16 mm2 -100 m de cable RVK 0,6/1KV 1x16 mm2 - 10 Handy Cap - 1 Aerosol Imprimació 747 | 9140.5871 | 9414.8047 | 9697.2488
| PANP-5481 | BST10001 | u | Tarja de comunicacions PROFIBUS. IFC 300 W o equivalent Alojamiento de muro para montaje mural con 3 x 100% diagnostico Detección tubería vacia, conductividad Incl. software Precisión PACTWARE Precisión +/- 0,2 % v MW ver TDS Alimentación eléctrica 100-230 V CA, 50/60 Hz (85-250 V) - [22 VA]. Conexión de cable 5 x M20 x 1,5 Manual de funcionamiento Sin Manual Programación Inglés Diagnostico del proceso Estandar Contenido de gas,función de los electrodos perfil del caudal, temperatura. Alojamiento del convert Estandar, plástico. Clase de protección IP 65/66 (NEMA 4/4X) según EN 60529 Comunicación IO fieldbus. 1. Fieldbus Profibus DP, activa Módulo 1 IO Fieldbus 3. Sal.impulsos activa / corriente alta APPLICATION DATA Salida de pulsos 1 Salida de corriente 1 4 ... 20 mA Display Est | 2861.9475 | 2947.8059 | 3036.2401
| PANP-5482 | BT9952 | u | Clavilla de presa de corrent industrial, tripolar amb presa de terra (3P+T), posició del contacte de terra a les 6h, de 63 A i 380-415 V de tensió nominal segons UNE-EN 60390, de color vermell, grau de protecció IP-67, ref. CT-9952 de la sèrie Cetact de BJC | 38.0858 | 39.2284 | 40.4052
| PANP-5483 | BT110001 | kg | Morter de reparació d'alta resistència R4 tipus MC-RIM PW 20 o similar | 2.0051 | 2.0653 | 2.1272
| PANP-5484 | BT110100 | Kg | Morter hidràulic tipus Sika Monotop 612 | 1.1028 | 1.1359 | 1.17
| PANP-5485 | BT110101 | Kg | Morter epoxi bicomponent tipus Sikadur 31 EF | 9.7916 | 10.0853 | 10.3879
| PANP-5486 | BT120001 | kg | Resina epoxi de reparació estructural tipus MC-INJECT 1264 COMPACT o similar | 35.6462 | 36.7156 | 37.8171
| PANP-5487 | BT130001 | kg | Pintura anticorrosiva tipus MC-RIM PW CP o similar | 8.6888 | 8.9494 | 9.2179
| PANP-5488 | BT130002 | kg | Pont d'unió estructural tipus MC-RIM PW BC o similar | 4.5672 | 4.7042 | 4.8453
| PANP-5489 | BT130100 | Kg | Pont d'Unió tipus Sikatop 10 | 4.4001 | 4.5321 | 4.668
| PANP-5490 | BT130101 | lt | Imprimació epoxi tipus Sika primer 3N | 51.1524 | 52.6869 | 54.2675
| PANP-5491 | BT140100 | Kg | Passivant tipus Sika top Armatec 110 epocem | 5.9485 | 6.1269 | 6.3107
| PANP-5492 | BT142501 | m2 | Rehabilitació de la franja superior dels murs perimetrals dels dipòsits 1 i 2 de la planta del Ter consistent en les següents operacions i activitats: -Picat pel sanejament de les superfícies de tot l' àmbit d' actuació mitjançant procediment manual o preferiblement mecànic per tal d' aconseguir una superfície neta i lliure d' impureses repicant el formigó del perímetre de les armadures fins a descobrir armadures existents en tot el seu perímetre, inclosa la part superior i baixada de runa fins a contenidor. Inclou tall previ amb disc de diamant - Neteja i sorrejat fins a eliminar tot l'òxid existent a les armadures (Grau de neteja Sa 2 1/2). En el cas d' existir corrosió a les armadures, es descobrirà tota la zona danyada, incloent el formigó de darrera de les mateixes com a mínim 2 cm de profunditat o l' equivalent a un diàmetre del rodó. -Rentat de tota la superfície amb aigua, per eliminar restes de pols que podrien provocar una mala adhesió dels productes de reparació. -Substitució i/o reforç d'armadures en cas de ser necessari, amb acer corrugat B500S, sigui soldant, lligant o amb resina d' Epoxi. -Passivació de les armadures mitjançant revestiment mineral cimentós, monocomponent, aplicat en dues capes i de protecció anticorrosiva amb master emaco P5000 AP de la marca Basf. - Reconstrucció geomètrica de superfície en estructura de formigó amb un gruix màxim de 30 mm o 50 mm, depenent dels casos, amb morter de reparació estructural, reforçat amb fibres, modificat amb polímers, monocomponent, resistent als sulfats, lliure d'aluminat tricàlcic, baix contingut en alcali, apte per a la classe d'exposició IV+ Qb, aplicat manualment o per projecció per via humida. Inclou perfilat arestes i acabat fratassat manual. Tot amb master emaco S5400 de la marca Basf. - Curat del morter com a mínim durant 3 dies El preu inclou tots els mitjans auxiliars com ara plataformes elevadores, cistelles, etc. | 460.7945 | 474.6183 | 488.8569
| PANP-5493 | BT1Z0001 | kg | Fibre de polipropile tipo Sikafiber M12 o similar | 7.6862 | 7.9168 | 8.1543
| PANP-5494 | BT1Z0002 | Ut | Obturadors d'alumini de 13mm de diàmetre per a pressions d'injecció superiors a 100 bar | 5.5697 | 5.7368 | 5.9089
| PANP-5495 | BT1Z1000 | u | Dúmper d'1,5 t de càrrega, 0,58 m3 de volum de càrrega, 13 CV de potència i 480 mm d'alçària de descàrrega per a transport de material per l'interior de les galeries de la conducció DN3000 o instal·lacions similars | 3063.3488 | 3155.2492 | 3249.9067
| PANP-5496 | BT1ZT001 | u | Torre il·luminació portatil 4x1000w | 1263.1691 | 1301.0641 | 1340.0961
| PANP-5497 | BT1ZT002 | u | Terra tramex PRFV tipus R38x30x30 de 15,32 m2 per la cambra de l'obturador del dipòsit de cota 180 a Mataró, consitent en 6 plaques 2000 x 1000 mm i 1 placa 1220 x 3660 mm. Inclou: - 2 unitats de biga de PRFV H200 L=3,86mts amb support en PRFV i anclatges. - 3 unitats de biga de PRFV H120 L=1,2mts amb suport en PRFV i anclatges. - 24 mts d'angular perimetral L50x50x5 PRFV per fixació i suport de plaques de tramex PRFV amb fixacions. - 2 unitats de frontissa i tirador en acer inoxidable per tapa i reixes d'accés en plaques de tramex PRFV. | 2308.4505 | 2377.704 | 2449.0351
| PANP-5498 | BT1ZT003 | u | Graons de PRFV 860x250x38mm | 29.1742 | 30.0494 | 30.9509
| PANP-5499 | BT1ZT004 | ml | Estructura d'escala PRFV inclinada d'1 m d'ample | 331.9556 | 341.9143 | 352.1717
| PANP-5500 | BT1ZT005 | u | Terra tramex PRFV tipus R38x30x30 de 2,76+0.84 m2 per la caseta d'entrada del dipòsit de cota 180 a Mataró. Inclou: - Estructura en U200 PRFV L=3,1 i L=0,84mts de 89cm d'amplada - Suports en PRFV i anclatges. - Barana PRFV L= 7,5mts. - Escala de gat h=1,2mts amb sortida 1mts amb connexió a barana. | 2370.475 | 2441.5892 | 2514.8369
| PANP-5501 | BT1ZT006 | u | - Escala inclinada fabricada amb perfils PRFV, d' amplada 1mts amb graons tipus reixa R30x30x30mm per superar una cota de 3,5mts d'alçada. Inclou dos replans de 1x1mts i barana en un lateral de 1mts compost de pilars cada 1,5mts amb passamà superior, tub entremig i rodapeu. Cargoleria i fixacions en inox. 316L-A4. Apte per 250kg/m2. S'inclouen carteles de rigidització per sota escala i estructura. | 4420.6907 | 4553.3115 | 4689.9108
| PANP-5502 | BT1ZT007 | ml | Escala de gat en PRFV apte per aigua potable, amb guardacós, d'amplada 40cm, separació graons 28cm, amb fixacions i anclatges: inox. 316L-A4 segons Norma: Iso14122-4 | 94.6853 | 97.5259 | 100.4517
| PANP-5503 | BT210001 | kg | Morter de fraguat ràpid tipus MC-FIX ST o similar | 5.0128 | 5.1631 | 5.318
| PANP-5504 | BT210100 | Kg | Morter hidràulic enduriment ultra ràpid tipus Sika senyal 75 plug | 1.8269 | 1.8817 | 1.9381
| PANP-5505 | BT220001 | kg | Gel acrílic d'injecció en junta tipus MC-INJECT GL 95 TX o similar | 21.7219 | 22.3736 | 23.0448
| PANP-5506 | BT230002 | kg | Resina hidroexpansiva al trasdós del túnel tipus MC-INJECT 2700 o similar | 24.5068 | 25.242 | 25.9993
| PANP-5507 | BT230004 | kg | Resina hidroexpansiva al trasdós del túnel tipus MC-INJECT 2033 o similar | 20.051 | 20.6525 | 21.2721
| PANP-5508 | BT230100 | kg | Resina injecció tipus WEBAC 1403 | 14.9269 | 15.3747 | 15.8359
| PANP-5509 | BT240100 | u | Massilla PU tipus Sikaflex Pro 3 | 9.5131 | 9.7985 | 10.0924
| PANP-5510 | BT240101 | Kg | Revestiment PU tipus Sikalastic 353 DW | 15.8069 | 16.2811 | 16.7695
| PANP-5511 | BT260100 | ml | Banda impermeabilització tipus Sikadur Combiflex SG de 20 cm d'amplada | 7.6751 | 7.9053 | 8.1425
| PANP-5512 | BT260101 | ml | fons de junta de polietilè d 20mm | 0.43444 | 0.44747 | 0.4609
| PANP-5513 | BT260110 | ml | Banda impermeabilització tipus Sikadur Combiflex SG de 25 cm d'amplada | 9.7916 | 10.0853 | 10.3879
| PANP-5514 | BT260120 | ml | Banda impermeabilització tipus Fosroc HP Dilaflex de 32 cm | 14.0803 | 14.5027 | 14.9378
| PANP-5515 | BT280005 | kg | MasterSeal 345 Saco 20kg | 12.3648 | 12.7357 | 13.1178
| PANP-5516 | BT2Z0100 | u | Broca de diamant tipus HILTI DD EC 1 22/300 | 187.9002 | 193.5372 | 199.3434
| PANP-5517 | BT2Z0101 | u | Obturador metàl · lic injecció 22 mm amb pas interior 1/82, inclosa reducció 1/8 ´´a 1/2´´ i clau de bola 1/2 ´´ | 12.5319 | 12.9078 | 13.2951
| PANP-5518 | BT2Z0102 | u | Vas diamantat tipus Hilti DG 150 | 511.3008 | 526.6398 | 542.439
| PANP-5519 | BT2Z1501 | u | Ataguia de dimensions 1.5 x 3.65 metres, incloent pintura antiocorrosiva i viga cep. | 46903.2112 | 48310.3075 | 49759.6168
| PANP-5520 | BT350801 | m2 | Materials per la rehabilitació interior i exterior del ramal dret de la H d'entrada a la EDT Trinitat a la zona marcada a plànols. Inclou: A l'interior: -Preparació de superficie mitjançant xorrejat industrial fins a arribar a metall blanc deixant una rugositat mínima de 100 micres en paraments d'acer i fins al formigó net, consistent i rugós en superficies de formigó. - Capa de metalclad dura wrap primer en tota la superficie preparada - Dues capes de matalcrad dura wrap reforçat amb teixit de fibra de carboni - Dues capes de chemclad SC d'un gruix aproximat per capa de 150-200 micres A l'exterior: -Preparació de superficie mitjançant xorrejat industrial fins a arribar a metall blanc deixant una rugositat mínima de 100 micres. - Dues capes de chemclad SC d'un gruix aproximat per capa de 150-200 micres. - Material de segellat de boques de homes - Material per a la il·luminació, ventilació i seguretat durant els treballs. - Maquinaria i mitjans auxiliars necessaris | 1047.8324 | 1079.2673 | 1111.6454
| PANP-5521 | BT350802 | m2 | Materials per la rehabilitació interior del ramal central de la H d'entrada a la EDT Trinitat a la zona marcada a plànols. Inclou: -Preparació de superficie mitjançant xorrejat industrial fins a arribar a metall blanc deixant una rugositat mínima de 100 micres en paraments d'acer i fins al formigó net, consistent i rugós en superficies de formigó. - Capa de metalclad dura wrap primer en tota la superficie preparada - Dues capes de matalcrad dura wrap reforçat amb teixit de fibra de carboni - Dues capes de chemclad SC d'un gruix aproximat per capa de 150-200 micres - Material de segellat de boques de homes - Material per a la il·luminació, ventilació i seguretat durant els treballs. - Maquinaria i mitjans auxiliars necessaris | 1160.4522 | 1195.2658 | 1231.1237
| PANP-5522 | BT350803 | m2 | Materials per la rehabilitació interior del ramal equerre de la H d'entrada a la EDT Trinitat a la zona marcada a plànols. Inclou: A l'interior: -Preparació de superficie mitjançant xorrejat industrial fins a arribar a metall blanc deixant una rugositat mínima de 100 micres en paraments d'acer i fins al formigó net, consistent i rugós en superficies de formigó. - Capa de metalclad dura wrap primer en tota la superficie preparada - Dues capes de matalcrad dura wrap reforçat amb teixit de fibra de carboni - Dues capes de chemclad SC d'un gruix aproximat per capa de 150-200 micres - Material de segellat de boques de homes - Material per a la il·luminació, ventilació i seguretat durant els treballs. - Maquinaria i mitjans auxiliars necessaris | 1156.8653 | 1191.5713 | 1227.3184
| PANP-5523 | BT370801 | u | Materials per la rehabilitació d'elements de caldereria puntuals de l'EDT Trinita, indicats als planols. Inclou: - Preparació de superficie amb sorrejat abrasiu amb tecnologia Sponge-Jet segons norma Neix nº 1 /SSPC-SP5 creant un grau de neteja ISO 8501-1 SA 3 (metall blanc) i una rugositat (perfil superficial d'ancoratge) amb Valors Rz segons norma ASME B46 1:2002 DIN 4768/1 entre Mín 50? / Màx . 125N , recobriment resistent a la corrosió de baixa viscositat aplicat mitjançant polvorització o corró, amb reforç ceràmic, tipus ARC S2 o similar, amb un gruix mínim de 500 micres, mesurat segons norma ISO 2808 - Material per a la il·luminació, ventilació i seguretat durant els treballs. - Maquinaria i mitjans auxiliars | 1747.88 | 1800.3164 | 1854.3258
| PANP-5524 | BT370802 | u | Materials per a rehabilitació en zones humides i amb canonada en càrrega d'elements de caldereria puntuals de l'EDT, o instal·lacions similars, com ara connexions de caldereria amb canonada de formigó, cons de reducció, colls, brides, rodets llissos i de desmuntatge i elements similars mitjançant preparació de superficie amb sorrejat abrasiu baix en pols amb dosificació electrònica fins a SA1, aplicació d'una capa d'imprimació de 150 micres de RS500P Encoadvance Coatings i aplicació d'una capa de 350 micres de tractament amb pintura RA500M de la mateixa marca. Inclou material per a la il·luminació, ventilació i seguretat durant els treballs i maquinaria i mitjans auxiliars. | 1737.7542 | 1789.8868 | 1843.5834
| PANP-5525 | BUA0U001 | u | Sonda pH Signet 2726, transmissor Signet 8750 | 356.6518 | 367.3513 | 378.3719
| PANP-5526 | BUA0U002 | u | Vàlvula regulació rotàmetre | 1252.5755 | 1290.1527 | 1328.8573
| PANP-5527 | BUA0U003 | u | Tòrica ´´W´´ vitó vàlvula regulació rotàmetre | 16.6869 | 17.1875 | 17.7031
| PANP-5528 | BUA0U004 | u | Tòrica vitó vastag vàlvula potènciomètre placa control vàlvula | 2.7514 | 2.834 | 2.919
| PANP-5529 | BUA0U005 | u | Tòrica vitó connexió complement vàlvula regulació a rotàmetre | 7.8867 | 8.1233 | 8.367
| PANP-5530 | BUA0U006 | u | Rotàmetre aigua 250 l/h flot AISI316L | 122.3334 | 126.0034 | 129.7835
| PANP-5531 | BUA0U007 | u | Juntes vitó Rotàmetre aigua | 3.8431 | 3.9584 | 4.0772
| PANP-5532 | BUA0U008 | u | Rotàmetre HCl 55 l/h flot PVDF-Pb | 166.5459 | 171.5423 | 176.6886
| PANP-5533 | BUA0U009 | u | Juntes vitó Rotàmetre HCl | 3.6983 | 3.8092 | 3.9235
| PANP-5534 | BUA0U010 | u | Rotàmetre NaClO2 75 l/h flot PVDF-Pb | 166.7687 | 171.7718 | 176.9249
| PANP-5535 | BUA0U011 | u | Juntes vitó Rotàmetre NaClO2 | 3.7651 | 3.8781 | 3.9944
| PANP-5536 | BUA0U012 | u | Cabalímetre reactiu 6-120 l/h PVDF p.2 | 507.1457 | 522.3601 | 538.0309
| PANP-5537 | BUA0U013 | u | Junta FPM Cabalimetre | 9.1232 | 9.3969 | 9.6788
| PANP-5538 | BUA0U014 | u | Inserte fitting 2 mm | 43.856 | 45.1717 | 46.5268
| PANP-5539 | BUA0U015 | u | Cabalímetre reactiu 10-200 l/h PVDF p.3 | 473.616 | 487.8245 | 502.4592
| PANP-5540 | BUA0U016 | u | Inserte fitting 3 mm | 43.856 | 45.1717 | 46.5268
| PANP-5541 | BUA0U017 | u | Electrovàlvula Stübbe NO DN15 PVC | 470.9537 | 485.0823 | 499.6347
| PANP-5542 | BUA0U018 | u | Electrovàlvula Stübbe NO DN15 PVC | 443.7066 | 457.0178 | 470.7283
| PANP-5543 | BUA0U019 | u | Controlador Placa Principal ProDiox CLP-200A- 10 | 1604.5821 | 1652.7195 | 1702.3011
| PANP-5544 | BUA0U020 | u | Vacuòmetre amb separador membrana tàntal de -1 a 1,5 bar (Dinstec) | 977.03 | 1006.3409 | 1036.5311
| PANP-5545 | BUA0U021 | u | Vàlvula d'agulla DN10-DN15 +GF+ | 84.8046 | 87.3488 | 89.9692
| PANP-5546 | BUA0U022 | u | Kit membrana, molla i juntes per ejector 4 kg/h Grundfos | 187.1428 | 192.757 | 198.5398
| PANP-5547 | BUA0U023 | u | SEAL (Generador CL02 SEVERN TRENT) codi SVTR:1T334C003P30 | 4.556 | 4.6927 | 4.8335
| PANP-5548 | BUA0U024 | u | NUT SEAL (Generador CL02 SEVERN TRENT) codi SVTR:1T368F005U01 | 11.663 | 12.0129 | 12.3733
| PANP-5549 | BUA0U025 | u | O-RING (Generador CL02 SEVERN TRENT) codi SVTR:101W918U01 | 4.9905 | 5.1402 | 5.2944
| PANP-5550 | BUA0U026 | u | O-RING (Generador CL02 SEVERN TRENT) codi SVTR:1T101W014U01 | 5.7034 | 5.8745 | 6.0507
| PANP-5551 | BUA0U027 | u | O-RING (Generador CL02 SEVERN TRENT) codi SVTR:101W721U01 | 6.2381 | 6.4252 | 6.618
| PANP-5552 | BUA0U028 | u | O-RING (Generador CL02 SEVERN TRENT) codi SVTR:101W918U01 | 4.9905 | 5.1402 | 5.2944
| PANP-5553 | BUA0U029 | u | PTFE tubing ø est 18x1,2 thikness (Generador CL02 SEVERN TRENT) codi SVTR:1T913E016 U02MT | 33.4184 | 34.4209 | 35.4535
| PANP-5554 | BUA0U030 | u | Equip Vacuómetre per Gabinet CLO2 | 292.9453 | 301.7336 | 310.7856
| PANP-5555 | BUB0U001 | u | Bomba transvàs HCl SHM 20-15 PP-EDPM Si/Rulon | 278.4862 | 286.8408 | 295.4461
| PANP-5556 | BUB0U002 | u | Nivell seguretat dipòsit dia NIS-3 Stübbe | 161.1878 | 166.0235 | 171.0042
| PANP-5557 | BUC0U001 | u | Controlador (Generador CLO2 SEVERN TRENT 10 kg/h)codi SVTR:1T803E009U06 | 1214.2001 | 1250.6261 | 1288.1448
| PANP-5558 | BUC0U002 | u | MOTOR ASSY 220 V (Generador CLO2 SEVERN TRENT 10 kg/h)codi SVTR:1T669B001U02 | 501.2753 | 516.3135 | 531.8029
| PANP-5559 | BUC0U003 | u | SPRING (Generador CLO2 SEVERN TRENT 10 kg/h)codi SVTR:1T424A018U01 | 144.8128 | 149.1572 | 153.632
| PANP-5560 | BUC0U004 | u | METERING TUBE 1/4´´-20 (Generador CLO2 SEVERN TRENT 10 kg/h) codi SVTR:1T448B012U01 | 172.6615 | 177.8413 | 183.1766
| PANP-5561 | BUC0U005 | u | METERING TUBE 3/8´´-25 (Generador CLO2 SEVERN TRENT 10 kg/h) codi SVTR:1T448B016U01 | 172.6615 | 177.8413 | 183.1766
| PANP-5562 | BUC0U006 | u | METERING TUBE 1/4´´-25 (Generador CLO2 SEVERN TRENT 10 kg/h) codi SVTR:1T448B013U01 | 239.4982 | 246.6831 | 254.0836
| PANP-5563 | BUC0U007 | u | OPTICAL SENSOR 1/4´´-3/8´´ (Generador CLO2 SEVERN TRENT 10 kg/h) codi SVTR:1T806L003U02 | 150.3826 | 154.8941 | 159.5409
| PANP-5564 | BUC0U008 | u | VALVE PLUG ASSY HCL (Generador CLO2 SEVERN TRENT 10 kg/h) codi SVTR:1T668B007U19 | 169.3196 | 174.3992 | 179.6312
| PANP-5565 | BUC0U009 | u | VALVE PLUG ASSY NACLO2 (Generador CLO2 SEVERN TRENT 10 kg/h) codi SVTR:1T668B007U21 | 169.3196 | 174.3992 | 179.6312
| PANP-5566 | BUC0U010 | u | VALVE PLUG ASSY H2O (Generador CLO2 SEVERN TRENT 10 kg/h) codi SVTR:1T668B007U20 | 169.3196 | 174.3992 | 179.6312
| PANP-5567 | BUC0U011 | u | O-RING (Generador CL02 SEVERN TRENT) codi SVTR:101W702U01 | 2.3393 | 2.4095 | 2.4817
| PANP-5568 | BUC0U012 | u | O-RING (Generador CL02 SEVERN TRENT) codi SVTR:101W710U01 | 3.1859 | 3.2815 | 3.3799
| PANP-5569 | BUC0U013 | u | PLUG AND RETAINER ASSY. (Generador CL02 SEVERN TRENT) codi SVTR:1T668B004U01 | 59.3287 | 61.1086 | 62.9418
| PANP-5570 | BUC0U014 | u | DIAPHRAGM (Generador CL02 SEVERN TRENT) codi SVTR:1T425B003U01 | 9.9252 | 10.223 | 10.5297
| PANP-5571 | BUC0U015 | u | DIAPHRAGM (Generador CL02 SEVERN TRENT) codi SVTR:1T425B006U01 | 41.9178 | 43.1753 | 44.4705
| PANP-5572 | BUC0U016 | u | O-RING (Generador CL02 SEVERN TRENT) codi SVTR:1T101W011U01 | 8.1095 | 8.3528 | 8.6034
| PANP-5573 | BUC0U017 | u | O-RING (Generador CL02 SEVERN TRENT) codi SVTR:101W705U01 | 2.3393 | 2.4095 | 2.4817
| PANP-5574 | BUC0U018 | u | DIAPHRAGM (Generador CL02 SEVERN TRENT) codi SVTR:1T425B007U01 | 19.0262 | 19.597 | 20.1849
| PANP-5575 | BUC0U019 | u | O-RING (Generador CL02 SEVERN TRENT) codi SVTR:1T101W012U01 | 7.1292 | 7.3431 | 7.5634
| PANP-5576 | BUC0U020 | u | O-RING (Generador CL02 SEVERN TRENT) codi SVTR:101W709U01 | 2.6178 | 2.6963 | 2.7772
| PANP-5577 | BUC0U021 | u | NOZZLE (Generador CL02 SEVERN TRENT) codi SVTR:1T433F022U01 | 16.8428 | 17.3481 | 17.8686
| PANP-5578 | BUC0U022 | u | O-RING (Generador CL02 SEVERN TRENT) codi SVTR:101W712U01 | 4.0213 | 4.142 | 4.2662
| PANP-5579 | BUC0U023 | u | SEAL (Generador CL02 SEVERN TRENT) codi SVTR:1T334C003P30 | 4.556 | 4.6927 | 4.8335
| PANP-5580 | BUC0U024 | u | NUT SEAL (Generador CL02 SEVERN TRENT) codi SVTR:1T368F005U01 | 11.663 | 12.0129 | 12.3733
| PANP-5581 | BUC0U025 | u | O-RING (Generador CL02 SEVERN TRENT) codi SVTR:101W918U01 | 4.9905 | 5.1402 | 5.2944
| PANP-5582 | BUC0U026 | u | O-RING (Generador CL02 SEVERN TRENT) codi SVTR:1T101W014U01 | 5.7034 | 5.8745 | 6.0507
| PANP-5583 | BUC0U027 | u | O-RING (Generador CL02 SEVERN TRENT) codi SVTR:101W721U01 | 6.2381 | 6.4252 | 6.618
| PANP-5584 | BUC0U028 | u | O-RING (Generador CL02 SEVERN TRENT) codi SVTR:101W918U01 | 4.9905 | 5.1402 | 5.2944
| PANP-5585 | BUC0U029 | u | PTFE tubing ø est 18x1,2 thikness (Generador CL02 SEVERN TRENT) codi SVTR:1T913E016 U02MT | 33.4184 | 34.4209 | 35.4535
| PANP-5586 | BUC0U030 | u | Equip Vacuómetre per Gabinet CLO2 | 292.9453 | 301.7336 | 310.7856
| PANP-5587 | BUD1018 | u | Tub impulsor EPDM bomba peristàltica AMP-22 | 148.1547 | 152.5993 | 157.1773
| PANP-5588 | BUD1U001 | u | Set recanvi DLTa 0450 PVT composat per membrana, vàlvula d'aspiració i impulsio, 2 boles de vidre, conjunt de juntes i conjunt de racors codi PROMIMENT:1027084 | 222.789 | 229.4727 | 236.3569
| PANP-5589 | BUD1U002 | u | Set recanvi DLTa 0730 PVT composat per membrana, vàlvula d'aspiració i impulsio, 2 boles de vidre, conjunt de juntes i conjunt de racors codi PROMIMENT:1027083 | 144.8128 | 149.1572 | 153.632
| PANP-5590 | BUD1U003 | u | Set recanvi DLTa 1020 PVT composat per membrana, vàlvula d'aspiració i impulsio, 2 boles de vidre, conjunt de juntes i conjunt de racors codi PROMIMENT:1027082 | 144.8128 | 149.1572 | 153.632
| PANP-5591 | BUD1U004 | u | cable rele cpl de 3 canals 2m VDE Per bombes DELTAcodi PROMIMENT:10020212 | 16.7092 | 17.2105 | 17.7268
| PANP-5592 | BUD1U005 | u | Set recanvi DME 150-4 AR PVDF composat per membrana, vàlvula d'aspiració i impulsio, 2 boles de vidre, conjunt de juntes i conjunt de racors codi GRUNDFOS:96690558 | 551.4028 | 567.9449 | 584.9832
| PANP-5593 | BUD1U006 | u | Set recanvi DME 8-10 AR PVDF composat per membrana, vàlvula d'aspiració i impulsio, 2 boles de vidre, conjunt de juntes i conjunt de racors codi GRUNDFOS:96636067 | 256.2074 | 263.8936 | 271.8104
| PANP-5594 | BUD1U007 | u | Set recanvi DME 12-6 AR PVDF composat per membrana, vàlvula d'aspiració i impulsio, 2 boles de vidre, conjunt de juntes i conjunt de racors codi GRUNDFOS:96636070 | 261.7771 | 269.6304 | 277.7193
| PANP-5595 | BUD1U008 | u | Set recanvi DME 48-3 AR PVDF composat per membrana, vàlvula d'aspiració i impulsio, 2 boles de vidre, conjunt de juntes i conjunt de racors codi GRUNDFOS:96636074 | 278.4862 | 286.8408 | 295.4461
| PANP-5596 | BUD1U009 | u | Set recanvi DDA 7'5-16 FCM PV/T/C-F composat per membrana, vàlvula d'aspiració i impulsio, 2 boles de vidre, conjunt de juntes i conjunt de racors codi GRUNDFOS:97751539 | 261.7771 | 269.6304 | 277.7193
| PANP-5597 | BUD1U010 | u | Stator alto nitrilo bomba GH11 bomba MONO Pos 22A | 61.267 | 63.105 | 64.9981
| PANP-5598 | BUD1U018 | u | Eje rodillo bomba peristàltica AMP-22 | 12.2534 | 12.621 | 12.9996
| PANP-5599 | BUD1U019 | u | Tornillo eje rodillo bomba peristàltica AMP-22 | 15.0383 | 15.4894 | 15.9541
| PANP-5600 | BUD1U020 | u | Rodillo para tubo caucho bomba peristàltica AMP-22 | 24.5068 | 25.242 | 25.9993
| PANP-5601 | BUD1U021 | u | Soporte rodillo bomba peristàltica AMP-22 | 16.2636 | 16.7515 | 17.2541
| PANP-5602 | BUD1U022 | u | Rodamiento rodillo bomba peristàltica AMP-22 | 4.3444 | 4.4747 | 4.609
| PANP-5603 | BUD1U023 | u | Retén rodillo bomba peristàltica AMP-22 | 1.6709 | 1.721 | 1.7727
| PANP-5604 | BUD1U024 | u | Kit part davantera amb PVDF + juntes PTFE Bomba Grundfos DDA 7.5 | 434.5165 | 447.552 | 460.9786
| PANP-5605 | BUD1U025 | u | Promiment Delta Cable relè CPL de 3 canals 2m DVE | 11.1395 | 11.4736 | 11.8178
| PANP-5606 | BUD1U026 | u | Prominent Delta Solenoid cpl. 110-M5 DLT 90-254V (Nº despiece 410) | 505.731 | 520.903 | 536.53
| PANP-5607 | BUD1U027 | u | Prominent Delta Placa Relé fallo 3-pol -CPL-Beta 4B-Delta (Nºdespiece 510) | 80.204 | 82.6102 | 85.0885
| PANP-5608 | BUD1U028 | u | Prominent Delta Assy.El. Frintpart Delta (Nº Despiece 610) | 320.2592 | 329.867 | 339.763
| PANP-5609 | BUD1U029 | u | Kit manteniment PZ 31 VFC | 60.5318 | 62.3477 | 64.2182
| PANP-5610 | BUD1U030 | u | KIT BOMBA PROMINENT FM 130 PVT | 414.9445 | 427.3928 | 440.2146
| PANP-5611 | BUD1U031 | u | KIT BOMBA PROMINENT 1005 PPB | 141.471 | 145.7151 | 150.0866
| PANP-5612 | BUD1U032 | u | KIT BOMBA PROMINENT 1008 PPB | 141.471 | 145.7151 | 150.0866
| PANP-5613 | BUD1U033 | u | OLI PROMINENT | 16.1522 | 16.6368 | 17.1359
| PANP-5614 | BUD1U034 | u | KIT BOMBA PROMINENT FM 330 PVT | 543.0482 | 559.3396 | 576.1198
| PANP-5615 | BUD1U035 | u | KIT BOMBA PROMINENT FM 50 PVT | 184.9149 | 190.4623 | 196.1762
| PANP-5616 | BUD1U036 | u | KIT BOMBA PROMINENT FM 65 PVT | 188.2567 | 193.9044 | 199.7215
| PANP-5617 | BUD1U037 | u | KIT BOMBA PROMINENT FM 120 PVT | 338.6393 | 348.7985 | 359.2624
| PANP-5618 | BUD1U038 | u | KIT BOMBA PROMINENT FM 1000 PVT | 792.5719 | 816.349 | 840.8395
| PANP-5619 | BUD1U040 | u | KIT RECAMBIO BOMBA 6/300 FB | 245.0679 | 252.4199 | 259.9925
| PANP-5620 | BUD1U041 | u | KIT RECAMBIO BOMBA 5/1400 FB | 238.3842 | 245.5358 | 252.9018
| PANP-5621 | BUD1U042 | u | KIT BOMBA GRUNFOS | 337.5253 | 347.6511 | 358.0806
| PANP-5622 | BUD1U043 | u | KIT MANTENIMENT BOMBA CMS MF 12003 | 61.267 | 63.105 | 64.9981
| PANP-5623 | BUD1U044 | u | KIT MANTENIMENT BOMBA CMS MF 14008 | 67.3046 | 69.3237 | 71.4034
| PANP-5624 | BUD1U045 | u | KIT MANTENIMENT BOMBA CMS MF 18004 | 59.0168 | 60.7873 | 62.6109
| PANP-5625 | BUD1U046 | u | KIT MANTENIMENT BOMBA DDI | 63.6063 | 65.5144 | 67.4799
| PANP-5626 | BUD1U047 | u | KIT MANTENIMENT BOMBA DME 150 | 364.26 | 375.1878 | 386.4434
| PANP-5627 | BUD1U048 | u | KIT MANTENIMENT BOMBA DME 19 | 258.4352 | 266.1883 | 274.1739
| PANP-5628 | BUD1U049 | u | KIT MANTENIMENT BOMBA DME 2 | 218.556 | 225.1127 | 231.8661
| PANP-5629 | BUD1U050 | u | KIT MANTENIMENT BOMBA DME 48 | 285.1699 | 293.725 | 302.5368
| PANP-5630 | BUD1U051 | u | KIT MANTENIMENT BOMBA DME 8 | 231.7006 | 238.6516 | 245.8111
| PANP-5631 | BUD1U052 | u | KIT MANTENIMENT BOMBA DMI | 72.7406 | 74.9228 | 77.1705
| PANP-5632 | BUD1U053 | u | KIT MANTENIMENT BOMBA EMEC | 111.3945 | 114.7363 | 118.1784
| PANP-5633 | BUD1U054 | u | KIT MANTENIMENT BOMBA HIS1501 | 66.8367 | 68.8418 | 70.9071
| PANP-5634 | BUD1U055 | u | KIT MANTENIMENT BOMBA TACMINA ARPZI4-61 | 66.8367 | 68.8418 | 70.9071
| PANP-5635 | BUD1U056 | u | KIT MANTENIMENT BOMBA TACMINA PZ31 | 60.5318 | 62.3477 | 64.2182
| PANP-5636 | BUD1U057 | u | KIT MANTENIMENT BOMBA TACMINA PZI/4 12 VFC | 72.295 | 74.4639 | 76.6978
| PANP-5637 | BUD1U058 | u | KIT MANTENIMENT BOMBATACMINA PZI4-100 | 72.295 | 74.4639 | 76.6978
| PANP-5638 | BUD1U059 | u | KIT MANTENIMENT BOMBA TACMINA PZIG1000 | 140.1343 | 144.3383 | 148.6685
| PANP-5639 | BUD1U060 | u | KIT MANTENIMENT BOMBA TACMINA PZIG300 | 121.019 | 124.6496 | 128.389
| PANP-5640 | BUD1U061 | u | KIT MANTENIMENT BOMBA TACMINA PZIG500 | 134.5423 | 138.5785 | 142.7359
| PANP-5641 | BUD1U062 | u | KIT MANTENIMENT BOMBA TACMINA PZIG700 | 134.9879 | 139.0375 | 143.2086
| PANP-5642 | BUD1U063 | u | KIT MANTENIMENT BOMBA TACMINA SXMA1-030 | 427.0865 | 439.8991 | 453.0961
| PANP-5643 | BUD1U064 | u | Recanvi Membrana Bomba Grundfos DME 940-4 | 356.4624 | 367.1563 | 378.171
| PANP-5644 | BUD1U065 | u | Kit 8 cargols inox per capçal bomba Grunfos DME 940-4 (Tipus allen L=130mm) | 11.1395 | 11.4736 | 11.8178
| PANP-5645 | BUD1U066 | u | Kit capçal per a bomba DDA 7,5-16 | 243.954 | 251.2726 | 258.8108
| PANP-5646 | BUD1U067 | u | Kit bomba Prominent Sigma 3 dbr FM330 DN25 | 753.0602 | 775.652 | 798.9216
| PANP-5647 | BUD1U071 | u | Kit de manteniment complet per a bomba Grundfos DME 60, incloent membrana, vàlvules, juntes i cargols. | 467.8569 | 481.8926 | 496.3494
| PANP-5648 | BUD1U072 | u | Kit de manteniment per a bomba Grundfos Model DDA 120, Ref.GR99151317 o similar | 414.3875 | 426.8192 | 439.6237
| PANP-5649 | BUD1U073 | U | Kit de manteniment per a bomba Grundfos Model DDA 60 | 362.0321 | 372.8931 | 384.0799
| PANP-5650 | BUD1U074 | u | Kit recanvi de vàlvules ( aspiració i impulsió ) de bomba Grundfos DME 60-150 PV/V/C | 362.0321 | 372.8931 | 384.0799
| PANP-5651 | BUD2U001 | u | CONJ. DOSIF. DLTA 1020 PVT | 230.5866 | 237.5042 | 244.6293
| PANP-5652 | BUD2U002 | u | Bomba DOS.DDA 7,5-16 AR-PVC/V/C+2 cables d' instal.lacció | 1172.7613 | 1207.9441 | 1244.1825
| PANP-5653 | BUD2U003 | u | BOMBA GRUNDFOS JP5 | 418.1972 | 430.7431 | 443.6654
| PANP-5654 | BUD2U004 | u | BOMBA GRUNDFOS CHI -2-20 | 538.2248 | 554.3715 | 571.0027
| PANP-5655 | BUD2U005 | u | Bomba IWAKI Model MDM40-1501EKKF040I-E2 amb motor de 4 Kw, IP 55, 2 pols, e fases (IE3), alimentació 400 Vac, 50 Hz. | 8855.8628 | 9121.5386 | 9395.1848
| PANP-5656 | BUD2U006 | u | Bomba Grundfos Model DME 940-4 AR-PV/V/G-F-31A2A2F o similar | 5194.3255 | 5350.1553 | 5510.66
| PANP-5657 | BUD2U007 | u | Bomba Grundfos Model DME 375-10 AR-PV/V/G-F-31A2A2F | 4316.5369 | 4446.033 | 4579.414
| PANP-5658 | BUD2U008 | u | Bomba Grundfos Model DDA 60-10 AR-PV/V/C-F-31U3U3FG | 2679.0377 | 2759.4089 | 2842.1911
| PANP-5659 | BUD2U009 | u | Bomba Grundfos Model DDA 30-4 FCM-PV/T/C-F-31U2U2FG | 1773.4004 | 1826.6025 | 1881.4005
| PANP-5660 | BUD2U010 | u | Bomba Grundfos Model DDA 7.5-16 FCM-PV/T/C-F-31U2U2FG | 1550.6114 | 1597.1298 | 1645.0437
| PANP-5661 | BUD2U011 | u | Bomba Grundfos Model DDE 15-4 B-PV/T/C-X-31U2U2FG | 566.998 | 584.0079 | 601.5282
| PANP-5662 | BUD2U012 | u | Actuador elèctric +GF+ EA120 100-230 Vac, 60 Nxm, connexió F07, amb sensors de posició integrat | 974.7019 | 1003.9429 | 1034.0612
| PANP-5663 | BUE1U001 | U | CELA COMPLERT ANALITZADOR CL1000B(01-1040C) | 1213.7211 | 1250.1327 | 1287.6367
| PANP-5664 | BUE1U002 | u | TAP SE GURETAT DETECTOR CL1000B(07-1041B) | 12.4205 | 12.7931 | 13.1769
| PANP-5665 | BUE1U003 | u | ELECTRODE DE COURE CL 1000B (09-1032-A) Ref. 14182 | 47.1756 | 48.5908 | 50.0486
| PANP-5666 | BUE1U004 | u | PAQ.100 BOLES PVC (35-1006A) CL1000B Ref. R-5941 | 30.8006 | 31.7246 | 32.6763
| PANP-5667 | BUE1U005 | u | ELECTRODE REFERENCIA CL-1000B (77-1006-A) | 687.861 | 708.4969 | 729.7518
| PANP-5668 | BUE1U006 | u | JUNTA TORICA VITON OV11-006 ø 3,17 X 1,78 | 1.9271 | 1.9849 | 2.0445
| PANP-5669 | BUE1U007 | u | JUNTA TORICA VITON OV11-009 ø 5,28 X 1,78 | 1.1808 | 1.2162 | 1.2527
| PANP-5670 | BUE1U008 | u | JUNTA TORICA VITON OV11-011 ø 6,75 X 1,78 | 3.9211 | 4.0387 | 4.1599
| PANP-5671 | BUE1U009 | u | JUNTA TORICA OV11-032 Cl1000B | 18.3801 | 18.9315 | 19.4994
| PANP-5672 | BUE1U010 | u | JUNTA TORICA OV11-038 Cl1000B | 10.4265 | 10.7393 | 11.0615
| PANP-5673 | BUE1U011 | u | JUNTA TORICA OV11-136 Cl1000B | 11.6964 | 12.0473 | 12.4087
| PANP-5674 | BUE1U012 | u | MOTOR ANALITZADOR CL1000B Ref.12952 | 195.6087 | 201.477 | 207.5213
| PANP-5675 | BUE1U013 | u | PROBE ASSY ANALIZADOR CL1000B Ref.14184 | 285.3927 | 293.9545 | 302.7731
| PANP-5676 | BUE1U014 | u | Analitzador complert SEVERN TRENT CL1000B | 6100.8206 | 6283.8452 | 6472.3605
| PANP-5677 | BUE1U015 | u | Display Assembly LCD Graphic analitzador CL1000B | 431.1747 | 444.1099 | 457.4332
| PANP-5678 | BUE1U016 | u | Analitzador APMIX-4 MEMBRANA CELULA CLORO | 65.9455 | 67.9239 | 69.9616
| PANP-5679 | BUE1U017 | u | Analitzador APMIX-4 ELECTROLITO 50ML CLORO | 98.0272 | 100.968 | 103.997
| PANP-5680 | BUE1U018 | u | Contenidor filtre línia 3/4´´M/H | 10.4711 | 10.7852 | 11.1088
| PANP-5681 | BUE1U019 | u | Cartutx recanvi filtre analitzador 80 | 6.7282 | 6.9301 | 7.138
| PANP-5682 | BUE1U020 | u | RTD TEMPERATURA PROBE Ref. | 79.0901 | 81.4628 | 83.9067
| PANP-5683 | BUE1U021 | u | Filtre transparent D20 | 40.3694 | 41.5804 | 42.8279
| PANP-5684 | BUE1U022 | u | MALLA PARA FILTRO d20 0.5MICRAS | 5.4806 | 5.645 | 5.8144
| PANP-5685 | BUE1U023 | u | Motor & agitador ASSY (motor+ agitador+ suport) CL1000B | 470.1071 | 484.2103 | 498.7366
| PANP-5686 | BUE1U024 | u | Limitador BI Min/Max ZE951 N/C (Detector de cabal) | 62.6037 | 64.4818 | 66.4163
| PANP-5687 | BUE2U001 | u | REGULADOR CABAL HACH CL-17 63047351-00 | 95.2423 | 98.0996 | 101.0426
| PANP-5688 | BUE2U002 | u | TUBING 1/16' ID 3/32' OD HACH 42717-00 | 4.2219 | 4.3485 | 4.479
| PANP-5689 | BUE2U003 | u | TUBING 1/32' ID 3/32' OD HACH 44253-00 | 2.2947 | 2.3636 | 2.4345
| PANP-5690 | BUE2U004 | u | TUBING 1/8' ID 1/4' OD HACH 43293-00 | 4.556 | 4.6927 | 4.8335
| PANP-5691 | BUE2U005 | u | VALVULA REDUCTUCTORA ANALITICA HACH CL-17 63047358-0 | 469.6615 | 483.7513 | 498.2639
| PANP-5692 | BUE2U006 | u | LATEX HACH CL-17 46780-88 42086-00 | 1.7378 | 1.7899 | 1.8436
| PANP-5693 | BUE2U007 | u | TAP AMPOLLA REAC HACH CL-17 46780-88 46943-00 | 2.2279 | 2.2947 | 2.3636
| PANP-5694 | BUE2U008 | u | KIT MANTENENIMENT HACH CL-17 47216-00 | 2.0051 | 2.0653 | 2.1272
| PANP-5695 | BUE2U009 | u | LAMPARA ASSY CEL.LA MEDICIO 63044267-00 | 64.4974 | 66.4323 | 68.4253
| PANP-5696 | BUE2U010 | u | FOTOCEL.LULA CELA MEDICIO 63047229-00 | 187.1428 | 192.757 | 198.5398
| PANP-5697 | BUE2U011 | u | CILINDRE FOTOMETRE 634 47231-00 | 20.608 | 21.2262 | 21.863
| PANP-5698 | BUE2U012 | u | TAP COLORIMETRE HACH CL-17 63051224-00 | 11.9526 | 12.3112 | 12.6805
| PANP-5699 | BUE2U013 | u | AGITADOR MAGNETIC HACH CL-17 63054129-00 | 70.8692 | 72.9953 | 75.1851
| PANP-5700 | BUE2U014 | u | KIT MANTENIMENT HACH CL-17 63054443-00 | 109.278 | 112.5563 | 115.933
| PANP-5701 | BUE2U015 | u | KIT REACTIU ANALITZADOR CLOR HACH CL-17 REF. 2556900 | 64.6088 | 66.5471 | 68.5435
| PANP-5702 | BUE2U016 | u | Analitzador complert HACH CL17 | 3710.1052 | 3821.4084 | 3936.0506
| PANP-5703 | BUE3U001 | u | Electrode pH | 383.3308 | 394.8307 | 406.6756
| PANP-5704 | BUE3U002 | u | Kit de Juntes | 14.9269 | 15.3747 | 15.8359
| PANP-5705 | BUE3U003 | u | Electrode referència | 355.3485 | 366.0089 | 376.9892
| PANP-5706 | BUE3U004 | u | Electrode de mesura OR | 540.0405 | 556.2418 | 572.929
| PANP-5707 | BUE3U005 | u | Electrode de mesura PLATÍ | 654.7769 | 674.4202 | 694.6528
| PANP-5708 | BUE3U006 | u | Vàlvula contrapressió sortida | 165.198 | 170.154 | 175.2586
| PANP-5709 | BUE3U007 | u | Motor | 646.9793 | 666.3886 | 686.3803
| PANP-5710 | BUE3U008 | u | Analitzador Complert DDI MOD. 222 GRUNDFOS Tip. 314-331-10009 CODI 96622420 | 3456.0366 | 3559.7177 | 3666.5093
| PANP-5711 | BUE3U009 | u | Vàlvula Bola d32 DN25 amb brida FPM | 85.3282 | 87.888 | 90.5247
| PANP-5712 | BUE3U010 | u | Portabrides amb brida FDV D-32 PVC | 3.9879 | 4.1076 | 4.2308
| PANP-5713 | BUE3U011 | u | Conjunt fixació 6x8 1/2 PVDF | 8.4326 | 8.6855 | 8.9461
| PANP-5714 | BUE3U012 | u | Junta viton plana platina d32/1´´/D25 | 16.297 | 16.7859 | 17.2895
| PANP-5715 | BUE4007 | u | CELULA COURE T-263 (ANALITZADOR 1870) | 156.331 | 161.021 | 165.8516
| PANP-5716 | BUE4U001 | U | ROTAMETRE FL5 A/CONTACTE AIGUA (1870E) | 154.0809 | 158.7033 | 163.4644
| PANP-5717 | BUE4U002 | u | JUNTA ANALITZADOR 1870E G-130 | 10.6605 | 10.9803 | 11.3097
| PANP-5718 | BUE4U003 | u | GRUP CEL.LA MESURA COMPLERTA ANALITZADOR CLOR 1870E | 1435.4295 | 1478.4924 | 1522.8472
| PANP-5719 | BUE4U004 | u | JUNTA TORICA VITON OB11-013 (1870E) | 1.5929 | 1.6407 | 1.69
| PANP-5720 | BUE4U005 | u | JUNTA TORICA VITON OB11-113 (1870E) | 2.2836 | 2.3521 | 2.4227
| PANP-5721 | BUE4U006 | u | PAQUET BOLES NETEJADORES R-371 (1870E) | 94.8636 | 97.7095 | 100.6407
| PANP-5722 | BUE4U007 | u | FITTING T-266 (ANALITZADOR 1870E ) | 42.4636 | 43.7375 | 45.0496
| PANP-5723 | BUE4U008 | u | SELLANT U-1594 (ANALITZADOR1870E ) | 65.4554 | 67.4191 | 69.4416
| PANP-5724 | BUE4U009 | u | Motor assenbly 240v capital control 1870e | 1148.0763 | 1182.5186 | 1217.9941
| PANP-5725 | BUE4U010 | u | O-ring juntes capital control 1870e OB-11-128 | 3.5646 | 3.6716 | 3.7817
| PANP-5726 | BUE4U011 | u | Gasket control 1870e OB-130 | 19.7614 | 20.3542 | 20.9649
| PANP-5727 | BUF1U001 | u | Canyes d'injecció PVC 20/39/210 ATLL-2 (DIFUSOR CLORACIO) | 205.4449 | 211.6082 | 217.9565
| PANP-5728 | BUF1U002 | u | Canya d'injecció tornejada en PVC, DN 15 Mecanitzable a brida DN25 | 16.0297 | 16.5106 | 17.0059
| PANP-5729 | BUF1U003 | u | Vàlvula d'aillament +GF+ de PP, de DN 25 embridada | 27.5033 | 28.3284 | 29.1783
| PANP-5730 | BUF1U004 | u | cambra de barreja de PVC tornejada de 3 entrades | 31.6138 | 32.5622 | 33.539
| PANP-5731 | BUF1U005 | u | Vàlvula d' injecció (Para canya d'injecció) | 2.6512 | 2.7307 | 2.8126
| PANP-5732 | BUF1U006 | u | Portabridas con brida FDV D-32 PVC | 4.7454 | 4.8878 | 5.0344
| PANP-5733 | BUF1U007 | u | Canyes d'injecció PVC 15/25/160 ATLL-3 (DIIFUSOR CLORACIO) | 147.9653 | 152.4043 | 156.9764
| PANP-5734 | BUF1U008 | u | CAPÇAL PVC BDCACM04 | 72.3062 | 74.4754 | 76.7096
| PANP-5735 | BUF1U009 | u | CAPÇAL PVC BDCACM04 | 72.3062 | 74.4754 | 76.7096
| PANP-5736 | BUF1U010 | u | VALVULA CONTRAPRESSIÓ BDIWK (BOMA DOSIFICADORA) | 101.0682 | 104.1003 | 107.2233
| PANP-5737 | BUF1U011 | u | MEMBRANA BDME MM04 (BOMBA DOSIFICADOR) | 12.9775 | 13.3668 | 13.7678
| PANP-5738 | BUF1U012 | u | MEMBRANA BDME MM08 (CMS IS 1408) | 12.9775 | 13.3668 | 13.7678
| PANP-5739 | BUF1U013 | u | MEMBRANA BDME MM20 (CMS IS 0720) | 28.5393 | 29.3954 | 30.2773
| PANP-5740 | BUF1U014 | u | CAPÇAL PVDF BDCACM08 (CMS1408) | 72.3062 | 74.4754 | 76.7096
| PANP-5741 | BUF1U015 | u | CAPÇAL PVDF BDCACM20 (CMS 0720) | 130.5544 | 134.471 | 138.5051
| PANP-5742 | BUF1U016 | u | JUNTA TORICA CAPÇAL BDTCM072 | 22.29 | 22.9587 | 23.6475
| PANP-5743 | BUF1U017 | u | JUNTA TORICA VITON ø 36X2,5 BDTCM184 | 16.9208 | 17.4284 | 17.9513
| PANP-5744 | BUF1U018 | u | VALVULA ASPIRACIO BDVA4612 (BOMBA DOSIFICADORA) | 22.3792 | 23.0505 | 23.742
| PANP-5745 | BUF1U019 | u | VALVULA CAPÇAL 3/8 BDVACA38 (BOMBA DOSIFICADORA) | 10.9167 | 11.2442 | 11.5815
| PANP-5746 | BUF1U020 | u | VALVULA IMPULSIO BDVI4612 (BOMBA DOSIFICADORA) | 23.8941 | 24.6109 | 25.3493
| PANP-5747 | BUF1U021 | u | INTERRUPTOR NIVELL REED+CABLE 1 M TANC HIPOCLORIT(BDCONCPVPVDF) | 70.3011 | 72.4101 | 74.5824
| PANP-5748 | BUF1U022 | u | TACMINA PZi4 autocebat (3 tubs) | 624.5555 | 643.2922 | 662.591
| PANP-5749 | BUF1U023 | u | BOMBA DOSIFICADOR ELECTRONIC CMS-1804 Ext | 816.7333 | 841.2353 | 866.4724
| PANP-5750 | BUF1U024 | u | CMS IS 0720 PVDF | 685.9005 | 706.4775 | 727.6718
| PANP-5751 | BUF1U025 | u | TACMINA 97-ARPZI4-61-CL-6 (MOD. ANTIC HIS IS 12-03 PVDF) | 671.7088 | 691.8601 | 712.6159
| PANP-5752 | BUF1U026 | u | Recanvi membrana bomba DME 2 | 218.556 | 225.1127 | 231.8661
| PANP-5753 | BUF1U027 | u | Recanvi membrana bomba DME 8 | 231.7006 | 238.6516 | 245.8111
| PANP-5754 | BUF1U028 | u | Recanvi membrana bomba DME 19 | 258.4352 | 266.1883 | 274.1739
| PANP-5755 | BUF1U029 | u | Recanvi membrana bomba DME 48 | 285.1699 | 293.725 | 302.5368
| PANP-5756 | BUF1U030 | u | Recanvi membrana bomba DME 150 | 364.26 | 375.1878 | 386.4434
| PANP-5757 | BUF1U031 | u | Recanvi membrana bomba DMS 4 | 114.7363 | 118.1784 | 121.7238
| PANP-5758 | BUF1U032 | u | Recanvi membrana bomba DDI | 63.6063 | 65.5144 | 67.4799
| PANP-5759 | BUF1U033 | u | Recanvi membrana bomba DMI | 72.7406 | 74.9228 | 77.1705
| PANP-5760 | BUF1U034 | u | TACMINA CLPZi4-100 (BOMBA DOSIFICADORA PZi4-100R-VTCF 6 l/h 4bar) | 569.2259 | 586.3027 | 603.8918
| PANP-5761 | BUF1U035 | u | TACMINA PZiG300 (BOMBA DOSIFICADORA PZiG300 VTC W 20.4 l/h) | 1004.7784 | 1034.9217 | 1065.9694
| PANP-5762 | BUF1U036 | u | TACMINA PZiG500 (BOMBA DOSIFICADORA PZiG500 VTCF W 31.8 l/h 7bar) | 1038.1967 | 1069.3426 | 1101.4229
| PANP-5763 | BUF1U037 | u | TACMINA SXMA1-030 (CUERPO BOMBA DOSI SXMA1-030-TTC 30 l/h 20 bar) | 5494.8679 | 5659.7139 | 5829.5054
| PANP-5764 | BUF1U038 | u | TACMINA Pzi/4 12 VFC (BOMBA DOSIFICADORA PZi4 12 VFC W 6 l/h 4bar) | 558.0864 | 574.829 | 592.0739
| PANP-5765 | BUF1U039 | u | TACMINA PZi4-60R (BOMBA DOSIFICADORA PZI4-60R-CL ATCF 3.6 l/h 8bar) | 465.629 | 479.5979 | 493.9858
| PANP-5766 | BUF1U040 | u | TACMINA ARPZI4-61 (BOMBA DOSIFICADORA ARPZi4-61-B-R 1.6-3.2 L 8 bar) | 671.7088 | 691.8601 | 712.6159
| PANP-5767 | BUF1U041 | u | TACMINA PZiG700 (BOMBA DOSIFICADORA PZIG700VTC W 45.6 l/h 4bar) | 1069.3872 | 1101.4688 | 1134.5129
| PANP-5768 | BUF1U042 | u | GRUNDFOS DME 2 | 1379.7323 | 1421.1242 | 1463.758
| PANP-5769 | BUF1U043 | u | GRUNDFOS DME 8 | 1379.7323 | 1421.1242 | 1463.758
| PANP-5770 | BUF1U044 | u | GRUNDFOS DME 19 | 1535.5732 | 1581.6404 | 1629.0896
| PANP-5771 | BUF1U045 | u | GRUNDFOS DME 48 | 3004.3097 | 3094.439 | 3187.2721
| PANP-5772 | BUF1U046 | u | GRUNDFOS DME 150 | 3124.6157 | 3218.3542 | 3314.9048
| PANP-5773 | BUF1U047 | u | Reguladora d'injecció d'hipoclorit +GF+ CH-8201 Typ: 186 DN10 PVC/EPDM 0.5-10 bar | 130.6101 | 134.5284 | 138.5642
| PANP-5774 | BUF1U048 | u | Bomba Grundfos mod.DDI 150-4 AR-PVC/V/G-S-31B2B2F | 1901.5375 | 1958.5837 | 2017.3412
| PANP-5775 | BUF1U049 | u | Bomba Grundfos mod.DMX 221 50-10 | 869.8908 | 895.9875 | 922.8671
| PANP-5776 | BUF1U050 | u | Bomba Grundfos mod.DMH 85-50 B-SS/E/SS-X-X1A1A1 | 7240.6425 | 7457.8618 | 7681.5976
| PANP-5777 | BUF1U051 | u | Bomba EMEC Model AMS 18.04 LF/P 220V gris | 893.3839 | 920.1854 | 947.791
| PANP-5778 | BUF1U052 | u | Anell per comprimir tub 4X6 | 8.9116 | 9.1789 | 9.4543
| PANP-5779 | BUF1U053 | u | Anell per comprimir tub 6X8 | 8.9116 | 9.1789 | 9.4543
| PANP-5780 | BUF1U054 | u | Capçal 4 litres PVDF | 80.1372 | 82.5413 | 85.0176
| PANP-5781 | BUF1U055 | u | Cable de senyal 4-20mA. Bomba hipoclorit CMS | 26.8015 | 27.6056 | 28.4337
| PANP-5782 | BUF2U001 | u | Bomba Grundfos DDI (Penedés Garraf) | 1353.666 | 1394.2759 | 1436.1042
| PANP-5783 | BUF2U002 | u | Bomba Grundfos DMI Hostalets (Model alternatiu DDA) | 1513.4837 | 1558.8882 | 1605.6548
| PANP-5784 | BUF2U003 | u | Bomba de Salmorra Grundfos DMI 14-4 PVC/G AR | 993.5275 | 1023.3334 | 1054.0334
| PANP-5785 | BUF2U004 | u | BOMBA TANDEM 3 CAPÇALS MOD. 16003-004 | 1002.5505 | 1032.627 | 1063.6058
| PANP-5786 | BUF2U005 | u | BELLOWS MODULE REPLACEMENT KIT 3/4´´ FPM | 116.0731 | 119.5553 | 123.1419
| PANP-5787 | BUF2U006 | u | CRANK ASSEMBLY REPLACEMENT KITS 1´´,1-1/2´´,2´´ | 116.0731 | 119.5553 | 123.1419
| PANP-5788 | BUF2U007 | u | CRANK ASSEMBLY REPLACEMENT KITS 3/4´´ | 146.5952 | 150.993 | 155.5228
| PANP-5789 | BUF2U008 | u | Recanvi membrana bomba DDI | 63.6063 | 65.5144 | 67.4799
| PANP-5790 | BUF2U009 | u | Recanvi membrana bomba DMI | 71.8495 | 74.0049 | 76.2251
| PANP-5791 | BUF2U010 | u | Mini Kinetic HE (DESCALCIFICADOR GRUNDFOS) | 2873.9781 | 2960.1974 | 3049.0034
| PANP-5792 | BUF2U011 | u | Membrana Belows Module replacement Kit 1´´ FPM | 100.255 | 103.2627 | 106.3606
| PANP-5793 | BUF3U001 | u | CMSIS 1804 (BOMBA DOSI CMS-IS 18-04 PVDF) | 693.8318 | 714.6467 | 736.0861
| PANP-5794 | BUF3U002 | u | DOSIML HIS1203 (BOMBA DOSI HIS 12-03 220V PVDF) | 487.195 | 501.8108 | 516.8652
| PANP-5795 | BUF3U003 | u | TACMINA PZ (BOMBA DOSIFICADORA PZ 61 VFC W 3.6L/h 8bar) | 269.5747 | 277.6619 | 285.9918
| PANP-5796 | BUF3U004 | u | GRUNDFOS DMS 4 | 911.207 | 938.5432 | 966.6995
| PANP-5797 | BUF3U005 | u | CMSIS 2505 PVDF+Valv PP 230 VAC 5 l/h against 25 bar | 634.9487 | 653.9971 | 673.617
| PANP-5798 | BUF3U006 | u | Conjunt de vàlvula 6F VFC PZ 61/12 | 27.6927 | 28.5235 | 29.3792
| PANP-5799 | BUF4U001 | u | Grup de pressió GRUNDFOS JP5-A-A-CVBP | 517.1712 | 532.6864 | 548.667
| PANP-5800 | BUF4U002 | u | calderó grup de pressió CALPENA 100 AMR-P | 871.2164 | 897.3529 | 924.2735
| PANP-5801 | BUF4U003 | u | Grup de pressió GRUNDFOS Type- GTH -24H 10 bars | 533.5797 | 549.587 | 566.0747
| PANP-5802 | BUF4U004 | u | VALVULA DE RETENCION 1 PULG INOX.316 | 42.2742 | 43.5424 | 44.8487
| PANP-5803 | BUF4U005 | u | Calderó Ibaiondo 24L.Agua/Aire P.Max 8 P BaTest 12Bar Acumulador inox | 111.3945 | 114.7363 | 118.1784
| PANP-5804 | BUF5U001 | u | Grundfos CHI 2-30 | 434.2046 | 447.2308 | 460.6477
| PANP-5805 | BUF5U002 | u | Grundfos SQ2-55 | 256.2074 | 263.8936 | 271.8104
| PANP-5806 | BUF5U003 | u | Grundfos CHI 4-50 | 543.1596 | 559.4544 | 576.238
| PANP-5807 | BUF5U004 | u | ESPA ACUARIA 07 4 | 240.5007 | 247.7157 | 255.1472
| PANP-5808 | BUF5U005 | u | EBARA CDX/A 70/05 | 292.9675 | 301.7566 | 310.8093
| PANP-5809 | BUF5U006 | u | Grundfos CHI12-30 A-W-G-BQQV | 607.1 | 625.313 | 644.0724
| PANP-5810 | BUF6U001 | U | Bomba STÜBBE ASV-MAX 440-0,37 50m³/h | 1240.4892 | 1277.7038 | 1316.0349
| PANP-5811 | BUF6U002 | u | Sensor pressió separador/membrana 0-10 bar | 226.3536 | 233.1442 | 240.1386
| PANP-5812 | BUF6U003 | u | Bomba STÜBBE ASV-MAX 553 24m³/h | 2929.9316 | 3017.8295 | 3108.3644
| PANP-5813 | BUF6U004 | u | Tub impulsor EPDM bomba peristàltica NYMA 100 92 lts | 86.1414 | 88.7256 | 91.3874
| PANP-5814 | BUF6U005 | u | Racord connexió tub impulsor bomba peristàltica NYMA 100 | 61.2558 | 63.0935 | 64.9863
| PANP-5815 | BUF6U006 | U | Bomba Stubbe Model SHM 20-15 PVDF/FPM, rodaments de SSiC/SSiC, de 0,25 kW, per subministrar 2 m3/h a 6.5 m.c.a. | 1297.7459 | 1336.6783 | 1376.7787
| PANP-5816 | BUF7U001 | U | Reactiu clor LLIURE per pistola dosificadora | 51.2415 | 52.7787 | 54.3621
| PANP-5817 | BUF7U002 | u | Reactiu clor TOTAL per pistola dosificadora | 51.2415 | 52.7787 | 54.3621
| PANP-5818 | BUF7U003 | u | DPD CLOR LLIURE HACH 63021055-69 | 19.0485 | 19.6199 | 20.2085
| PANP-5819 | BUF7U004 | u | DPD CLOR TOTAL HACH 21056-69 | 15.2053 | 15.6615 | 16.1314
| PANP-5820 | BUF7U005 | u | KIT REACTIU ANALITZADOR CLOR HACH CL-17 REF. 2556900 | 62.7151 | 64.5966 | 66.5345
| PANP-5821 | BUF7U006 | u | HIPOCLORIT SODIC 15% (BIDO 25 L) | 9.1343 | 9.4084 | 9.6906
| PANP-5822 | BUF7U007 | u | Palintest (5 test tubes cuvettes) 10ml PT515/5 | 89.1156 | 91.7891 | 94.5427
| PANP-5823 | BUF7U008 | u | Dispensador de DPD HACH swiftest | 222.789 | 229.4727 | 236.3569
| PANP-5824 | BUF7U009 | u | Element desecant turbidímetre Endres+Hausser | 126.21 | 129.9963 | 133.8962
| PANP-5825 | BUF8U001 | U | Transductor pressió (nivell) SERCOPERN | 1887.5352 | 1944.1613 | 2002.4861
| PANP-5826 | BUF8U002 | u | Electrovàlvula SERCOPERN | 318.1316 | 327.6755 | 337.5058
| PANP-5827 | BUF8U003 | u | Vàl. Retenció (´´punto injección´´) SERCOPERN | 31.1905 | 32.1262 | 33.09
| PANP-5828 | BUF8U004 | u | Font d'alimentació 125 A. Generador SERCOPERN | 1448.1285 | 1491.5724 | 1536.3195
| PANP-5829 | BUF8U005 | u | Sensor de nivell SERCOPERN | 483.0957 | 497.5885 | 512.5162
| PANP-5830 | BUF8U006 | u | Sonda cabal d'aire SERCOPERN | 1231.5553 | 1268.502 | 1306.557
| PANP-5831 | BUF8U007 | u | Transmisor de temperatura ENDRESS¬HAUSSER (TR13-ABG1HASHG3000) | 632.7208 | 651.7024 | 671.2535
| PANP-5832 | BUF8U008 | u | PT100 Transmisor de temperatura ENDRESS¬HAUSSER | 144.8128 | 149.1572 | 153.632
| PANP-5833 | BUF8U009 | u | Caldera GABARRÓN CM15 | 1672.3322 | 1722.5022 | 1774.1772
| PANP-5834 | BUF8U010 | u | Transmisor de fluxe GF+ Signet 8550 | 1336.734 | 1376.836 | 1418.1411
| PANP-5835 | BUF8U011 | u | Multi-Parameter Controller GF+ 8900 | 1225.3395 | 1262.0997 | 1299.9627
| PANP-5836 | BUF8U012 | u | Electrovàlvula GF+ amb actuador EA11 | 323.0441 | 332.7354 | 342.7174
| PANP-5837 | BUF8U013 | u | ROTÀMETRE CONTROL CABAL ELECTROGENERADOR SERCOPERN | 108.0527 | 111.2942 | 114.6331
| PANP-5838 | BUF8U014 | u | Rotàmetre GF+ SK510 | 89.6949 | 92.3857 | 95.1573
| PANP-5839 | BUF8U015 | u | Filtre GF+ 25 DN 20 tipo 305 PVC-U | 108.0527 | 111.2942 | 114.6331
| PANP-5840 | BUF8U016 | u | Vàlvula de bola type 322 PVC-U 12DN8 | 83.5459 | 86.0523 | 88.6338
| PANP-5841 | BUF8U017 | u | Descalcificador HIDRO WATER TWIN 9100 Volumetrico | 2438.4256 | 2511.5784 | 2586.9257
| PANP-5842 | BUF8U018 | u | Descalcificador EURAQUA ion Echange SF4D3/8ETST (9000) | 2450.679 | 2524.1994 | 2599.9254
| PANP-5843 | BUF8U019 | u | Descalcificador Kinetiko model MINI KINETIC SERCOPERN | 2506.3763 | 2581.5675 | 2659.0146
| PANP-5844 | BUF8U020 | u | Intercanviador de alor aire -aigua armari elctric SERCOPERN | 2005.101 | 2065.254 | 2127.2117
| PANP-5845 | BUF8U021 | u | Quadre control electrogenerador SERCOPERN | 3174.7432 | 3269.9855 | 3368.0851
| PANP-5846 | BUF8U022 | u | Rotàmetre control cabal electrogenerador SERCOPERN | 108.0527 | 111.2942 | 114.6331
| PANP-5847 | BUF8U023 | u | Electrolitzador vertical amb conjunt d'electrodes SP 0125 SERCOPERN | 5569.725 | 5736.8168 | 5908.9213
| PANP-5848 | BUF8U024 | u | Electrolitzador vertical amb conjunt d'electrodes SP 1000 SERCOPERN | 8354.5875 | 8605.2251 | 8863.3819
| PANP-5849 | BUF8U025 | u | Electrolitzador vertical amb conjunt d'electrodes SP 2000 SERCOPERN | 8911.56 | 9178.9068 | 9454.274
| PANP-5850 | BUF8U026 | u | Columna desgasificadora SERCOPERN | 1338.9619 | 1379.1307 | 1420.5047
| PANP-5851 | BUF8U027 | u | Ventil·lador dil·lució d'aire SERCOPERN | 1312.2272 | 1351.594 | 1392.1418
| PANP-5852 | BUF8U028 | u | Sensor de cubet cambra hidràulica SERCOPERN | 321.9301 | 331.588 | 341.5356
| PANP-5853 | BUF8U029 | u | Sensor de cubet cambra electrolitzador SERCOPERN | 323.0441 | 332.7354 | 342.7174
| PANP-5854 | BUF8U030 | u | Electrovàlvula dipòsit salmorra | 255.0934 | 262.7462 | 270.6286
| PANP-5855 | BUF8U031 | u | Filtre malla línia dipòsit salmorra | 88.0017 | 90.6417 | 93.361
| PANP-5856 | BUF8U032 | u | Sonda nivell VEGA | 332.8802 | 342.8666 | 353.1526
| PANP-5857 | BUF8U033 | u | Sonda nivell SITRANS Probe LU (Siemens) | 334.1835 | 344.209 | 354.5353
| PANP-5858 | BUF8U034 | u | Sensor òptic de nivel de sal IFM 01D100 | 433.3246 | 446.3243 | 459.7141
| PANP-5859 | BUF8U035 | u | Central detecció de gas GASMASTER (hidrogen) CROWCON M07700 | 1780.0841 | 1833.4866 | 1888.4912
| PANP-5860 | BUF8U036 | u | Detector de gas CROWCON Xgard | 824.3193 | 849.0489 | 874.5203
| PANP-5861 | BUF8U038 | u | Sensor de fluxe IFM 064-SL5101 | 421.0712 | 433.7033 | 446.7144
| PANP-5862 | BUF8U039 | u | Cel·la electrolització SERVEN TREND MCT vertical | 10025.505 | 10326.2702 | 10636.0583
| PANP-5863 | BUF8U040 | u | Cel·la electrolització SERVEN TREND MCT horitzontal | 10025.505 | 10326.2702 | 10636.0583
| PANP-5864 | BUF8U041 | u | Ventilador (EEx-d) II BT4 segons normes EN 50014 i EN 50018 certificat oficial ATEX. | 1715.4753 | 1766.9396 | 1819.9477
| PANP-5865 | BUF8U042 | u | Turbina ventilació dipòsit | 1535.0162 | 1581.0667 | 1628.4987
| PANP-5866 | BUF8U043 | u | Escalfador/refrigerador aigua entrada a eletrolitzador TECO TR 10 - TC-10 | 2617.7708 | 2696.3039 | 2777.193
| PANP-5867 | BUF8U044 | u | Filtre cartuxu PTI tecnologies 20 mm | 285.1699 | 293.725 | 302.5368
| PANP-5868 | BUF8U045 | u | Sensor de nivell hipoclorit DRUCK PTX 7900 100 mb. | 875.1152 | 901.3686 | 928.4097
| PANP-5869 | BUF8U046 | u | Sensor nivell sortida columna electrolització IFM KB/KI | 281.6053 | 290.0535 | 298.7551
| PANP-5870 | BUF8U047 | u | Sensor detecció circulació d'aire IFM efector 300 | 431.0967 | 444.0296 | 457.3505
| PANP-5871 | BUF8U048 | u | Turbina axial XPELAIR XODUS XXS100 | 274.0305 | 282.2514 | 290.7189
| PANP-5872 | BUF8U049 | u | Vàlvula selenoide BURKERT RS306 9939 | 174.8894 | 180.136 | 185.5401
| PANP-5873 | BUF8U050 | u | Llum emergència antideflagarnt SATURNO | 975.8158 | 1005.0903 | 1035.243
| PANP-5874 | BUF8U051 | u | Polipast KONECRANES Type XN10 1604 B1 | 16709.175 | 17210.4502 | 17726.7638
| PANP-5875 | BUF8U052 | u | Medidor de hidrogeno Crowcon flamgard - EXE Gas detector junction box | 1666.4617 | 1716.4556 | 1767.9492
| PANP-5876 | BUF8U053 | u | Sensor Pressió GF 2450-7U | 436.1095 | 449.1928 | 462.6685
| PANP-5877 | BUF8U054 | u | Resina catiònica -Fuerte Greenfilter sac de 25 l | 45.2596 | 46.6174 | 48.0159
| PANP-5878 | BUF9U001 | U | Diposit hipoclorit sòdic 15 m³ fibra | 15149.652 | 15604.1416 | 16072.2658
| PANP-5879 | BUF9U002 | U | Diposit hipoclorit sòdic 8 m³ fibra | 6460.881 | 6654.7074 | 6854.3487
| PANP-5880 | BUF9U003 | U | Diposit hipoclorit sòdic 4 m³ fibra | 4316.5369 | 4446.033 | 4579.414
| PANP-5881 | BUF9U004 | u | Diposit hipoclorit sòdic 4 m³ fibra doble cambra | 8076.1013 | 8318.3843 | 8567.9358
| PANP-5882 | BUF9U005 | u | Diposit hipoclorit sòdic 2 m³ fibra | 3341.835 | 3442.0901 | 3545.3528
| PANP-5883 | BUF9U006 | u | Diposit hipoclorit sòdic 1,5 m³ fibra | 2784.8625 | 2868.4084 | 2954.4606
| PANP-5884 | BUF9U007 | u | Diposit hipoclorit sòdic 1 m³ plàstic | 2450.679 | 2524.1994 | 2599.9254
| PANP-5885 | BUF9U008 | u | Diposit hipoclorit sòdic 0,5 m³ plàstic | 484.3099 | 498.8392 | 513.8043
| PANP-5886 | BUF9U009 | u | Diposit hipoclorit sòdic 0,2 m³ plàstic | 74.7123 | 76.9537 | 79.2623
| PANP-5887 | BUF9U010 | u | Diposit àcid desincrustant 0,12 m³ polietilè | 57.9586 | 59.6973 | 61.4882
| PANP-5888 | BUF9U011 | u | Diposit aigua de neteja 0,12 m³ polietilè | 57.9586 | 59.6973 | 61.4882
| PANP-5889 | BUF9U012 | u | Diposit àcid desincrustant 50 l. m³ polietilè | 49.1918 | 50.6676 | 52.1876
| PANP-5890 | BUF9U013 | u | Diposit aigua de neteja 50l. polietilè | 49.1918 | 50.6676 | 52.1876
| PANP-5891 | BUF9U014 | u | Diposit salmorra polietilè 3000 litres | 7797.615 | 8031.5435 | 8272.4898
| PANP-5892 | BUF9U015 | u | Diposit salmorra polietilè 1500 litres | 5569.725 | 5736.8168 | 5908.9213
| PANP-5893 | BUF9U016 | u | Diposit salmorra polietilè 1000 litres | 2784.8625 | 2868.4084 | 2954.4606
| PANP-5894 | BUF9U017 | u | Diposit salmorra polietilè 500 litres | 1670.9175 | 1721.045 | 1772.6764
| PANP-5895 | BUG1U001 | U | Tub inox AISI-316 MT. 10X1 | 6.5946 | 6.7924 | 6.9962
| PANP-5896 | BUG1U002 | U | Racor BICONO inox. 316 colze tub-tub 10mm | 25.2754 | 26.0337 | 26.8147
| PANP-5897 | BUG1U003 | u | Racor BICONO inox. 316 macho conico 1/2x10mm | 23.0921 | 23.7848 | 24.4984
| PANP-5898 | BUG1U004 | u | Te Acer Inox. SERTO DN | 13.3673 | 13.7684 | 14.1814
| PANP-5899 | BUH1U001 | U | MANEGA VENT 1,55-2,15 M | 260.1062 | 267.9093 | 275.9466
| PANP-5900 | BUH2U001 | U | BIDO 25 LTS.ACID DESINCRUSTANT NETEJA PUNTS INJECCIO HIPOCLORIT | 29.1297 | 30.0036 | 30.9037
| PANP-5901 | BUH2U002 | U | AMONIAC - SOLUCIÓ AMONIACAL AL 25% (ENVÀS 50GRS) | 10.8275 | 11.1524 | 11.4869
| PANP-5902 | BUH2U003 | u | REACTIU DIOXID DE CLOR DC1 (BIDO DE 25 L) | 81.1732 | 83.6084 | 86.1166
| PANP-5903 | BUH2U004 | u | POT 1 KG.GREIX SILICONA BRUGAROLAS BESSIL 25 | 57.6689 | 59.399 | 61.181
| PANP-5904 | BUH2U005 | u | GREIX SILICONA (ENVAS 50 CM3) | 1.6932 | 1.744 | 1.7963
| PANP-5905 | BUH2U006 | u | HIPOCLORIT SODIC 15% (BIDO 25 L) | 7.7642 | 7.9971 | 8.237
| PANP-5906 | BUH2U007 | u | METANOL (AMPOLLA 1 L) | 1.6375 | 1.6866 | 1.7372
| PANP-5907 | BUH2U008 | u | Hipoclorit sòdic 15% (contenidor de 1000lts) | 469.2827 | 483.3612 | 497.8621
| PANP-5908 | BUH2U009 | h | Hora transport camió hipoclorit | 35.5348 | 36.6009 | 37.6989
| PANP-5909 | BUH2U010 | dia | Lloguer diari equip de transvasament i rentat de dipòsits hipoclorit (inclou materials necesaris) | 222.789 | 229.4727 | 236.3569
| PANP-5910 | BUH2U011 | dia | Lloguer diari de tanc GRG 1000L per a transvasament de hipoclorit | 173.0291 | 178.2199 | 183.5665
| PANP-5911 | BUH3005 | u | Junta tòrica VITON per enllaç 3p d20 PVC | 6.4163 | 6.6088 | 6.8071
| PANP-5912 | BUH3U001 | U | JUNTA PLANA POLIETILE (BLANCA) ø 100 PN 16 | 2.239 | 2.3062 | 2.3754
| PANP-5913 | BUH3U002 | U | JUNTA PLANA POLIETILE (BLANCA) ø 150 PN 16 | 0.88002 | 0.90642 | 0.93361
| PANP-5914 | BUH3U003 | U | JUNTA PLANA PE (BLANCA) ø 80 PN 16 | 1.76 | 1.8128 | 1.8672
| PANP-5915 | BUH3U004 | U | Planxa per junta Viton 3mm de gruix | 91.6777 | 94.428 | 97.2608
| PANP-5916 | BUH3U005 | u | Joc de juntes FKM per a vàlvula de PVC-U de +GF+ model 546 d63DN50, Ref. 161486415. o similar | 44.6692 | 46.0093 | 47.3895
| PANP-5917 | BUH3U006 | u | Joc de juntes FKM per a vàlvula de PVC-U de +GF+ model 546 d50DN40, Ref. 161486414. o similar | 30.9343 | 31.8623 | 32.8181
| PANP-5918 | BUH3U007 | u | Joc de juntes FKM per a vàlvula de PVC-U de +GF+ model 546 d40DN32, Ref. 161486413. | 28.595 | 29.4528 | 30.3364
| PANP-5919 | BUH3U008 | u | Joc de juntes FKM per a vàlvula de PVC-U de +GF+ model 546 d32DN25, Ref. 161486412. o similar | 21.0758 | 21.7081 | 22.3594
| PANP-5920 | BUH3U009 | u | Junta tòrica de FKM per a unió encolable de PVC-U de +GF+ ISO/DIN, 5.34x59.69, Ref. 749410011. o similar | 8.5774 | 8.8347 | 9.0997
| PANP-5921 | BUH3U010 | u | Junta tòrica de FKM per a unió encolable de PVC-U de +GF+ ISO/DIN, 5.34x46.99, Ref. 749410010. o similar | 7.4746 | 7.6988 | 7.9298
| PANP-5922 | BUH3U011 | u | Junta tòrica de FKM per a unió encolable de PVC-U de +GF+ ISO/DIN, 5.34x40.65, Ref. 749410009. o similar | 6.873 | 7.0792 | 7.2916
| PANP-5923 | BUH3U012 | u | Junta tòrica de FKM per a unió encolable de PVC-U de +GF+ ISO/DIN, 3.53x32.93, Ref. 749410008. o similar | 4.233 | 4.36 | 4.4908
| PANP-5924 | BUH3U013 | u | Junta tòrica per a vàlvula de bola +GF+ model 546 d 90 mm, de FKM ( viton ), Ref. 749 410 023 o similar | 35.6462 | 36.7156 | 37.8171
| PANP-5925 | BUH3U014 | u | Junta de FPM per a unió embridada de DN100 mm. | 38.9881 | 40.1577 | 41.3624
| PANP-5926 | BUH3U015 | u | Junta de FPM per a unió embridada de DN50 mm | 27.8486 | 28.6841 | 29.5446
| PANP-5927 | BUH3U016 | u | Junta de FPM per a unió embridada de DN80 mm. | 32.3044 | 33.2735 | 34.2717
| PANP-5928 | BUH4U001 | u | Mànega impulsió per Bomba Peristàltica BOYSER RBT25 Tipo NR | 327.3105 | 337.1298 | 347.2437
| PANP-5929 | BUH4U002 | u | Tub impulsió per Bomba BOYSER AMP-22 Tipo NR | 206.0798 | 212.2622 | 218.6301
| PANP-5930 | BUH4U003 | u | Tub impulsió per Bomba BOYSER FMP-40 Tipo NR | 440.0083 | 453.2085 | 466.8048
| PANP-5931 | BUH4U004 | u | Conexió PP-BSP per bomba peristaltica FMP-40 Boyser | 178.2312 | 183.5781 | 189.0855
| PANP-5932 | BUH4U005 | u | Envàs glicerina 5l per bombes BOYSER RB | 43.4439 | 44.7472 | 46.0896
| PANP-5933 | BUH4U006 | u | REGULADORA DE PRESSIÓ BRAUKMANN DVGW DW6330 (Diòxid) | 376.5134 | 387.8088 | 399.4431
| PANP-5934 | BUH4U007 | u | RECANVI DE FILTRE VALVULA REDUCTORA BRAUKMANN 2´´ DVGW DW6330 | 15.4838 | 15.9484 | 16.4268
| PANP-5935 | BUH4U008 | u | Rotàmetre PVC-U Stübbe Series DFM350 (1500-15000 l/h) Flotador PVDF | 490.9156 | 505.643 | 520.8123
| PANP-5936 | BUH4U009 | u | Bomba magnética STUBBE SHM 50-40L, PP/FPM, SSiC/HD carbón, motor 2,55 Kw, 2900 rpm 400V 3F, bridas DIN IP55 | 2450.679 | 2524.1994 | 2599.9254
| PANP-5937 | BUH4U010 | u | Bomba de membrana PROMIMENT Model DELTA0450 amb capçal de PVDF i membrana de PTFE (ref Prominent DLTA0450PVT2000VA003) | 2172.1928 | 2237.3585 | 2304.4793
| PANP-5938 | BUH4U011 | u | Bomba magnética STUBBE ASV-MAX 553 PP/FPM, SSiC/HD carbón, motor 2,2 Kw, 2900 rpm 400V 3F, bridas DIN IP55 1500l/h 3 bar | 2227.89 | 2294.7267 | 2363.5685
| PANP-5939 | BUH5165 | u | SALFUMAN (AMPOLLA 1 L) | 0.54583 | 0.56221 | 0.57907
| PANP-5940 | BUH5166 | u | Cola per PVC (1Kg) | 23.0141 | 23.7045 | 24.4157
| PANP-5941 | BUH5200 | u | canonada de tefló 12x9 mm | 6.8508 | 7.0563 | 7.268
| PANP-5942 | BUH5201 | u | canonada de tefló 4x6 mm | 2.3727 | 2.4439 | 2.5172
| PANP-5943 | BUH5202 | u | canonada de tefló 6x8 mm | 5.4026 | 5.5647 | 5.7317
| PANP-5944 | BUH5203 | u | Canonada tefó 6x9 Grundfos | 3.9656 | 4.0846 | 4.2072
| PANP-5945 | BUH5204 | u | canonada de tefló 8x10 mm | 5.4026 | 5.5647 | 5.7317
| PANP-5946 | BUH5U004 | u | INTERRUPTOR NIVELL REED+CABLE 1 M TANC HIPOCLORIT | 70.3011 | 72.4101 | 74.5824
| PANP-5947 | BUH5U005 | u | SONDA pH GF 2716 CODI 198 844 | 170.8012 | 175.9252 | 181.203
| PANP-5948 | BUH5U006 | u | Caixa empalme electrica 10X10 | 4.3667 | 4.4977 | 4.6326
| PANP-5949 | BUH5U007 | u | Enllaç polietilé Rosca H 63 x 2´´ | 9.669 | 9.9591 | 10.2579
| PANP-5950 | BUH5U008 | u | Tub de plàstic transparent DN8x12mm | 2.2056 | 2.2718 | 2.3399
| PANP-5951 | BUH5U009 | u | Vàlvula contrapressió stübbe d32 dn 25 ,0'5 a 9 bars tarat a 2 bars | 238.5959 | 245.7538 | 253.1264
| PANP-5952 | BUH5U010 | u | Te pvc d75 reduida d32 | 33.9976 | 35.0175 | 36.0681
| PANP-5953 | BUH5U011 | u | Célula desincrustant de 1´´ PVC | 588.3078 | 605.957 | 624.1357
| PANP-5954 | BUH5U012 | u | Membrana de recanvi calderí 100l AMR66700816 | 75.1579 | 77.4126 | 79.735
| PANP-5955 | BUH5U013 | u | Toma Guillemin PP rosca hembra 3´´ | 39.6342 | 40.8232 | 42.0479
| PANP-5956 | BUH5U014 | u | Célula d' injecció pvc-3 vies | 206.8707 | 213.0768 | 219.4692
| PANP-5957 | BUH5U015 | u | Brida pvc dn-50 | 10.6493 | 10.9688 | 11.2979
| PANP-5958 | BUH5U016 | u | Filtro stübbe dn 32 per encolar pvc | 104.1093 | 107.2326 | 110.4496
| PANP-5959 | BUH5U017 | u | Recanvi tancament cpl f (fkm) 70 | 78.7782 | 81.1415 | 83.5758
| PANP-5960 | BUH5U018 | u | Muelle compresion d2, 25/da32, 25 0,1bar COATED | 96.579 | 99.4764 | 102.4607
| PANP-5961 | BUH5U019 | u | Muelle DN-15 0,1bar Hast. C4 | 15.9183 | 16.3958 | 16.8877
| PANP-5962 | BUH5U020 | u | Muelle DN-10 0,1bar Hast. C4 | 15.9183 | 16.3958 | 16.8877
| PANP-5963 | BUH5U021 | u | Rotámetro DN50 PN10-PVC 1-10 m3/h H2O 20ºC Flot. AISI 316L +iman | 443.7957 | 457.1096 | 470.8228
| PANP-5964 | BUH5U022 | u | Electrode de referència GRUNDFOS AG/AGCL 314-605 | 280.0681 | 288.4701 | 297.1242
| PANP-5965 | BUH5U023 | u | Membrana recanvi EPDM per válvula DISTAR mos. 025 63 DN50 | 69.0646 | 71.1365 | 73.2706
| PANP-5966 | BUH5U024 | u | Pieza de compresión de actuador DISTAR 025 d63 | 92.6914 | 95.4721 | 98.3363
| PANP-5967 | BUH5U025 | u | KIT CONTROL cable 2 m, pulse, 4-20mA in, DME | 57.2902 | 59.0089 | 60.7792
| PANP-5968 | BUH5U026 | u | Pèndul flotador D 23mm PTFE-PB+IMAN PS1000L/H | 80.4825 | 82.897 | 85.3839
| PANP-5969 | BUH5U027 | u | Placa base més transformador 9100 STX (per descalcificador) | 294.4045 | 303.2367 | 312.3338
| PANP-5970 | BUH5U028 | u | Assistència técnica (descalcificador Dip. Garraf) | 143.2533 | 147.5509 | 151.9775
| PANP-5971 | BUH5U029 | u | Casquillo reducción pvc 12d10 gris | 0.50128 | 0.51631 | 0.5318
| PANP-5972 | BUH5U030 | u | Bomba GRUNDFOS mod.96806784 - CM3-4 3 x 220-240D/380-415Y | 641.6323 | 660.8813 | 680.7077
| PANP-5973 | BUH5U031 | u | Pèndul flotador D 33mm PVDF-PB+IMAN | 111.4725 | 114.8167 | 118.2611
| PANP-5974 | BUH5U032 | u | Sonda control de nivell DISIB CTO BAJO HIPOCLORIT | 287.6986 | 296.3295 | 305.2194
| PANP-5975 | BUH5U033 | u | Varilla roscada DIN-975 A-2 A-304 INOX. M6 (1 metre) | 3.0188 | 3.1094 | 3.2026
| PANP-5976 | BUH5U034 | l | 1000 ml de dissolvent per PVC | 17.3887 | 17.9103 | 18.4477
| PANP-5977 | BUH5U035 | u | Cartutx carbó actiu granular 3/4 Ref.ERI2010 | 5.6254 | 5.7942 | 5.968
| PANP-5978 | BUH5U036 | u | Control de nivel més sonda (cto bajo Hipo. sódico 4%) Ref. DISBIMNTPPVC200123 | 287.6317 | 296.2607 | 305.1485
| PANP-5979 | BUH5U037 | u | Tub DIN17547 A304 10x1mm. Ref. INO6000/MTS | 1.5038 | 1.5489 | 1.5954
| PANP-5980 | BUH5U038 | u | Racord unió recte codo 90º TN-98 10L INOX Ref. AIR0066000703/UD | 22.7802 | 23.4636 | 24.1675
| PANP-5981 | BUH5U039 | u | Racord unió recte codo 90º TN-98 10L INOX Ref. AIR0066000702/UD | 33.9753 | 34.9946 | 36.0444
| PANP-5982 | BUH5U040 | u | Cremallera poliamida U71xHD 4,8x287mm Ref. UNE2247HD/UD | 0.12253 | 0.12621 | 0.13
| PANP-5983 | BUH5U041 | u | Tac a pressió de 8mm per cremallera 1251 Ref. UNE1251/UD | 0.066837 | 0.068842 | 0.070907
| PANP-5984 | BUH5U042 | u | Rotametre DN15 PVC NBR 100-1000 l/h 20ºC A316L | 334.1055 | 344.1287 | 354.4526
| PANP-5985 | BUH5U043 | u | Sensor Sitrans FM MAG 1100. DN10 (3/8´´) revestit ceràmica, electrodes de platí | 843.6462 | 868.9556 | 895.0243
| PANP-5986 | BUH5U044 | u | Rotàmetre PVC DN50 PVC NBR 1-10 M3H 20ºC A316L contacte PT-AMR NA REED 250VAC | 443.7957 | 457.1096 | 470.8228
| PANP-5987 | BUH5U045 | u | Boia esfèrica INOX Diàmetre 110mm 1/2´´ 12-110-E | 45.215 | 46.5715 | 47.9686
| PANP-5988 | BUH5U046 | u | Kit de manteniment 1870 BM-3389 | 482.5833 | 497.0608 | 511.9726
| PANP-5989 | BUH5U047 | u | Kit de manteniment 18710E A-1089 | 1305.9334 | 1345.1114 | 1385.4648
| PANP-5990 | BUH5U048 | u | Bomba multicelular CM 5-4 A-R-A-E-AVBE F-A-A-N III | 361.865 | 372.721 | 383.9026
| PANP-5991 | BUH5U049 | u | Bomba salmorra Gorman Rupp 16003-004-H06-F007-T08 | 458.9453 | 472.7137 | 486.8951
| PANP-5992 | BUH5U050 | u | Reïna 1Kg SYNOLITE 0288-l-1 | 19.572 | 20.1592 | 20.7639
| PANP-5993 | BUH5U051 | u | Fibra de vidra 450g MAT 1M2 | 22.2789 | 22.9473 | 23.6357
| PANP-5994 | BUH5U052 | u | Peròxid de MEK 100g | 8.9116 | 9.1789 | 9.4543
| PANP-5995 | BUH5U053 | u | Sensor de nivell (Ref198801879) | 77.4526 | 79.7762 | 82.1695
| PANP-5996 | BUH5U054 | u | Bolandera Plana DIN-125 A-2 A-304 DE M12 | 0.12253 | 0.12621 | 0.13
| PANP-5997 | BUH5U055 | u | Junta klinger DN32 1 1/4 | 2.8628 | 2.9487 | 3.0372
| PANP-5998 | BUH5U056 | u | Bomba Grundfos CM3 – 3 A-A-G-V cos inoxidable 96806823. | 587.049 | 604.6605 | 622.8003
| PANP-5999 | BUH5U057 | u | VALVULA REDUCTORA DE PRESSIÓ HONEYWELL 1´´- 25 BAR | 115.7389 | 119.2111 | 122.7874
| PANP-6000 | BUH5U058 | u | Manometre 16 Bar RM1/4 | 13.2225 | 13.6192 | 14.0278
| PANP-6001 | BUH5U059 | u | Casquet reducció PVC 90-40 | 3.9768 | 4.0961 | 4.219
| PANP-6002 | BUH5U060 | u | Reducció conica de PVC 110-90/50 | 3.9099 | 4.0272 | 4.1481
| PANP-6003 | BUH5U061 | u | Casquet reducció PVC 50/32 | 0.82432 | 0.84905 | 0.87452
| PANP-6004 | BUH5U062 | u | Colze mixte RM diàmetre 12-1/2´´ 3109 12 21 | 5.5474 | 5.7139 | 5.8853
| PANP-6005 | BUH5U063 | u | Enllaç adaptador bomba Pominent diàmetre 45mm | 15.1162 | 15.5697 | 16.0368
| PANP-6006 | BUH5U064 | u | Enllaç adaptador bomba Pominent diàmetre 56mm | 15.9071 | 16.3843 | 16.8759
| PANP-6007 | BUH5U065 | u | Crank Kit ref.02501-223 | 79.725 | 82.1168 | 84.5803
| PANP-6008 | BUH5U066 | u | Connector Kit ref.02500-261 | 31.9034 | 32.8605 | 33.8463
| PANP-6009 | BUH5U067 | u | Poppet Valve ref.02500-605 | 38.2417 | 39.389 | 40.5707
| PANP-6010 | BUH5U068 | u | Bellows Module Kit ref.02501-191 | 76.5392 | 78.8353 | 81.2004
| PANP-6011 | BUH5U069 | u | 02501-610 Motor Kit | 190.8076 | 196.5319 | 202.4278
| PANP-6012 | BUH5U070 | u | O-RING(GENERADOR CLO2 SEVERN TRENT) COSI SVTR:101W705U01 | 0.77976 | 0.80315 | 0.82725
| PANP-6013 | BUH5U071 | u | O-RING, BONNET SEAL. 101W709U01 | 0.7909 | 0.81463 | 0.83907
| PANP-6014 | BUH5U072 | u | O-RING, GAS SHUT-OFF SEAL. 101W712U01 | 0.80204 | 0.8261 | 0.85088
| PANP-6015 | BUH5U073 | u | O-RING. 101W721U01. | 1.8937 | 1.9505 | 2.009
| PANP-6016 | BUH5U074 | u | Colze 45º PE E.F PN16 de 63mm | 15.3613 | 15.8221 | 16.2968
| PANP-6017 | BUH5U075 | u | Maniguet unió PE E.F PN16 de 50mm | 16.4307 | 16.9236 | 17.4313
| PANP-6018 | BUH5U076 | u | Colze 45º PE E.F PN16 de 50mm | 13.022 | 13.4127 | 13.8151
| PANP-6019 | BUH5U077 | u | Rotlle de tefló 12 m 12 x 0.075 mm | 0.55697 | 0.57368 | 0.59089
| PANP-6020 | BUH5U078 | u | solució àcid sulfúric 19.2N 100ml | 35.3678 | 36.4288 | 37.5216
| PANP-6021 | BUH5U079 | u | Maniguet unió E.F. PN16 de 25mm | 2.473 | 2.5471 | 2.6236
| PANP-6022 | BUH5U080 | u | Maniguet unió E.F. PN16 de 32mm | 2.5621 | 2.6389 | 2.7181
| PANP-6023 | BUH5U081 | u | Maniguet unió E.F. PN16 de 50mm | 3.6203 | 3.7289 | 3.8408
| PANP-6024 | BUH5U082 | u | Rotàmetre PS32/ polisulfon dn15 pn16 pvc 40-400 L/H H20 Flotador AISI316 | 190.1393 | 195.8435 | 201.7188
| PANP-6025 | BUH5U083 | u | Casquet Reductor PVC Pressió ENC. D. 32-20 gris | 1.0917 | 1.1244 | 1.1581
| PANP-6026 | BUH5U084 | u | Creu PVC Pressió per encolar 32 mm | 2.8628 | 2.9487 | 3.0372
| PANP-6027 | BUH5U085 | u | Fitting unió recta polietilè 20 | 2.3616 | 2.4324 | 2.5054
| PANP-6028 | BUH5U086 | u | Fitting enllaç mixte polietilè 20 1/2 | 1.8046 | 1.8587 | 1.9145
| PANP-6029 | BUH5U087 | u | Fitting unió recta polietilè 25F | 3.2193 | 3.3159 | 3.4154
| PANP-6030 | BUH5U088 | u | Fitting enllaç mixte polietilè 25 3/4 | 2.0942 | 2.157 | 2.2218
| PANP-6031 | BUH5U089 | u | Valvula de bola inox.1/2 | 12.6878 | 13.0685 | 13.4605
| PANP-6032 | BUH5U090 | u | Maniguet unio PVC mixt RF 20-1/2 01889 | 1.2476 | 1.285 | 1.3236
| PANP-6033 | BUH5U091 | u | Interruptor de nivel Modelo AKO- 5312 | 56.399 | 58.091 | 59.8337
| PANP-6034 | BUH5U092 | u | Tubo de Polipropileno?copolímero PP?H G+F a presión de diámetro 63x5,8mm serie S5 según UNE?EN ISO 15874?2, S5/SDR11 8077/78, incluye todos los accesorios (TE, Codo de 90º, Codo de 45º) necesarios para la correcta ejecución de los trabajos. CODIGO: 167480716 | 98.7846 | 101.7482 | 104.8006
| PANP-6035 | BUH5U093 | u | TE de Polipropileno?copolímero PP PN12,5 a presión de diámetro 63DN50, unión soldada socket, normativa DIN_ISO | 38.2529 | 39.4005 | 40.5825
| PANP-6036 | BUH5U094 | u | Codo 90º de Polipropileno?copolímero PP PN12,5 a presión de diámetro 63DN50, unión soldada socket, normativa DIN_ISO | 37.1501 | 38.2646 | 39.4125
| PANP-6037 | BUH5U095 | u | Codo 45º de Polipropileno?copolímero PP PN12,5 a presión de diámetro 63DN50, unión soldada socket, normativa DIN_ISO | 34.6882 | 35.7289 | 36.8008
| PANP-6038 | BUH5U096 | u | bomba dosificadora DOSIM KMS MF 1005 K F/P 220V | 506.8116 | 522.0159 | 537.6764
| PANP-6039 | BUH5U097 | u | Recanvi Dessecant Turbidimetre | 104.6663 | 107.8063 | 111.0404
| PANP-6040 | BUH5U098 | u | Rotàmetre PS32 POLISULFON DN15 PN16 PVC 100-1000 l/h Flotador AISI316 | 168.952 | 174.0206 | 179.2412
| PANP-6041 | BUH5U099 | u | Toma Guillemin PP espiga 3´´ | 63.4503 | 65.3538 | 67.3144
| PANP-6042 | BUH5U100 | u | Rotametre pvc-u/epdm flotador pvdf 5-60l/h, dn10 | 95.3426 | 98.2028 | 101.1489
| PANP-6043 | BUH5U101 | u | Bomba peristaltica C1R 0.014L/H 220VAC | 77.3412 | 79.6614 | 82.0513
| PANP-6044 | BUH5U102 | u | Varilla soldar PVC triangular 5x3 | 1.1919 | 1.2277 | 1.2645
| PANP-6045 | BUH5U103 | u | Varilla soldar PVDF Blanc 5x3 | 4.3778 | 4.5091 | 4.6444
| PANP-6046 | BUH5U104 | u | LCD esmalt epoxi brillant 7160 gris RAL 1023 groc | 32.115 | 33.0785 | 34.0708
| PANP-6047 | BUH5U105 | u | LCD enduridor epoxi brillant 0,8 litres 7160 | 23.2703 | 23.9684 | 24.6875
| PANP-6048 | BUH5U106 | u | Adhesiu loctite 401 (20g) | 23.2703 | 23.9684 | 24.6875
| PANP-6049 | BUH5U107 | u | Rotàmetre DN50 PVC NBR 1-10 m3h H2O 20ºC A316L | 297.3788 | 306.3001 | 315.4891
| PANP-6050 | BUH5U108 | u | Manega PVC flexible D.16mm (R25M) | 4.1439 | 4.2682 | 4.3962
| PANP-6051 | BUH5U109 | u | Fiting te mixte de polietilè 32 | 5.8928 | 6.0696 | 6.2516
| PANP-6052 | BUH5U110 | u | Racord mascle 1´´ inox | 9.1343 | 9.4084 | 9.6906
| PANP-6053 | BUH5U111 | u | Racord mascle 3/4´´ inox | 5.9819 | 6.1613 | 6.3462
| PANP-6054 | BUH5U112 | u | Racord mascle 1/2´´ inox | 4.2441 | 4.3715 | 4.5026
| PANP-6055 | BUH5U113 | u | Racord mascle 1/4´´ inox | 2.8851 | 2.9717 | 3.0608
| PANP-6056 | BUH5U114 | u | Racord mascle 3/4´´-1/2´´ inox | 7.2406 | 7.4579 | 7.6816
| PANP-6057 | BUH5U115 | u | Racord mascle 1´´-3/4´´ inox | 11.6184 | 11.967 | 12.326
| PANP-6058 | BUH5U116 | u | Racord mascle 1/2´´-1/4´´ inox | 5.4583 | 5.6221 | 5.7907
| PANP-6059 | BUH5U117 | u | Racord mascle 3/8´´-1/2´´ inox | 5.2355 | 5.3926 | 5.5544
| PANP-6060 | BUH5U118 | u | Vàlvula de bola inox. AISI-316 PN63 de 3/4´´ | 14.0691 | 14.4912 | 14.9259
| PANP-6061 | BUH5U119 | u | Rotàmetre PS32 POLISULFON DN40 PN10 PVC 400-4000 l/h Flotador AISI316 NBR | 228.1471 | 234.9915 | 242.0412
| PANP-6062 | BUH5U120 | u | Bomba submergible GRUNDFOS SQ 2-55 | 799.8125 | 823.8069 | 848.5211
| PANP-6063 | BUH5U121 | u | Pressostat Estand (Grup de pressió 380v) | 26.601 | 27.399 | 28.221
| PANP-6064 | BUH5U122 | u | Rotàmetre PS31 Polisulfon | 157.523 | 162.2487 | 167.1161
| PANP-6065 | BUH5U123 | u | Extractor per Hidrogen Electrocloracio 180m3/h 35W TD160/100N | 106.9944 | 110.2042 | 113.5104
| PANP-6066 | BUH5U124 | u | Vàlvula retenció PVC-U/EPDM 63 DN50 BRIDAS (Ref.161561087) | 162.0122 | 166.8725 | 171.8787
| PANP-6067 | BUH5U125 | u | Collarí de PVC D25MM X1/2´´ | 1.6598 | 1.7096 | 1.7609
| PANP-6068 | BUH5U126 | u | Collarí de PVC D32MM X1/2´´ | 2.1054 | 2.1685 | 2.2336
| PANP-6069 | BUH5U127 | u | Vàlvula reductora de pressió 1/2´´ 10bar | 107.8856 | 111.1221 | 114.4558
| PANP-6070 | BUH5U128 | u | filtre PVC-U union trasparente 32DN25 | 60.1864 | 61.992 | 63.8518
| PANP-6071 | BUH5U129 | u | BELLOWS MODULE REPLACEMENT KIT 3/4 EPT Ref.02501-250 | 103.5969 | 106.7048 | 109.9059
| PANP-6072 | BUH5U130 | u | SEVERN TRENT 1T419D468U01 Throat 468=11.9mm | 148.0656 | 152.5075 | 157.0828
| PANP-6073 | BUH5U131 | u | SEVERN TRENT 1T350C005U01 Seat | 60.5986 | 62.4166 | 64.2891
| PANP-6074 | BUH5U132 | u | SEVERN TRENT 1T630B032U01 Ejector Body | 147.9319 | 152.3699 | 156.9409
| PANP-6075 | BUH5U133 | u | KIT MEMBRANA PARA VALVULA DHV-712-R | 101.4136 | 104.456 | 107.5896
| PANP-6076 | BUH5U134 | u | Vàlvula esfèrica desmuntable PVC roscada 3/4 | 11.0169 | 11.3474 | 11.6878
| PANP-6077 | BUH5U135 | u | Con reducució M-H 110 triple boca | 17.4221 | 17.9448 | 18.4831
| PANP-6078 | BUH5U136 | u | Peça en T rosca H polietilè 50x1 1/2 | 13.657 | 14.0667 | 14.4887
| PANP-6079 | BUH5U137 | u | Peça en T rosca H polietilè 32x1 | 7.2518 | 7.4693 | 7.6934
| PANP-6080 | BUH5U138 | u | Peça en T rosca H polietilè 40x1 1/4 | 9.424 | 9.7067 | 9.9979
| PANP-6081 | BUH5U139 | u | Machón reducció polietilè 1 1/4x3/4 | 1.2476 | 1.285 | 1.3236
| PANP-6082 | BUH5U140 | u | Machón reducció polietilè 1x3/4 | 1.3479 | 1.3883 | 1.43
| PANP-6083 | BUH5U141 | u | Machón polietilè 3/4 | 0.95799 | 0.98673 | 1.0163
| PANP-6084 | BUH5U142 | u | Reducció M-H polietilè 1 1/2x3/4 | 2.7626 | 2.8455 | 2.9308
| PANP-6085 | BUH5U143 | u | Raccor Barcelona Alumini 25mm RF 1´´ 9297 | 9.6245 | 9.9132 | 10.2106
| PANP-6086 | BUH5U144 | u | Raccor Barcelona Alumini 25mm RM 1´´ 9286 | 9.023 | 9.2936 | 9.5725
| PANP-6087 | BUH5U145 | u | Maniguet reforçat INOX H-H ENC-1/2´´ | 2.7849 | 2.8684 | 2.9545
| PANP-6088 | BUH5U146 | u | Te 12 mm connexió ràpida 12 3104 12 00 | 6.071 | 6.2531 | 6.4407
| PANP-6089 | BUH5U147 | u | Unió doble 12 mm connexio ràpida 12 3106 12 00 | 3.3753 | 3.4765 | 3.5808
| PANP-6090 | BUH5U148 | u | Racord recte 12 mm connexio ràpida 12 1/2´´ 3175 12 21 | 3.3641 | 3.465 | 3.569
| PANP-6091 | BUH5U149 | u | Cubeta ultrasonica 51518576 TURBIMAX CUE21 | 369.5847 | 380.6722 | 392.0924
| PANP-6092 | BUH5U150 | u | Maniguet PVC unió H-H 125 | 8.5885 | 8.8462 | 9.1116
| PANP-6093 | BUH5U151 | u | Collarí Polietilè 63x1/2 simple 4 cargols | 4.5226 | 4.6583 | 4.798
| PANP-6094 | BUH5U152 | u | Interruptor Boya HYPALON+Microrruptor cable 5m | 213.1534 | 219.548 | 226.1344
| PANP-6095 | BUH5U153 | u | Terminal rm pvc-u 1/2-1/4´´ | 6.7059 | 6.9071 | 7.1143
| PANP-6096 | BUH5U154 | u | Kit cubetes para politester 5unitats | 82.755 | 85.2376 | 87.7948
| PANP-6097 | BUH5U155 | u | Kit vàlvula DIAPH SD-XS-1- PV/E/C-1 | 298.5373 | 307.4934 | 316.7182
| PANP-6098 | BUH5U156 | u | Prensa estopes Cap-Top M12 Gris fosc | 0.83546 | 0.86052 | 0.88634
| PANP-6099 | BUH5U157 | u | Grapa +GF+ per a tub de PVC de d20 | 0.83546 | 0.86052 | 0.88634
| PANP-6100 | BUH5U158 | u | Maniguet unió E.F. PN16 de 110mm | 11.3288 | 11.6687 | 12.0187
| PANP-6101 | BUH5U159 | u | Colze 45o PVC-U llis D110 +GF+, PN-16, (Ref. 721150114) o similar | 25.9549 | 26.7336 | 27.5356
| PANP-6102 | BUH5U161 | u | Colze famella 10-3/8 PVDF | 26.278 | 27.0663 | 27.8783
| PANP-6103 | BUH5U162 | u | Colze famella 8-1/4 PVDF | 19.8282 | 20.4231 | 21.0358
| PANP-6104 | BUH5U163 | u | Manguito 3/8´´ PVDF | 12.8104 | 13.1947 | 13.5905
| PANP-6105 | BUH5U164 | u | DISSOLVENT NETEJA (ENTREGA GRANEL) | 2.2056 | 2.2718 | 2.3399
| PANP-6106 | BUH5U167 | u | ADHESIU TANGIT 500 GR AMB PINZELL | 13.423 | 13.8257 | 14.2405
| PANP-6107 | BUH5U168 | u | SUPER GLUE -LOCTITE 401 (TUB 5 GR.) | 6.3495 | 6.54 | 6.7362
| PANP-6108 | BUH5U169 | u | DRAP NETEJA COTO LLENÇOL BLANC | 4.3444 | 4.4747 | 4.609
| PANP-6109 | BUH5U170 | u | INSECTICIDA SPRAY BLOOM 1000 CM3 | 2.796 | 2.8799 | 2.9663
| PANP-6110 | BUH5U171 | u | RASPALL ESCOMBRA FLORENCIA (RECANVI) | 1.7155 | 1.7669 | 1.8199
| PANP-6111 | BUH5U173 | u | MANEC ESCOMBRA FLORENCIA (1400 MM ) | 1.3367 | 1.3768 | 1.4181
| PANP-6112 | BUH5U174 | u | Reducción H-M 3/8-1/2 PVDF | 13.3785 | 13.7798 | 14.1932
| PANP-6113 | BUH5U176 | u | Te Mixta Hembra 12-1/2 PVDF | 49.3923 | 50.8741 | 52.4003
| PANP-6114 | BUH5U177 | u | Te Mixta Hembra 12-3/8 PVDF | 46.5072 | 47.9024 | 49.3395
| PANP-6115 | BUH5U178 | u | TAC FISCHER Ø 10 MM GRIS SX 10 X 50 | 0.022279 | 0.022947 | 0.023636
| PANP-6116 | BUH5U180 | u | TAC FISCHER Ø 6 MM GRIS SX 6X30 | 0.066837 | 0.068842 | 0.070907
| PANP-6117 | BUH5U181 | u | TAC FISCHER Ø 8 MM GRIS SX 8 X 40 | 0.055697 | 0.057368 | 0.059089
| PANP-6118 | BUH5U183 | u | RECOLLIDOR AMB MANEC MERY CODI 0876 | 2.9074 | 2.9946 | 3.0845
| PANP-6119 | BUH5U184 | u | Racord sortida dipòsit 1´´ (Ref. STS 027-2002-02ADV) | 38.6093 | 39.7676 | 40.9606
| PANP-6120 | BUH5U185 | u | Brida cega PVC, D 110 mm. | 19.494 | 20.0789 | 20.6812
| PANP-6121 | BUH5U186 | u | Caixa de connexions estanca i cega de 110 x 110 mm | 10.5825 | 10.9 | 11.227
| PANP-6122 | BUH5U187 | u | Porta brides PVC PN16 de 100 mm. | 9.4685 | 9.7526 | 10.0452
| PANP-6123 | BUH5U188 | u | Final de Vàlvula PVC-U d63DN50 | 8.8002 | 9.0642 | 9.3361
| PANP-6124 | BUH5U189 | u | Caixa de connexions estanca i cega de 110 x 110 mm. | 10.5825 | 10.9 | 11.227
| PANP-6125 | BUH5U190 | u | Portabrides PVC D 90 mm. | 7.2406 | 7.4579 | 7.6816
| PANP-6126 | BUH5U191 | u | Filtre en “Y” PVC-U/EPDM d63DN50 | 99.5978 | 102.5858 | 105.6633
| PANP-6127 | BUH5U192 | u | Malla per a filtre en “Y” PVC-U d63-o, | 15.2165 | 15.673 | 16.1432
| PANP-6128 | BUH5U193 | u | Reparació d´unitat de detecció de fuites de clor model 1610 B, incloent la substitució de la tarja de potència i de control lògic | 889.9529 | 916.6515 | 944.1511
| PANP-6129 | BUH5U194 | u | GRAPA +GF+ PER A TUB DE D16 | 0.77976 | 0.80315 | 0.82725
| PANP-6130 | BUH5U195 | u | Tub flexible de PVC d´evaquació d 40 ( m.l. ) | 8.3546 | 8.6052 | 8.8634
| PANP-6131 | BUH5U196 | u | Maniguet de ferro galvanitzat 1” | 2.0051 | 2.0653 | 2.1272
| PANP-6132 | BUH5U197 | u | Maniguet de ferro galvanitzat 1/2” | 1.6709 | 1.721 | 1.7727
| PANP-6133 | BUH5U198 | u | Unió de ferro galvanitzat ½ “ M-F junta cònica | 7.352 | 7.5726 | 7.7998
| PANP-6134 | BUH5U199 | u | Unió de ferro galvanitzat 1 “ M-F junta cònica | 11.585 | 11.9326 | 12.2906
| PANP-6135 | BUH5U200 | u | Colze 90º de ferro galvanitzat F-F | 2.7849 | 2.8684 | 2.9545
| PANP-6136 | BUH5U201 | u | Maniguet de ferro galvanitzat F-F 1 x ½ “ | 2.7849 | 2.8684 | 2.9545
| PANP-6137 | BUH5U202 | u | Tub roscat de ferro galvanitzat 1” ( m.l. ) | 16.4864 | 16.981 | 17.4904
| PANP-6138 | BUH5U203 | u | Grapa isofònica M6-35 | 0.55697 | 0.57368 | 0.59089
| PANP-6139 | BUH5U204 | u | Corva 45º ferro galvanitzat 1” F-F | 7.2406 | 7.4579 | 7.6816
| PANP-6140 | BUH5U205 | u | Tub PVC transparent de 15 x 19 mm | 3.9991 | 4.119 | 4.2426
| PANP-6141 | BUH5U206 | u | Argolla extensible de ferro galvanitzat , 12 – 20 mm | 1.3924 | 1.4342 | 1.4772
| PANP-6142 | BUH5U207 | u | Rotàmetre H2O 20ºC 10-100 l/h DN15 PN16 Flot. AISI 316L, juntes NBR | 179.3451 | 184.7255 | 190.2673
| PANP-6143 | BUH5U208 | ml | Cable elèctric H05VV-F 4G1MM ( 4 x 1 mm ) | 2.0608 | 2.1226 | 2.1863
| PANP-6144 | BUH5U209 | u | Bobina corda de PTFE per a nivells de dipòsits, 10 m.l. | 217.2193 | 223.7359 | 230.4479
| PANP-6145 | BUH5U210 | u | Cargol Inoxidable DIN 912, M6x100 amb cabota Allen estàndar | 0.61267 | 0.63105 | 0.64998
| PANP-6146 | BUH5U211 | u | Cargol Inoxidable DIN 912, M6x130 amb cabota Allen estàndar | 0.93571 | 0.96379 | 0.9927
| PANP-6147 | BUH5U212 | u | Cargol Inoxidable DIN 912, M6x65 amb cabota Allen estàndar | 0.34532 | 0.35568 | 0.36635
| PANP-6148 | BUH5U213 | u | Cargol DIN 933, M16x60 mm, 8.8 zincat | 4.0659 | 4.1879 | 4.3135
| PANP-6149 | BUH5U214 | u | Femella M16 DIN934 zincada | 0.50128 | 0.51631 | 0.5318
| PANP-6150 | BUH5U215 | u | Volandera M16 DIN125 zincada | 0.22279 | 0.22947 | 0.23636
| PANP-6151 | BUH5U216 | u | Cargol DIN 933, M10x60 mm, 8.8 zincat | 3.4532 | 3.5568 | 3.6635
| PANP-6152 | BUH5U217 | u | Femella M10 DIN934 zincada | 0.34532 | 0.35568 | 0.36635
| PANP-6153 | BUH5U218 | u | Volandera M10 DIN125 zincada | 0.18937 | 0.19505 | 0.2009
| PANP-6154 | BUH5U219 | u | Lloguer per a utilització de botella de N2 de 20 litres de capacitat per a un màxim de 3 setmanes a comptar des de l´entrega. | 217.2193 | 223.7359 | 230.4479
| PANP-6155 | BUH5U220 | u | Regulador de pressió amb manòmetre ( fins a 10 bar ) per a l´aplicació del gas N2 liquat des de l´ampolla. | 10.2929 | 10.6016 | 10.9197
| PANP-6156 | BUH5U221 | u | Reducció cònica de PVC per a encolar M/F-F, de 50-40x20 mm | 1.9494 | 2.0079 | 2.0681
| PANP-6157 | BUH5U222 | u | Reducció cònica de PVC per a encolar M/F-F, de 50-40x20 mm | 186.0288 | 191.6097 | 197.358
| PANP-6158 | BUH5U223 | u | TE PVC REDUIDA, SÈRIE LLISA 50 X 20 mm | 3.8988 | 4.0158 | 4.1362
| PANP-6159 | BUH5U224 | u | TAP FEMELLA PVC ø 90 GRIS PER ENCOLAR | 7.2406 | 7.4579 | 7.6816
| PANP-6160 | BUH5U225 | u | Te de ferro galvanitzat 1” | 4.0102 | 4.1305 | 4.2544
| PANP-6161 | BUH5U226 | u | Reducció de ferro galvanitzat d´1” M a F ½” | 2.5064 | 2.5816 | 2.659
| PANP-6162 | BUH5U227 | u | Juntes d'aillament Cel-la CLORTEC GASKET CELL DIVIDER CT12 ref.CT12720 | 133.6734 | 137.6836 | 141.8141
| PANP-6163 | BUH5U228 | u | Casquet reducció PVC 16-12mm | 0.66837 | 0.68842 | 0.70907
| PANP-6164 | BUH5U229 | u | Disolvent per a canonada de PVC rígid 1000ml | 14.381 | 14.8125 | 15.2568
| PANP-6165 | BUH5U230 | u | Terminal rosca mascle M/H encola/rosca 20x16x3/8´´ | 0.9023 | 0.92936 | 0.95725
| PANP-6166 | BUH5U231 | u | Terminal rosca mascle M/H encola/rosca 25x20x1/2´´ | 1.0805 | 1.1129 | 1.1463
| PANP-6167 | BUH5U232 | u | Terminal rosca mascle M/H encolar/rosca 32*25*1/2´´ | 1.2031 | 1.2392 | 1.2763
| PANP-6168 | BUH5U233 | u | Terminal rosca mascle M/H encolar/rosca 32/25/3/4´´ | 1.2031 | 1.2392 | 1.2763
| PANP-6169 | BUH5U234 | u | Terminal rosca mascle M/H encolar/rosca 40/23/1´´ | 1.6152 | 1.6637 | 1.7136
| PANP-6170 | BUH5U235 | u | Maniguet unió PVC mixte 16 – ¼” femella | 3.8988 | 4.0158 | 4.1362
| PANP-6171 | BUH5U236 | u | Maniguet mixte de PVC 110 x 90 x 3” mascle | 16.6535 | 17.1531 | 17.6677
| PANP-6172 | BUH5U237 | u | Maniguet unió PVC PN 16 de 160 mm | 15.4281 | 15.891 | 16.3677
| PANP-6173 | BUH5U238 | u | Grapa +GF+ d50 de PP negre | 2.0497 | 2.1111 | 2.1745
| PANP-6174 | BUH5U239 | u | Grapa +GF+ d40 de PP negre | 1.916 | 1.9735 | 2.0327
| PANP-6175 | BUH5U240 | u | Unió PVC-U/FKM PN16 d25DN20 | 6.0153 | 6.1958 | 6.3816
| PANP-6176 | BUH5U241 | u | Unió PVC-U/FKM PN16 d32DN25 | 7.9758 | 8.2151 | 8.4616
| PANP-6177 | BUH5U242 | u | Unió PVC-U/FKM PN16 d40DN32 | 11.4291 | 11.7719 | 12.1251
| PANP-6178 | BUH5U243 | u | Unió PVC-U/FKM PN16 d50DN40 | 15.1942 | 15.65 | 16.1195
| PANP-6179 | BUH5U244 | u | Unió PVC-U/FKM PN16 d63DN5 | 19.171 | 19.7461 | 20.3385
| PANP-6180 | BUH5U245 | u | Unió PVC-U/FKM PN16 d20DN15, | 5.514 | 5.6794 | 5.8498
| PANP-6181 | BUH5U246 | u | Junta tòrica per a vàlvula de bola +GF+ model 546 d 90 mm, de FKM ( viton ) | 35.6462 | 36.7156 | 37.8171
| PANP-6182 | BUH5U247 | u | Ampolla per a calibració d'H2 en ambient, 34 litres de capacitat 2% de concentració | 306.3349 | 315.5249 | 324.9907
| PANP-6183 | BUH5U248 | u | Manòmetre 0:10 bar MDM 902, D 63 mm amb glicerina i incloent separador de membrana de PVC-U, PTFE. Connexió a procés G ¼” | 256.2074 | 263.8936 | 271.8104
| PANP-6184 | BUH5U249 | u | Caçoleta d´aspiració d´hipoclorit a partir de col.lector d´alimentació, incloent el cos de PVC tornejat, coberta roscada al cos amb connexió roscada a la línia d´ impulsió d´hipoclorit, y 2 vàlvules de bola de PVC Marca Stubbe DN10 o similar | 282.3851 | 290.8566 | 299.5823
| PANP-6185 | BUH5U250 | u | Cargol inoxidable M6 x 70 mm amb cabota hexagonal | 0.55697 | 0.57368 | 0.59089
| PANP-6186 | BUH5U251 | u | Cargol zincat M 16 x 70 mm | 4.1773 | 4.3026 | 4.4317
| PANP-6187 | BUH5U252 | u | Cargol DIN 933 M16x90 mm, zincat | 4.3889 | 4.5206 | 4.6562
| PANP-6188 | BUH5U253 | u | Cargol inoxidable M16 x 100 mm amb cabota hexagonal | 835.4588 | 860.5225 | 886.3382
| PANP-6189 | BUH5U254 | u | Cargol DIN 933 M16x70 mm, zincat | 4.1216 | 4.2452 | 4.3726
| PANP-6190 | BUH5U255 | u | Femella inoxidable per a cargol M6, DIN 934 | 0.22279 | 0.22947 | 0.23636
| PANP-6191 | BUH5U256 | u | Femella inoxidable per a cargol M16, DIN 934 | 2.0051 | 2.0653 | 2.1272
| PANP-6192 | BUH5U257 | u | Femella galvanitzada per a cargol M12 | 0.33418 | 0.34421 | 0.35454
| PANP-6193 | BUH5U258 | u | Volandera plana inoxidable per a cargol M6 | 0.16709 | 0.1721 | 0.17727
| PANP-6194 | BUH5U259 | u | Volandera plana inoxidable per a cargol M16 | 1.3924 | 1.4342 | 1.4772
| PANP-6195 | BUH5U260 | u | Reducció cònica PVC per encolar 110 x 90 x 63 mm | 10.5825 | 10.9 | 11.227
| PANP-6196 | BUH5U261 | u | Reducció cònica de PVC encolar 63 x 50 x 32 mm. | 3.6203 | 3.7289 | 3.8408
| PANP-6197 | BUH5U262 | u | Reducció cònica de PVC encolar 40 x 32 x 20 mm | 2.7849 | 2.8684 | 2.9545
| PANP-6198 | BUH5U263 | u | Abarcó en “U” en acer al carboni galvanitzat per a tub de 63 mm. | 2.952 | 3.0405 | 3.1317
| PANP-6199 | BUH5U264 | u | Té de PVC llis color gris de 90o i d 110 mm. | 26.1777 | 26.963 | 27.7719
| PANP-6200 | BUH5U265 | u | Portabrides de PVC d 50 mm. | 2.7849 | 2.8684 | 2.9545
| PANP-6201 | BUH5U266 | u | Portabrides de PVC d 20 mm | 1.3924 | 1.4342 | 1.4772
| PANP-6202 | BUH5U267 | u | Portabrides PVC D 160 mm | 10.2817 | 10.5902 | 10.9079
| PANP-6203 | BUH5U268 | u | Portabrides PVC D 32 mm | 1.7378 | 1.7899 | 1.8436
| PANP-6204 | BUH5U269 | u | Portabrides estriat PVC-U +GF+ D110, PN-16 | 12.4762 | 12.8505 | 13.236
| PANP-6205 | BUH5U270 | u | Filtre en Y de +GF+ tipus 305 de PVC-U / FKM d 50 DN 40 | 90.7865 | 93.5101 | 96.3154
| PANP-6206 | BUH5U271 | u | Malla per filtre de +GF+ tipus 305, de PVC-U d 50 mm, llum 2,2 mm, | 8.6888 | 8.9494 | 9.2179
| PANP-6207 | BUH5U272 | u | Planxa de metacrilat transparent de 2.000 x 1.000 x 5 mm | 357.5763 | 368.3036 | 379.3527
| PANP-6208 | BUH5U273 | u | Planxa de PVC extrussionat color gris de 2.000 x 1.000 x 10 mm | 248.4097 | 255.862 | 263.5379
| PANP-6209 | BUH5U274 | u | Barra suport de PUK 40 x 40 mm, codi KHA-41-30F ( barra de 3 m.l. ) | 43.4439 | 44.7472 | 46.0896
| PANP-6210 | BUH5U275 | u | Caçoleta d´aspiració d´hipoclorit a partir de col.lector d´alimentació, incloent el cos de PVC tornejat, coberta roscada al cos amb connexió roscada a la línia d´ impulsió d´hipoclorit, y 2 vàlvules de bola de PVC Marca Stubbe DN10, amb tija de sortida de 25 cm de PVC DN20 | 282.3851 | 290.8566 | 299.5823
| PANP-6211 | BUH5U276 | u | Adhesiu en vinil blanc polimèric imprès digitalment i laminat, de 56x42 cm | 38.9881 | 40.1577 | 41.3624
| PANP-6212 | BUH5U277 | u | Adhesiu en vinil blanc polimèric imprès digitalment i laminat, de 56x13 cm | 30.0765 | 30.9788 | 31.9082
| PANP-6213 | BUH5U278 | u | Pletina cega d´acer al carboni D 250 mm i 5 mm de gruix mecanitzada amb forat central roscat de 3” . | 106.2704 | 109.4585 | 112.7422
| PANP-6214 | BUH5U279 | u | Pletina cega d´acer al carboni D 250 mm i 5 mm de gruix mecanitzada amb forat central passant de 160 mm | 95.2423 | 98.0996 | 101.0426
| PANP-6215 | BUH5U280 | u | Rotàmetre +GF+ model S510 de PSU / EPDM d16DN10 mm | 170.4336 | 175.5466 | 180.813
| PANP-6216 | BUH5U281 | u | Filtre en Y de +GF+ tipus 305 de PVC-U / EPDM d 20 DN 15 | 33.9753 | 34.9946 | 36.0444
| PANP-6217 | BUH5U282 | u | Malla per filtre de +GF+ tipus 305, de PVC-U d 20 mm, llum 0,5 mm | 7.2406 | 7.4579 | 7.6816
| PANP-6218 | BUH5U283 | u | CASQUET REDUCCIO PVC ø 90-63 GRIS | 4.8568 | 5.0025 | 5.1526
| PANP-6219 | BUH5U284 | u | CASQUET REDUCCIO PVC ø 63-32 GRIS | 1.4704 | 1.5145 | 1.56
| PANP-6220 | BUH5U285 | u | Varilla M12 roscada galvanitzada d ?1 m.l. ,rosca mètrica | 6.2381 | 6.4252 | 6.618
| PANP-6221 | BUH5U286 | u | Arandela galvanitzada per a cargol M12 | 0.22279 | 0.22947 | 0.23636
| PANP-6222 | BUH5U287 | u | Vas de filtre SK06T marca Honeywell per a reductora de pressió D06F 1?2” | 11.5627 | 11.9096 | 12.2669
| PANP-6223 | BUH5U288 | u | Transmissor de pressió model FR 402 en PTFE, junta tòrica de FPM, connexió a procés rosca G 1” de PTFE, alimentació 10-35 Vdc, sortida 4: 20 mA i rang de mesura -1 : +1 bar. | 427.7549 | 440.5875 | 453.8052
| PANP-6224 | BUH5U289 | u | Llum per filtre Sèrie 305 d 75 mm de +GF+, de PVC-U, Diàmetre del forat 2,2 mm | 12.6767 | 13.057 | 13.4487
| PANP-6225 | BUH5U290 | u | Screen Cage per filtre d 75 mm Sèrie 305 de +GF+, de PVC-U | 68.619 | 70.6776 | 72.7979
| PANP-6226 | BUH5U291 | u | Conjunt de vàlvula de venteig per a generadors de diòxid de clor | 153.3123 | 157.9116 | 162.649
| PANP-6227 | BUH5U292 | u | Adaptador en colze d´unions roscades 3/8” i ½” en PVDF | 16.1522 | 16.6368 | 17.1359
| PANP-6228 | BUH5U293 | u | Tub PVC-U transparent SDR21 d110 x 5.3 mm +GF+ barra de 5 m.l. | 494.3131 | 509.1425 | 524.4168
| PANP-6229 | BUH5U294 | u | Brida cega D90 DN 80 PVC-U +GF+ , PN-10 | 19.8282 | 20.4231 | 21.0358
| PANP-6230 | BUH6U001 | u | Tubing (mànega trenada) impulsió TACMINA | 2.1833 | 2.2488 | 2.3163
| PANP-6231 | BUH6U002 | u | Tubing electrocloració Piera-Esparreguera | 2.2279 | 2.2947 | 2.3636
| PANP-6232 | BUH6U003 | u | Enllaços PVDF tubing SERTO UNIÓ DOBLE 6 PVDF | 5.6254 | 5.7942 | 5.968
| PANP-6233 | BUH6U004 | u | Enllaços PVDF tubing SERTO UNIÓ DOBLE 8 PVDF | 9.8807 | 10.1771 | 10.4824
| PANP-6234 | BUH6U005 | u | Enllaços PVDF tubing SERTO UNIÓ DOBLE 10 PVDF | 13.0889 | 13.4815 | 13.886
| PANP-6235 | BUH6U006 | u | Enllaços PVDF tubing SERTO UNIÓ DOBLE 12 PVDF | 19.5275 | 20.1133 | 20.7167
| PANP-6236 | BUH6U007 | u | Enllaços PVDF tubing SERTO UNIÓ MASCLE 6-1/4 PVDF | 6.071 | 6.2531 | 6.4407
| PANP-6237 | BUH6U008 | u | Enllaços PVDF tubing SERTO UNIÓ MASCLE 6-3/8 PVDF | 11.3622 | 11.7031 | 12.0542
| PANP-6238 | BUH6U009 | u | Enllaços PVDF tubing SERTO UNIÓ MASCLE 6-1/2 PVDF | 14.7598 | 15.2026 | 15.6586
| PANP-6239 | BUH6U010 | u | Enllaços PVDF tubing SERTO UNIÓ MASCLE 8-1/4 PVDF | 7.8756 | 8.1119 | 8.3552
| PANP-6240 | BUH6U011 | u | Enllaços PVDF tubing SERTO UNIÓ MASCLE 8-3/8 PVDF | 11.3622 | 11.7031 | 12.0542
| PANP-6241 | BUH6U012 | u | Enllaços PVDF tubing SERTO UNIÓ MASCLE 8-1/2 PVDF | 16.1522 | 16.6368 | 17.1359
| PANP-6242 | BUH6U013 | u | Enllaços PVDF tubing SERTO UNIÓ MASCLE 10-1/4 PVDF | 8.6665 | 8.9265 | 9.1943
| PANP-6243 | BUH6U014 | u | Enllaços PVDF tubing SERTO UNIÓ MASCLE 10-3/8 PVDF | 9.669 | 9.9591 | 10.2579
| PANP-6244 | BUH6U015 | u | Enllaços PVDF tubing SERTO UNIÓ MASCLE 10-1/2 PVDF | 14.7598 | 15.2026 | 15.6586
| PANP-6245 | BUH6U016 | u | Enllaços PVDF tubing SERTO UNIÓ MASCLE 12-1/2 PVDF | 16.6089 | 17.1072 | 17.6204
| PANP-6246 | BUH6U017 | u | Enllaços PVDF tubing SERTO UNIÓ SIMPLE FEMELLA 6-1/4 PVDF | 8.8893 | 9.156 | 9.4306
| PANP-6247 | BUH6U018 | u | Enllaços PVDF tubing SERTO UNIÓ SIMPLE FEMELLA 6-3/8 PVDF | 9.1343 | 9.4084 | 9.6906
| PANP-6248 | BUH6U019 | u | Enllaços PVDF tubing SERTO UNIÓ SIMPLE FEMELLA 6-1/2 PVDF | 9.5799 | 9.8673 | 10.1633
| PANP-6249 | BUH6U020 | u | Enllaços PVDF tubing SERTO UNIÓ SIMPLE FEMELLA 8-1/4 PVDF | 9.7582 | 10.0509 | 10.3524
| PANP-6250 | BUH6U021 | u | Enllaços PVDF tubing SERTO UNIÓ SIMPLE FEMELLA 8-3/8 PVDF | 10.6939 | 11.0147 | 11.3451
| PANP-6251 | BUH6U022 | u | Enllaços PVDF tubing SERTO UNIÓ SIMPLE FEMELLA 8-1/2 PVDF | 10.9167 | 11.2442 | 11.5815
| PANP-6252 | BUH6U023 | u | Enllaços PVDF tubing SERTO UNIÓ SIMPLE FEMELLA 10-1/4 PVDF | 11.0281 | 11.3589 | 11.6997
| PANP-6253 | BUH6U024 | u | Enllaços PVDF tubing SERTO UNIÓ SIMPLE FEMELLA 10-3/8 PVDF | 11.2508 | 11.5884 | 11.936
| PANP-6254 | BUH6U025 | u | Enllaços PVDF tubing SERTO UNIÓ SIMPLE FEMELLA 10-1/2 PVDF | 18.77 | 19.3331 | 19.9131
| PANP-6255 | BUH6U026 | u | Enllaços PVDF tubing SERTO UNIÓ SIMPLE FEMELLA 12-1/4 PVDF | 19.494 | 20.0789 | 20.6812
| PANP-6256 | BUH6U027 | u | Enllaços PVDF tubing SERTO UNIÓ SIMPLE FEMELLA 12-3/8 PVDF | 19.9285 | 20.5263 | 21.1421
| PANP-6257 | BUH6U028 | u | Enllaços PVDF tubing SERTO UNIÓ SIMPLE FEMELLA 12-1/2 PVDF | 20.3852 | 20.9967 | 21.6267
| PANP-6258 | BUH6U029 | u | Enllaços PVDF tubing SERTO COLZE 6 PVDF | 6.951 | 7.1595 | 7.3743
| PANP-6259 | BUH6U030 | u | Enllaços PVDF tubing SERTO COLZE 8 PVDF | 10.8721 | 11.1983 | 11.5342
| PANP-6260 | BUH6U031 | u | Enllaços PVDF tubing SERTO COLZE 10 PVDF | 13.9577 | 14.3765 | 14.8078
| PANP-6261 | BUH6U032 | u | Enllaços PVDF tubing SERTO COLZE 12 PVDF | 20.1067 | 20.7099 | 21.3312
| PANP-6262 | BUH6U033 | u | Enllaços PVDF tubing SERTO COLZE MASCLE 6-1/4 PVDF | 8.2432 | 8.4905 | 8.7452
| PANP-6263 | BUH6U034 | u | Enllaços PVDF tubing SERTO COLZE MASCLE 8-1/4 PVDF | 11.7187 | 12.0703 | 12.4324
| PANP-6264 | BUH6U035 | u | Enllaços PVDF tubing SERTO COLZE MASCLE 10-1/4 PVDF | 9.9809 | 10.2804 | 10.5888
| PANP-6265 | BUH6U036 | u | Enllaços PVDF tubing SERTO COLZE MASCLE 12-3/8 PVDF | 19.1821 | 19.7576 | 20.3503
| PANP-6266 | BUH6U037 | u | Enllaços PVDF tubing SERTO TE 6 PVDF | 11.9304 | 12.2883 | 12.6569
| PANP-6267 | BUH6U038 | u | Enllaços PVDF tubing SERTO TE 8 PVDF | 14.2585 | 14.6863 | 15.1268
| PANP-6268 | BUH6U039 | u | Enllaços PVDF tubing SERTO TE 10 PVDF | 18.6029 | 19.161 | 19.7358
| PANP-6269 | BUH6U040 | u | Enllaços PVDF tubing SERTO TE 12 PVDF | 27.3362 | 28.1563 | 29.001
| PANP-6270 | BUH6U041 | u | Enllaços PVDF tubing SERTO TAP MASCLE 1/4 PVDF | 9.5799 | 9.8673 | 10.1633
| PANP-6271 | BUH6U042 | u | Enllaços PVDF tubing SERTO TAP MASCLE 3/8 PVDF | 10.2483 | 10.5557 | 10.8724
| PANP-6272 | BUH6U043 | u | Enllaços PVDF tubing SERTO TAP MASCLE 1/2 PVDF | 11.2508 | 11.5884 | 11.936
| PANP-6273 | BUH6U044 | u | Enllaços PVDF tubing SERTO ESPIGA MASCLE 1/4 PVDF | 9.8027 | 10.0968 | 10.3997
| PANP-6274 | BUH6U045 | u | Enllaços PVDF tubing SERTO ESPIGA MASCLE 3/8 PVDF | 10.5602 | 10.877 | 11.2033
| PANP-6275 | BUH6U046 | u | Enllaços PVDF tubing SERTO ESPIGA MASCLE 1/2 PVDF | 11.5627 | 11.9096 | 12.2669
| PANP-6276 | BUH6U047 | u | Enllaços PVDF tubing SERTO ENLLAÇ MASCLE-MASCLE 1/4-1/4 PVDF | 12.4762 | 12.8505 | 13.236
| PANP-6277 | BUH6U048 | u | Enllaços PVDF tubing SERTO ENLLAÇ MASCLE-MASCLE 1/4-3/8 PVDF | 12.8104 | 13.1947 | 13.5905
| PANP-6278 | BUH6U049 | u | Enllaços PVDF tubing SERTO ENLLAÇ MASCLE-MASCLE 3/8-3/8 PVDF | 13.0332 | 13.4242 | 13.8269
| PANP-6279 | BUH6U050 | u | Enllaços PVDF tubing SERTO ENLLAÇ MASCLE-MASCLE 3/8-1/2 PVDF | 13.7015 | 14.1126 | 14.5359
| PANP-6280 | BUH6U051 | u | Enllaços PVDF tubing SERTO ENLLAÇ MASCLE-MASCLE 1/2-1/2 PVDF | 18.3021 | 18.8512 | 19.4167
| PANP-6281 | BUH6U052 | u | Enllaços PVDF tubing SERTO ENLLAÇ MASCLE-MASCLE 1/2-3/4 | 19.2712 | 19.8494 | 20.4449
| PANP-6282 | BUH6U053 | u | Enllaços PVDF tubing SERTO VÀLVULA SEIENT ANTIRETORN TUBO 6 PVDF | 52.7564 | 54.3391 | 55.9693
| PANP-6283 | BUH6U054 | u | Enllaços PVDF tubing SERTO VÀLVULA SEIENT ANTIRETORN TUBO 8 PVDF | 56.1874 | 57.873 | 59.6092
| PANP-6284 | BUH6U055 | u | Enllaços PVDF tubing SERTO VÀLVULA SEIENT ANTIRETORN TUBO 10 PVDF | 74.211 | 76.4373 | 78.7305
| PANP-6285 | BUH6U056 | u | Enllaços PVDF tubing SERTO VÀLVULA REGULACIÓ 6 PVDF | 135.7008 | 139.7718 | 143.965
| PANP-6286 | BUH6U057 | u | Enllaços PVDF tubing SERTO VÀLVULA REGULACIÓ 8 PVDF | 160.085 | 164.8876 | 169.8342
| PANP-6287 | BUH6U058 | u | Enllaços PVDF tubing SERTO VÀLVULA REGULACIÓ 10 PVDF | 189.3706 | 195.0518 | 200.9033
| PANP-6288 | BUH6U059 | u | Enllaços PVDF tubing SERTO UNIÓ DOBLE 8 PVDF | 21.165 | 21.7999 | 22.4539
| PANP-6289 | BUH6U060 | u | Enllaços PVDF tubing SERTO UNIÓ DOBLE 10 PVDF | 24.5068 | 25.242 | 25.9993
| PANP-6290 | BUH6U061 | u | Enllaços PVDF tubing SERTO UNIÓ DOBLE 12 PVDF | 28.9626 | 29.8314 | 30.7264
| PANP-6291 | BUH6U062 | u | Enllaços PVDF tubing SERTO ADAPTADOR RÀPID 8-3/8 PVDF | 22.2789 | 22.9473 | 23.6357
| PANP-6292 | BUH6U063 | u | Enllaços PVDF tubing SERTO ADAPTADOR RÀPID 10-3/8 PVDF | 25.6207 | 26.3894 | 27.181
| PANP-6293 | BUH6U064 | u | Enllaços PVDF tubing SERTO ADAPTADOR RÀPID 12-3/8 PVDF | 27.8486 | 28.6841 | 29.5446
| PANP-6294 | BUH6U065 | u | Enllaços PVDF tubing SERTO ADAPTADOR RÀPID COLZE 90º 8 PVDF | 27.8486 | 28.6841 | 29.5446
| PANP-6295 | BUH6U066 | u | Enllaços PVDF tubing SERTO ADAPTADOR RÀPID COLZE 90º 10 PVDF | 32.3044 | 33.2735 | 34.2717
| PANP-6296 | BUH6U067 | u | Enllaços PVDF tubing SERTO ADAPTADOR RÀPID COLZE 90º 12 PVDF | 38.9881 | 40.1577 | 41.3624
| PANP-6297 | BUH6U068 | u | Enllaços PVDF tubing SERTO ADAPTADOR RÀPID COLZE 90º MASCLE 8-3/8 PVDF | 27.8486 | 28.6841 | 29.5446
| PANP-6298 | BUH6U069 | u | Enllaços PVDF tubing SERTO ADAPTADOR RÀPID COLZE 90º MASCLE 10-3/8 PVDF | 30.0765 | 30.9788 | 31.9082
| PANP-6299 | BUH6U070 | u | Enllaços PVDF tubing SERTO ADAPTADOR RÀPID COLZE 90º MASCLE 12-3/8 PVDF | 33.4184 | 34.4209 | 35.4535
| PANP-6300 | BUH6U071 | u | Enllaços PVDF tubing SERTO ADAPTADOR RÀPID TE MASCLE 10-3/8-10 PVDF | 25.6207 | 26.3894 | 27.181
| PANP-6301 | BUH6U072 | u | Enllaços PVDF tubing SERTO ADAPTADOR RÀPID TE MASCLE 10-3/8-12 PVDF | 28.9626 | 29.8314 | 30.7264
| PANP-6302 | BUH6U075 | u | Racord vàlvula canya injecció (retenció) 4-6 | 37.6513 | 38.7809 | 39.9443
| PANP-6303 | BUH6U076 | u | Racord vàlvula canya injecció (retenció) 6-8 | 37.6513 | 38.7809 | 39.9443
| PANP-6304 | BUH6U077 | u | Racord vàlvula canya injecció (retenció) 8-10 | 37.6513 | 38.7809 | 39.9443
| PANP-6305 | BUH6U078 | u | Racord sortida bomba TACMINA | 31.1905 | 32.1262 | 33.09
| PANP-6306 | BUH6U079 | u | Racord Recte Hembra 8-3/8 PVDF | 12.7213 | 13.1029 | 13.496
| PANP-6307 | BUH6U080 | u | Racord Recte Macho 12-1/2 PVDF | 19.7614 | 20.3542 | 20.9649
| PANP-6308 | BUH6U081 | u | Racord Recte Macho 6-3/8 PVDF | 8.9561 | 9.2248 | 9.5015
| PANP-6309 | BUH6U082 | u | Racord Recte 8-1/4 PVDF | 9.3683 | 9.6493 | 9.9388
| PANP-6310 | BUH6U083 | u | Racord Recto Hembra 8-1/4 PVDF | 11.6073 | 11.9555 | 12.3142
| PANP-6311 | BUH6U084 | u | Racord vàlvula canya injecció (retenció) 10-12 | 37.6513 | 38.7809 | 39.9443
| PANP-6312 | BUH6U088 | u | Vàlvula contrapressió Grundfos gran | 406.1889 | 418.3746 | 430.9258
| PANP-6313 | BUH6U089 | u | Vàlvula contrapressió Grundfos petita | 115.6164 | 119.0848 | 122.6574
| PANP-6314 | BUH6U090 | u | Vàlvula contrapressió Stübbe 0,5-10 bar PN/DN 16/10 type DHV716 | 123.3026 | 127.0016 | 130.8117
| PANP-6315 | BUH6U091 | u | Vàlvula sobrepressió Stübbe 0,5-10 bar PN/DN 10/8 type DHV718 | 123.3026 | 127.0016 | 130.8117
| PANP-6316 | BUH6U092 | u | Vàlvula reductora de pressió HONEYBELL D06F 1´´ | 111.3945 | 114.7363 | 118.1784
| PANP-6317 | BUH6U093 | u | Actuador electrovàlvula GF+ EA11/21 | 321.9301 | 331.588 | 341.5356
| PANP-6318 | BUH6U094 | u | Vàlvula d'agulla analitzadors RG-91 1/4´´ BSP | 83.7241 | 86.2358 | 88.8229
| PANP-6319 | BUH6U095 | u | ELECTROVALVULA 1/2' NPT NC 220 X25 | 427.1868 | 440.0024 | 453.2024
| PANP-6320 | BUH6U096 | u | ELECTROVALVULA BURKERT 6213A ø13. 10. FPM MS. ID. Nº 126271X | 62.1359 | 63.9999 | 65.9199
| PANP-6321 | BUH6U097 | u | ENLLAÇ BARCELONA LLAUTÓ MANEGA øINT. 32 | 6.9065 | 7.1137 | 7.3271
| PANP-6322 | BUH6U098 | u | ENLLAÇ BARCELONA LLAUTÓ ROSCA 1´´ | 8.0984 | 8.3413 | 8.5916
| PANP-6323 | BUH6U112 | u | Vàlvula multifunció SEG-0/18B CRTA-0/5B 6X8 PVDF/FPM (Ref. STS BDMFKTS/V) | 121.4423 | 125.0856 | 128.8381
| PANP-6324 | BUH6U113 | uU | Vàlvula bola +GF+ 546 PVC-U/FKM d40 DN32 Ref. 161 546 075 | 71.415 | 73.5575 | 75.7642
| PANP-6325 | BUH6U114 | u | Vàlvula de bola de ferro galvanitzat, F-F 1” PN 40 | 27.2917 | 28.1104 | 28.9537
| PANP-6326 | BUH6U115 | u | Vàlvula de bola +GF+ d32DN25, PP, codi 167 546 414 | 72.451 | 74.6245 | 76.8632
| PANP-6327 | BUH6U116 | u | Vàlvula anti-retorn de clapeta amb molla d´INOX. AISI 302 per a muntar entre brides, cos de PVC, juntes FPM, D75, DN65. | 138.9089 | 143.0762 | 147.3685
| PANP-6328 | BUH6U140 | u | VALVULA BOLA PVDF 1/4' M/FD BLANC | 20.3741 | 20.9853 | 21.6148
| PANP-6329 | BUH6U141 | u | ELECTROVALVULA 2´´ 24VDC ASCO2 GEN.CLO2 SÈRIE 220-031 | 316.4718 | 325.9659 | 335.7449
| PANP-6330 | BUH6U143 | u | ELECTROVALVULA 2´´ 220/230 V ASCO2 | 286.6849 | 295.2854 | 304.144
| PANP-6331 | BUH6U144 | u | Electrovàlvula NC 1´´ dn26 NBR OLAB ref. 6110253 | 149.2686 | 153.7467 | 158.3591
| PANP-6332 | BUH6U145 | u | Vàlvula d´aspiració des de dipòsit en PVDF, per a tub de 6 x 8 mm, | 37.8741 | 39.0104 | 40.1807
| PANP-6333 | BUH6U146 | u | Vàlvula de retenció cònica Tipus 561 de PVC-U/FKM d32DN25, | 50.4283 | 51.9411 | 53.4994
| PANP-6334 | BUH6U147 | u | Electrovàlvula Marca Genebre Serie ODE, 2 viesN/C, 1” amb cos d ?inoxidable AISI 316 o similar | 473.4266 | 487.6294 | 502.2583
| PANP-6335 | BUH6U148 | u | Electrovàlvula Marca Genebre Serie ODE, 2 viesN/C, 1” amb cos de llautó, Ref. Fabricant 4020 06 220V o similar | 109.7236 | 113.0153 | 116.4057
| PANP-6336 | BUH6U149 | u | Vàlvula anti-retorn de clapeta amb molla d ?INOX. AISI 302 per a muntar entre brides, cos de PVC, juntes FPM, D63, DN50. | 125.3188 | 129.0784 | 132.9507
| PANP-6337 | BUH6U150 | u | Vàlvula de diafragma 514 PVC d20DN15 | 131.4455 | 135.3889 | 139.4505
| PANP-6338 | BUH6U151 | u | Kit vàlvula / Membrana DME 375 PV/V/G | 758.5965 | 781.3544 | 804.7951
| PANP-6339 | BUH6U152 | u | Kit vàlvula ventilació de Grundfos ( per a varis models ), Ref. 96520500 o similar | 194.9404 | 200.7886 | 206.8122
| PANP-6340 | BUH6U153 | u | Vàlvula d´alivi / contrapressió Stubbe, Model DHV 712-R, DN20, cos de PVC-U, juntes de FPM i seients de PTFE. | 345.3229 | 355.6826 | 366.3531
| PANP-6341 | BUH6U154 | u | Conjunt de vàlvula de venteig per a generadors de diòxid de clor | 153.3568 | 157.9575 | 162.6962
| PANP-6342 | BUH6U155 | u | Vàlvula bola +GF+ tipus 179 PVC-U / FKM 75 DN 65 mm, amb brides i actuador elèctric tipus EA45 | 1671.3631 | 1721.504 | 1773.1491
| PANP-6343 | BUH6U156 | u | Vàlvula injecció 4x6 1/2 PVDF | 42.3299 | 43.5998 | 44.9078
| PANP-6344 | BUH6U157 | u | Vàlvula injecció 6x8 1/2 PVDF | 42.3299 | 43.5998 | 44.9078
| PANP-6345 | BV1DWA10 | m | Perforació a recuperació fins a 20 m de profunditat, en sòls tous, segons normes requerides | 87.8903 | 90.527 | 93.2428
| PANP-6346 | BV1DWE10 | m | Perforació a recuperació fins a 20 m de profunditat, en roques dures, segons normes requerides | 117.1759 | 120.6912 | 124.3119
| PANP-6347 | BV215C0P | u | Tall, cura, recapçament i assaig a compressió d'una proveta testimoni de formigó endurit, segons la norma UNE-EN 12390-3, UNE-EN 12504-1 | 59.5404 | 61.3266 | 63.1664
| PANP-6348 | BV2RE200 | u | Jornada o fracció per a inspecció i repàs mitjançant xispòmetre de l'estat del revestiment exterior de la canonada i dels junts de soldadura de tubs d'acer soldat helicoïdalment | 736.0503 | 758.1318 | 780.8758
| PANP-6349 | BVA2P10M | u | Determinació in situ de la humitat d'un sòl, segons la norma NLT 103 | 15.4393 | 15.9025 | 16.3795
| PANP-6350 | BVA70003 | u | Fita geodèsica de formigó de 40x40 | 262.5903 | 270.468 | 278.582
| PANP-6351 | BVA7A001 | ml | canonada inclinómetricas d'alumini anoditzat de diàmetre 2,5 polzades amb estries orientades cadascuna 90 º amb taps de fons i peces d'unió del mateix material | 60.0973 | 61.9003 | 63.7573
| PANP-6352 | BVZZ6W0D | u | Desplaçament d'equip i personal a obra situada en un radi de 40 km, per a la realització de sondeigs | 543.8836 | 560.2002 | 577.0062
| PANP-6353 | BVZZFJ10 | u | Emplaçament d'equip per a la realització de perforació | 78.121 | 80.4646 | 82.8785
| PANP-6354 | BZ110001 | u | Conjunt de material auxiliar per a l'execució de la modificació de l'arqueta de trencament de càrrega del PC dels col·lectors de fangs submergits de les basses nº2 i nº3 de la PTT | 161.522 | 166.3677 | 171.3587
| PANP-6355 | BZ110002 | u | Material Auxliar per a la realització de la connexió del tub del PC dels col·lectors de fangs submergits de les basses nº2 i nº3 de la PTT | 278.4862 | 286.8408 | 295.4461
| PANP-6356 | BZ110003 | u | Material auxiliar per a realització dels treballs complelmentaris per a col·locació de tots els elements, inclosos els motors, les baranes, passeres, etc. pel PC dels col·lectors de fangs submergits de les basses nº2 i nº3 de la PTT | 117.3764 | 120.8977 | 124.5246
| PANP-6357 | BZ110004 | m | Cable acer inoxidable 5 mm per instal.lació de politges | 3.4421 | 3.5454 | 3.6517
| PANP-6358 | BZ110005 | u | Politja tipus LEOPOL DN 315 mm | 239.6653 | 246.8552 | 254.2609
| PANP-6359 | BZ110006 | u | Politja tipus LEOPOL DN 355 mm | 389.8807 | 401.5772 | 413.6245
| PANP-6360 | BZ110007 | u | Rebló GESIPA Alu/Ac C/ample 5,0x16x14 (Caixa 250 unitats) | 32.3824 | 33.3539 | 34.3545
| PANP-6361 | BZ110008 | u | SikaFiber M-12 | 9.1232 | 9.3969 | 9.6788
| PANP-6362 | BZ110009 | ML | Suport en material PRFV de dimensions 70x70x07 mm | 17.5112 | 18.0366 | 18.5776
| PANP-6363 | BZ110010 | u | 3M™ MB2002 Absorbente Mantenimiento Rollo (96cm x 46m) | 456.0045 | 469.6847 | 483.7752
| PANP-6364 | BZ110011 | l | Gasoil per Karcher industrial | 1.6932 | 1.744 | 1.7963
| PANP-6365 | BZ110012 | u | Loctite 55 fil segellador hidràulic 160 ml. 75824-3. | 14.5147 | 14.9501 | 15.3986
| PANP-6366 | BZ110013 | u | Armari de formigó per escomesa d'aigua | 249.2675 | 256.7455 | 264.4479
| PANP-6367 | BZ110014 | u | Bidó per combustible ( 5L), color negre | 65.2772 | 67.2355 | 69.2526
| PANP-6368 | BZ110015 | u | Tub vertidor per bidons de metall | 33.7191 | 34.7307 | 35.7726
| PANP-6369 | BZ110016 | u | Pila alcalina 9v | 2.6735 | 2.7537 | 2.8363
| PANP-6370 | BZ110017 | u | Oxigen - ALBEE - FLAME MINITOP - B11 | 65.2549 | 67.2125 | 69.2289
| PANP-6371 | BZ110018 | u | Acetilè - ALBEE - MINITOP - B10 | 106.1924 | 109.3781 | 112.6595
| PANP-6372 | BZ110019 | kg | Morter autonivellant epoxi SIKAFLOOR 264 o similat | 13.8129 | 14.2273 | 14.6541
| PANP-6373 | BZ110020 | kg | Morter autonivellant epoxi SIKAFLOOR 156 o similat | 10.5268 | 10.8426 | 11.1679
| PANP-6374 | BZ11BAS2 | l | Resina epoxi lliure d'estiré, d'altes sol·licitacions, per a ancoratges i fixació de càrregues pesades en situacions crítiques, MASTERFLOW 935, de BASF-CC, ref. PBASF0012 de la sèrie Masterflow 935 de BASF-CC | 20.2738 | 20.882 | 21.5085
| PANP-6375 | BZ11BAS3 | kg | Agent activador hidrat.ciment,X-SEED 130,de BASF-CC, ref. ADBASF10009 | 2.796 | 2.8799 | 2.9663
| PANP-6376 | BZ11BAS4 | kg | Morter impermeable elàstic i flexible,MASTERSEAL 550 GRIS,de BASF-CC, Masterseal 550 de BASF-CC | 3.8542 | 3.9699 | 4.089
| PANP-6377 | BZ11BASF | kg | Grasa segellat,MEYCO TSG 7,de BASF-CC, ref. ADBASF10031 | 5.5809 | 5.7483 | 5.9207
| PANP-6378 | BZ210001 | u | Material auxiliar per a realització dels treballs complementaris per a col·locació de tots els elements, inclosos els motors, guies, etc. del PC dels col·lectors de fangs submergits de les basses nº2 i nº3 de la PTT | 139.2431 | 143.4204 | 147.723
Altres | PANP-6379 | BG71V000 | u | Partida per cuota d'extensió de distribució d'Endesa Tarifa 2015 | 201.0894 | 207.122 | 213.3357
| PANP-6380 | BG71V026 | u | Partida per cuota d'acces de 19,70 €/kW per subministrament de 10,39 kW segons ENDESA. Tarifa 2015 | 228.0023 | 234.8423 | 241.8876
| PANP-6381 | PN001 | u. | Subministrament i substitució d'una cabina automàtica de l'Estació de Bombament de la ITAM Tordera | 24400.3748 | 25132.3861 | 25886.3577
| PANP-6382 | PN002 | u. | Reparació d’arrencador estàtic bomba 3 La Garriga (EB Llerona), marca Power Electronics, model V50460, núm. de sèrie 90013607. | 1293.5018 | 1332.3068 | 1372.2761
| PANP-6383 | PN003 | u. | Reparació d’un variador de freqüència bomba 3 La Garriga (EB Llerona), marca Power Electronics, model SD7037055, núm. de sèrie 90008984. | 111.3945 | 114.7363 | 118.1784
| PANP-6384 | PN005 | u. | Subministrament i instal·lació de 1756 Chassis 10 slots | 510.1979 | 525.5039 | 541.269
| PANP-6385 | PN006 | u. | Subministrament i instal·lació de font d'alimentació de Rosckwell amb referència 85-265V AC Power Supply (5V @ 13 Amp) | 918.6147 | 946.1732 | 974.5584
| PANP-6386 | PN007 | u. | Subministrament i instal·lació de PLC de Rockwell model Logix5580E Controller With 5 Mbytes Memory | 7397.4525 | 7619.3761 | 7847.9574
| PANP-6387 | PN008 | u. | Subministrament i instal·lació de mòdul de comunicació EtherNet 10-100M Bridge Module | 2211.6264 | 2277.9752 | 2346.3145
| PANP-6388 | PN009 | u. | Subministrament i instal·lació de switch de comunicacions Profibus | 3163.0802 | 3257.9727 | 3355.7118
| PANP-6389 | PN010 | u. | Estintolament de servei descobert, amb un perfil d'acer per a estructures S275JR laminats en calent,, per a pas de 0.8 a 1.5 m d'amplària, col·locat sobre daus de recolzament de formigó estructural HA-25/B/10/I si s'escau, apuntalament per les dues bandes amb puntal tubular metàl·lic de <= 150 kN de càrrega màxima | 395.8404 | 407.7156 | 419.947
| PANP-6390 | PN011 | u. | Subscripció anual AutoCAD LT | 545.833 | 562.208 | 579.0743
| PANP-6391 | PN012 | u. | Reparació de vàlvula anti-retorn de la E.B. Abrera-Masquefa | 15539.5328 | 16005.7187 | 16485.8903
| PANP-6392 | PN013 | m3 | Reblert de rasa o pou amb ull de perdiu de 3 a 7 mm. | 40.2023 | 41.4083 | 42.6506
| PANP-6393 | PN014 | dia | Jornada d'equip per estesa i compactació de paviment inclonent maquinaria i mà d'obra. | 3039.5326 | 3130.7186 | 3224.6401
| PANP-6394 | PN015 | u. | Desplaçament, muntatge a l'obra i retirada de l'equip d'estesa i fresat de mescla bituminosa en calent | 749.1503 | 771.6248 | 794.7735
| PANP-6395 | PN016 | u. | Excavació de rasa per a localització de pas d'instal·lacions fins a 1 m de fondària, en terreny compacte (SPT 20-50), realitzada amb mitjans manuals i amb les terres deixades a la vora | 132.0359 | 135.997 | 140.0769
| PANP-6396 | PN017 | PA | Partida alçada d'abonament íntegre per transport i desplaçament de tota la maquinària per a pintura a tota l'obra, inclòs, tots els desplaçaments interiors, entre tram i tram, retirada a magatzem i tornada a obra tantes vegades com la planificació i evolució de l'obra necessiti, muntatges, desmuntatges, adaptacions, preparacions, neteges i qualsevol operació necessària, tot inclòs. | 1705.784 | 1756.9575 | 1809.6662
| PANP-6397 | PN019 | PA | Subministrament material de reparació per a diverses bombes Netzsch ETAP Ter | 13148.1936 | 13542.6394 | 13948.9186
| PANP-6398 | PN020 | PA | Reparacions actuadors Rotork ETAP Ter | 10829.4168 | 11154.2993 | 11488.9283
| PANP-6399 | PN021 | PA | Subministrament material de reparació cabalímetre Matelco ETAP Ter | 12981.3581 | 13370.7988 | 13771.9228
| PANP-6400 | PN022 | PA | Reparació de dues bombes centrífugues per a l'assecat de fangs a ETAP Ter | 23721.3919 | 24433.0337 | 25166.0247
| PANP-6401 | PN023 | m | Subministrament d'escala de gat de PRFV, segons IPO-003, formada per: - Muntants laterals - Esglaó format per perfil estriat quadrat. - Distancia entre esglaons de 30 cm. - Amplada interior de l'escala de 40cm. - Longitud dels ancoratges variable en funció del parament a instal·lar i de la longitud de l'escala. - Plaques d'ancoratge conformades amb perfils IPN, LPN, HEB i UPN en PRFV | 204.0859 | 210.2084 | 216.5147
| PANP-6402 | PN024 | m | Muntatge d'escala de gat de PRFV, segons IPO-003, formada per: - Muntants laterals - Esglaó format per perfil estriat quadrat. - Distancia entre esglaons de 30 cm. - Amplada interior de l'escala de 40cm. - Longitud dels ancoratges variable en funció del parament a instal·lar i de la longitud de l'escala. - Plaques d'ancoratge conformades amb perfils IPN, LPN, HEB i UPN en PRFV | 130.0976 | 134.0006 | 138.0206
| PANP-6403 | PN025 | m2 | Subministrament i muntatge de passeres de PRFV, amb un amidament global de valor baix (< 30 m2), amb entramat de PRFV, de 38x38x30 mm de pas de malla, antilliscant i pp. accesoris i suports. | 469.1491 | 483.2235 | 497.7203
| PANP-6404 | PN026 | m | Subministrament i col.locació de barana recta de PRFV, amb muntants i travessers, de 80 a 110 cm d'alçària, amb passamá Omega 60 i rodapeu de 150mm, muntants amb tub de 50x50 i travesser de diàmetre 25mm. base de muntant i ancorada amb fixacions mecàniques. Amb acabat pintat o pigmentat color, color a triar per ATL | 218.5115 | 225.0668 | 231.8188
| PANP-6405 | PN027 | u. | Subministrament i muntatge de tapa de PRFV antilliscant i reforçada, amb un gruix de 10mm., amb marc d'acer galvanitzat format per perfil L40x40x5 segellat interiorment amb resina , varetes de posicionament soldades al marc i maneta inox. | 360.0159 | 370.8164 | 381.9409
| PANP-6406 | PN028 | u. | Subministrament i col·locació de tub d'impulsió d'acer galvanitzat diametre 4´´ DIN-2440 ST-33.2 / EN-10255 M S-195-T, pintat segons D.F. segons detall de la documentació gràfica, amb placa d'ancoratge de 300x300x8 mm. soldada a tub per anclar a formigó (segons cas), i una alçada sobresortint del nivell de terra de 1,2metres. | 817.7025 | 842.2335 | 867.5005
| PANP-6407 | PN029 | u. | Subministrament i col·locació de tub d'extracció d'acer galvanitzat diametre 4´´, DIN-2440 ST-33.2 / EN-10255 M S-195-T, pintat segons D.F. segons detall de la documentació gràfica, amb placa d'ancoratge de 300x300x8 mm. soldada a tub per anclar a formigó (segons cas), i una alçada sobresortint del nivell de terra de 0,6metres. Inclòs prolongació tub PVC DN110 fins solera i suportacions. | 716.2109 | 737.6973 | 759.8282
| PANP-6408 | PN030 | u. | Subministra i muntatge de 1 picatge amb brida PRFV fins a DN125 PN40 | 409.1409 | 421.4151 | 434.0575
| PANP-6409 | PN031 | PA | Subministrament del mobiliari d'oficina corresponent a les oficines de l'ITAM del Llobregat | 28341.0221 | 29191.2528 | 30066.9904
| PANP-6410 | PN032 | PA | Subministrament del mobiliari d'oficina corresponent a les oficines de l'ETAP del Llobregat | 9968.1814 | 10267.2268 | 10575.2436
| PANP-6411 | PN034 | u. | Mòdul ACQ580 Bomba B1 i B3 captació. Convertidor ABB 725A/400kW/400V | 21153.8156 | 21788.43 | 22442.0829
| PANP-6412 | PN035 | u. | Mòdul ACQ580 Bomba B1 i B3 captació. Treballs muntatge móduls | 4845.6608 | 4991.0306 | 5140.7615
| PANP-6413 | PN038 | u. | Mòdul ACQ580 Bomba B1 i B3 captació. AF750-30-11 CONT. 3P 750A BOB. 100-250V | 3912.8655 | 4030.2515 | 4151.159
| PANP-6414 | PN039 | u. | Revisió mòdul 07PM07C01/D01/E01 | 4010.202 | 4130.5081 | 4254.4233
| PANP-6415 | PN040 | u. | Mòdul ACQ580 Bomba B1 i B3 captació | 2038.5194 | 2099.6749 | 2162.6652
| PANP-6416 | PN041 | u. | Reparació bomba B4 Captació | 5848.2113 | 6023.6576 | 6204.3673
| PANP-6417 | PN042 | u. | Prolongació escala accés fixa de PRFV | 202.337 | 208.4071 | 214.6593
| PANP-6418 | PN043 | m | Subministre i muntatge de guarda cos d'anells circulars de PRFV | 233.7725 | 240.7857 | 248.0092
| PANP-6419 | PN044 | m | Barana inclinada de PRFV, segons IPO-003, formada per: - Muntants i travessers, de 80 a 110cm d'alçària. - Passamà Omega 60 amb rodapeu de 150mm. - Muntants amb tub de 50x50 i travesser de diàmetre 25mm. - Base de muntant, ancorada amb fixacions mecàniques. - Amb acabat pintat o pigmentat color a triar per ATL. - Protecció superficial a raigs antivioleta. Segons documentació gràfica (P-11) | 283.8109 | 292.3252 | 301.095
| PANP-6420 | PN045 | u. | Generador de diòxid de clor marca De Nora, 10 kg/h de capacitat de generació en base a àcid clorhídric i clorit sòdic concentrats, funcionament en buit mitjançant ejector per Venturi, muntat en cabinet de GRP, control automàtic, alimentació 230 Vac, 50 Hz, codi del fabricant T70G4921B2121. | 26261.2534 | 27049.091 | 27860.5637
| PANP-6421 | PN046 | u. | Oli Beslux Tribogear 150, bidó de 50 Kg | 1263.8597 | 1301.7755 | 1340.8288
| PANP-6422 | PN047 | u. | Beslux Gear Atox 220, Bidó 185 Kg | 2276.6919 | 2344.9927 | 2415.3425
| PANP-6423 | PN048 | u | Subministrament i instal·lació de tubbing i adaptació de la instal·lació actual per a fer els entroncaments. Inclou gestió de residus sobrants | 14871.1658 | 15317.3007 | 15776.8197
| PANP-6424 | PN049 | u | Subministrament i instal·lació de generador de diòxid de clor (4000g/h) model AQUADIOX ACID AD-000-SC-7331 o equivalent | 25132.8271 | 25886.8119 | 26663.4163
| PANP-6425 | PN050 | u | Subministrament i instal·lació de generador de diòxid de clor (16000g/h) model AQUADIOX ACID AD-000-SC-X331 o equivalent | 38843.2622 | 40008.56 | 41208.8168
| PANP-6426 | PN051 | u | Subministrament i instal·lació cabalímetres a sortida equip+vàlvula motoritzada seccionament. | 11696.4225 | 12047.3152 | 12408.7346
| PANP-6427 | PN052 | m2 | Desmuntatge de tramex | 46.173 | 47.5582 | 48.985
| PANP-6428 | PN053 | u | Trasllat de dutxa rentaulls, inclòs desmuntatge i muntatge de connexió a xarxa. | 946.8533 | 975.2588 | 1004.5166
| PANP-6429 | PN054 | u | Subministrament i instal·lació part elèctrica corresponent entre els diferents elements | 2617.7708 | 2696.3039 | 2777.193
| PANP-6430 | PN055 | u | Subministrament i instal·lació de quadre de control segons especificacions estandars d'ATL | 37205.763 | 38321.9359 | 39471.594
| PANP-6431 | PN056 | u | Proves finals de funcionament de la instal·lació. | 2027.3799 | 2088.2013 | 2150.8473
| PANP-6432 | PN057 | u | Enginyeria i gestió del projecte | 3898.8075 | 4015.7717 | 4136.2449
| PANP-6433 | PN058 | u | Asistència tècnica per connexió i comprovació de funcionament en sistema SCADA | 835.4588 | 860.5225 | 886.3382
| PANP-6434 | PN059 | u. | Reposició de la bateria de reactiva pel bombeig de la ITAM Tordera | 26344.7993 | 27135.1432 | 27949.1975
| PANP-6435 | PN060 | u. | Assistència tècnica externa desmuntatge bateria actual danyada, muntatge i posada en marxa | 4622.8718 | 4761.5579 | 4904.4046
| PANP-6436 | PN061 | u. | Reparació del reductor entre motor i turbina del decantador núm.1. BONFIGLIOLI 309L3HCP160LH - 400V - 11KW 05180885650104. | 1871.4276 | 1927.5704 | 1985.3975
| PANP-6437 | PN062 | u. | Subministrament i muntatge de la servovàlvula de la línia HCL, H2O i NaClO2 dels generadors de diòxid de clor de la ETAP Ter. Inclou desmuntatge de la servovàlvula actual, muntatge i posta en marxa. | 2046.7737 | 2108.1769 | 2171.4222
| PANP-6438 | PN063 | u. | Subministrament de servovàlvula de reserva per els generadors de diòxid de clor de la ETAP Ter. | 1574.9289 | 1622.1767 | 1670.842
| PANP-6439 | PN064 | PA | Subministrament material de reparació per a diverses bombes Netzsch | 5473.0346 | 5637.2256 | 5806.3424
| PANP-6440 | PN065 | U | Reparació 01CE01216 Comporta 4 Desguàs (piscina) Dipòsit nº3 Entrada Dipòsits. | 11613.9906 | 11962.4103 | 12321.2826
| PANP-6441 | PN066 | U | Fabricació de col·lector recuperació energia B&, PPh d400x22,7mm | 5833.6631 | 6008.673 | 6188.9332
| PANP-6442 | PN067 | U | Transport i instal·lació col·lector recuperació energia B&, PPh d400x22,7mm | 3455.1232 | 3558.7769 | 3665.5402
| PANP-6443 | PN068 | U | Subministrament de membrana 40000-AHN-H (DN-500) i juntes Klingerit i junta tòrica | 10628.6505 | 10947.51 | 11275.9353
| PANP-6444 | PN069 | U | Unitat LP Block amb placa superior de PE | 538.0354 | 554.1765 | 570.8018
| PANP-6445 | PN070 | U | Treballs reparació centrifugadora 1 planta fangs PTLL | 9472.7766 | 9756.9599 | 10049.6687
| PANP-6446 | PN071 | U | Convertidor ABB / 55 kW /400 V / 125 A, Protection class IP21, Tamany R5 | 6238.092 | 6425.2348 | 6617.9918
| PANP-6447 | PN072 | U | Fabricació i subministrament de canonada d'acer S355JR, diàmetre exterior de 1305 mm amb un gruix de xapa de 12 mm i una longitud de 7000 mm, segons s'indica en el Plec de Clàusules Tècniques. (P - 23) | 14057.9859 | 14479.7255 | 14914.1172
| PANP-6448 | PN073 | U | Mòdul 079PM05L05 | 15316.7437 | 15776.2461 | 16249.5334
| PANP-6449 | PN074 | U | Fabricació de viroles per la unió de la canonada d'acer S355JR, diàmetre exterior de 1305 mm | 298.0026 | 306.9426 | 316.1509
| PANP-6450 | PN075 | U | Reparació Mòdul 07PM07C01. Mòdul INV2 | 14141.5318 | 14565.7777 | 15002.7511
| PANP-6451 | PN076 | U | Reparació Mòdul 07PM07C01. Mòdul INV1 | 14141.5318 | 14565.7777 | 15002.7511
| PANP-6452 | PN077 | U | Reparació Mòdul 07PMO2C01. Mòdul DSU de E3 | 6396.2722 | 6588.1604 | 6785.8052
| PANP-6453 | PN078 | U | Reparació Mòdul 07PM07E01. Mòdul DSU de E2 | 6699.2652 | 6900.2432 | 7107.2505
| PANP-6454 | PN079 | U | Reparació Mòdul 07PM07E01. Mòdul DSU de E3 | 6699.2652 | 6900.2432 | 7107.2505
| PANP-6455 | PN080 | U | Trasllat mòduls a planta i verificació funcionament | 2216.7506 | 2283.2531 | 2351.7507
| PANP-6456 | PN081 | Set | Subministrament i muntatge d'equip refrigerador 400Kw | 3503.8472 | 3608.9626 | 3717.2315
| PANP-6457 | PN082 | U | Treballs de verificació, desmuntatge membrana malmesa | 17716.1813 | 18247.6667 | 18795.0967
| PANP-6458 | PN083 | U | Panell frontal teclat central detecció incendis | 277.584 | 285.9115 | 294.4888
| PANP-6459 | PN084 | U | Sensor de fums òptic per a instal·lació contra incendis analògica, segons norma UNE-EN 54-7, amb base de superfície | 37.1166 | 38.2301 | 39.3771
| PANP-6460 | PN085 | Kg | Retimbre Cilindre 150L Gas IG-55 | 443.3501 | 456.6506 | 470.3501
| PANP-6461 | PN086 | U | Bateria de plom estanca, de 12V i 7,2 A | 12.4873 | 12.8619 | 13.2478
| PANP-6462 | PN087 | U | Grup pressió cota 250 | 4571.0622 | 4708.194 | 4849.4399
| PANP-6463 | PN088 | U | Grup pressió EDR | 3711.286 | 3822.6246 | 3937.3033
| PANP-6464 | PN089 | Kg | Retimbre Cilindre CO2 | 443.3501 | 456.6506 | 470.3501
| PANP-6465 | PN090 | U | Rètol Evacuació amb Zumbador de 90dB. Caixa de plàstic IP41 | 82.8218 | 85.3065 | 87.8657
| PANP-6466 | PN091 | U | Recàrrega d'ampolla d'Equip Autònom de Respiració | 55.6193 | 57.2879 | 59.0065
| PANP-6467 | PN092 | U | Subministrament i muntatge de nou hidrant de columna seca de 4" de diàmetre, amb dues sortides (70 i 100 mm) | 2773.0992 | 2856.2922 | 2941.981
| PANP-6468 | PN093 | U | Subministrament material i muntatge avaria centrifuga D5LL. Planta fangs ETAP Llobregat | 4891.3325 | 5038.0725 | 5189.2146
| PANP-6469 | PN094 | m2 | Subministrament i col.locació de passeres de PRFV, amb entramat de PRFV, de 38x38x30 mm de pas de malla, amb sobre-xapa cega antilliscant, sense accesoris i suports. | 445.8788 | 459.2551 | 473.0328
| PANP-6470 | PN095 | Dia | Neteja criogenica de tota clase de superficies | 2116.4955 | 2179.9904 | 2245.3901
| PANP-6471 | PN096 | U | Targeta de comunicacions per a central de seguretat de PCI,convertidor marca Honeywell, model TG-IP-1, converteix deRS232 a Ethernet, protocol de comunicacions IP, configurablemitjançant navegador web (P - 2) | 389.5688 | 401.2559 | 413.2936
| PANP-6472 | PN097 | U | Subministrament i transport de dipòsit d´emmagatzematge d´hipoclorit marca Tecnium de 40 m3, amb resina estàndard ATLAC 40. 3 | 28879.0241 | 29745.3948 | 30637.7567
| PANP-6473 | PN098 | U | Indicador de nivell model LCM-125. | 657.2276 | 676.9444 | 697.2527
| PANP-6474 | PN099 | U | Interruptor de nivell màxima i/o mínima. | 245.0679 | 252.4199 | 259.9925
| PANP-6475 | PN100 | m2 | Subministrament i muntatge d'estructures de PRFV, segons documentació tècnica aportada | 473.0256 | 487.2164 | 501.8329
| PANP-6476 | PN101 | m2 | Desmuntatge de perfileria existent. Subministrament i muntatge de fix EI30 Int. de mesures totals 1590*3190 S/PL. Sistema Duramen d'AFVIDRI. Terminació Lacat RAL. Vestíbuls Planta Baixa i Planta 1a | 935.7249 | 963.7967 | 992.7106
| PANP-6477 | PN102 | U | Vareta + Tancament Armari Himel PL | 91.143 | 93.8773 | 96.6936
| PANP-6478 | PN103 | U | Desmuntatge Sondes Hidrogen Interior Armaris Planta Baixa i Ambient Planta Soterrani | 1604.0808 | 1652.2032 | 1701.7693
| PANP-6479 | PN104 | U | Mòdul monitor central detecció incendis analògica | 78.923 | 81.2907 | 83.7294
| PANP-6480 | PN105 | U | Bateria de Plom estanca 12Vcc 18Ah | 60.8214 | 62.646 | 64.5254
| PANP-6481 | PN106 | U | Targeta Llaç Analògic Central detecció Incendis Algorinet BC216 | 606.0084 | 624.1886 | 642.9143
| PANP-6482 | PN107 | U | Retirada i posterior instal·lació del cable de xarxa per a comunicació entre centrals EDR i Postcloració sistemes contraincendis per obres executades en aquesta zona | 1203.0606 | 1239.1524 | 1276.327
| PANP-6483 | PN108 | U | Porta tallafocs metàl·lica, EI2-C 60 de dues fulles batents per a una llum de 226x303 cm | 4307.7478 | 4436.9803 | 4570.0897
| PANP-6484 | PN109 | U | Porta tallafocs metàl·lica, EI2-C 60 de dues fulles batents per a una llum de 187x302 cm | 4307.7478 | 4436.9803 | 4570.0897
| PANP-6485 | PN110 | U | Tancaportes CT-1800 amb braç | 154.4039 | 159.036 | 163.8071
| PANP-6486 | PN111 | m2 | Sistema autoportant dʻestructura dʻacer galvanitzat estandarditzat de 48mm modulada cada 400mm. i plaques de guix laminat per certificar el muntatges EI 90 minuts | 135.2329 | 139.2899 | 143.4686
| PANP-6487 | PN112 | Kg | Vernís intumescent per a la protecció contra incendis de fusta decorativa, amb la quantitat necessària per certificar una reacció al foc B-s1, d0 | 20.8976 | 21.5245 | 22.1703
| PANP-6488 | PN113 | U | Porta tallafocs metàl·lica, EI2-C 60 de dos fulls batents per a una llum de 297 d'amplada x 297 cm d'alçada. Segons la Norma UNE EN 1634-1, amb resistència al foc 60 i assaigs de cicles C5 (2000.000 cicles) | 3999.1517 | 4119.1262 | 4242.7
| PANP-6489 | PN114 | U | Tapiat de finestres de dimensions 0.70x1.50m garantit una RF 120 | 133.6734 | 137.6836 | 141.8141
| PANP-6490 | PN115 | m2 | Desmuntatge i retirada fals sostre existent | 11.6073 | 11.9555 | 12.3142
| PANP-6491 | PN116 | m2 | Fals sostre AMF ANTARIS 600x600mm, perfil vist de 24mm blanc | 28.7732 | 29.6364 | 30.5255
| PANP-6492 | PN117 | U | Desmuntatge i posterior muntatge conjunt lavabos mural de material sintètic, senzill, d'amplada 53-75 cm, de color blanc i preu superior. Inclou petit material. | 1360.6615 | 1401.4814 | 1443.5258
| PANP-6493 | PN118 | U | Desmuntatge i posterior muntatge de mòdul de taquilles, format amb aglomerat de xapa amb melamina a dues cares, prestatgeries interiors | 1395.5503 | 1437.4168 | 1480.5393
| PANP-6494 | PN119 | Dia | Lloguer bastida tubular dielèctric de polièster i fibra de vidre, d'alçada 2,5 mi longitud 3,5 m | 145.8711 | 150.2472 | 154.7546
| PANP-6495 | PN120 | U | Desmuntatge i posterior muntatge equip aire condicionat. No inclou recàrrega de gas en cas que fos necessari | 842.1201 | 867.3837 | 893.4053
| PANP-6496 | PN121 | U | Desmuntatge i posterior muntatge lluminàries existents | 465.1834 | 479.1389 | 493.5131
| PANP-6497 | PN122 | U | Convertidor freqüència ABB ACS880 en armari 650 A 400V 355 k. Pous Radials B- 1 | 37818.4328 | 38952.9857 | 40121.5753
| PANP-6498 | PN123 | U | DeviceNet per ACS880 Pous Radials B- 1 | 378.7413 | 390.1035 | 401.8066
| PANP-6499 | PN124 | U | Treballs de reparació i manteniment convertidor freqüència ACS800-02-0490. Pous Radials B-2 | 18918.1279 | 19485.6718 | 20070.2419
| PANP-6500 | PN125 | Ml | Subministrament i col.locació d'escala de gat d'acer galvanitzat < 9m, segons IPO-003 | 583.7072 | 601.2184 | 619.2549
| PANP-6501 | PN126 | U | Reparació mòdul ACS800-104-0580-7. S/N. 1073300767 del VDF 01BAT0101. Marelli 1 , 1ª Elev. | 14928.3334 | 15376.1834 | 15837.4689
| PANP-6502 | PN127 | U | Reparació mòdul ACS800-104-0580-7. S/N 1073300781 del VDF 01BAT0101. Marelli 1 1ª Elev. | 3661.2142 | 3771.0506 | 3884.1821
| PANP-6503 | PN128 | U | Reparació tanca mecànica bomba BOOSTER | 2088.9254 | 2151.5931 | 2216.1409
| PANP-6504 | PN129 | U | Subministrament brida fixa DN 600 PRFV, DIN PN 10. | 1358.5896 | 1399.3473 | 1441.3277
| PANP-6505 | PN130 | U | Subministrament brida cega DN 600 PRFV, DIN PN 10 | 1372.28 | 1413.4484 | 1455.8518
| PANP-6506 | PN131 | U | Subministrament rodet embridat DN 600 PRFV, DIN PN 10 | 4523.4633 | 4659.1672 | 4798.9422
| PANP-6507 | PN132 | U | Subministrament brida fixa DN 200 PRFV, DIN PN 10. | 467.0549 | 481.0665 | 495.4985
| PANP-6508 | PN133 | U | Subministrament brida cega DN 200 PRFV, DIN PN 10 | 544.3961 | 560.7279 | 577.5498
| PANP-6509 | PN134 | U | Subministrament empelt tangencial DN 200/600 PRFV, DIN PN | 588.9539 | 606.6225 | 624.8212
| PANP-6510 | PN135 | U | Subministrament compensador de goma tipus C-FLEX-2T DN 600 | 5883.4342 | 6059.9372 | 6241.7353
| PANP-6511 | PN136 | U | Subministrament de bomba dosificadora de membrana marca ITC, model DOSTEC-50d, de 1080 l/h a 4 bar. | 4177.2937 | 4302.6126 | 4431.6909
| PANP-6512 | PN137 | Set | Lloguer unitat compacte de climatització tipus Rooftop de 120kW de potència tèrmica frigorífica. | 1751.1215 | 1803.6552 | 1857.7648
| PANP-6513 | PN138 | U | Subministrament i col·locació de protector anticops d'escuma de poliuretà de forma rectangular de mides de 100x200cm. | 94.2732 | 97.1014 | 100.0144
| PANP-6514 | PN139 | m | Subministrament i col·locació de protector anticops d'escuma de poliuretà en forma de semi cercle, en ''U'', en ''L'. | 37.2169 | 38.3334 | 39.4834
| PANP-6515 | PN140 | ut | Treballs de mobilització, inspecció i desmobilització ROV | 44997.8083 | 46347.7425 | 47738.1748
| PANP-6516 | PN141 | día | Jornada addicional de mobilització, inspecció i desmobilització ROV | 4288.6883 | 4417.3489 | 4549.8694
| PANP-6517 | PN142 | u | Servei de recollida, transport i devolució d'un contenidor de 5m3 amb residus des de les instal·lacions d'ATL a abocador. | 217.2193 | 223.7359 | 230.4479
| PANP-6518 | PN143 | tn | Servei d'eliminació d'un contenidor de 5m3 i/o Big Bags amb residus. | 108.0527 | 111.2942 | 114.6331
| PANP-6519 | PN144 | u | Servei de transport de Big Bags amb residus, amb camió grua. | 417.7294 | 430.2613 | 443.1691
| PANP-6520 | PN145 | h | Temps de càrrega i descàrrega de Big Bags amb residus, amb camió grua. | 116.9642 | 120.4732 | 124.0873
| PANP-6521 | PN146 | tn | Taxa tractament d'eliminació de closques de musclos o similar (CER 020102 / LER 020203). | 79.7585 | 82.1512 | 84.6158
| PANP-6522 | PN147 | u | Contracte de tractament de gestió de residus especials. | 77.9762 | 80.3154 | 82.7249
| PANP-6523 | PN148 | u | Fitxa d'acceptació / notificació prèvia de gestió de residus especials | 50.1275 | 51.6314 | 53.1803
| PANP-6524 | PN149 | u | Full de seguiment transport de Big Bags i/o contenidors de residus especials | 6.6948 | 6.8957 | 7.1025
| PANP-6525 | PN150 | U | Mobilització/desmobilització cullera bivalva, grup hidràulic, equips auxiliars (mànegues,...) i personal. Inclou els treballs previs d'adequació de la cullera, consistents en la millora del drenatge mitjançant instal.lació de reixa i augment de pes, mitjançant col.locació amb soldadura de pes addicional per a millorar la clava. | 12058.4546 | 12420.2083 | 12792.8145
| PANP-6526 | PN151 | día | Jornada de treball, corresponent a les maniobres d'extracció i càrrega dels sediments de musclos de la càntara-piscina, sobre GRC-Big bags. Equip humà format per un operador de cullera i dos operaris. | 3475.5084 | 3579.7737 | 3687.1669
| PANP-6527 | PN152 | U | Decoració nadalenca a diverses plantes d'ATL | 1375.0426 | 1416.2938 | 1458.7827
| PANP-6528 | PN153 | U | Subministrament vàlvula de retenció de disc concèntric. Pressió màxima treball 16 bar. Longitud 710 mm. Norma de foradat brides EN 1092-2 PN16. Tipus de connexió bridada. Material cos i contra brida foneria dúctil EN- GJS- 400-15. Material clapeta Poliuretà (PUR). Material juntes tòriques NBR. Material ressort acer inoxidable AISI 302 (1.4310). | 42329.91 | 43599.8073 | 44907.8015
| PANP-6529 | PN154 | m3 | Aspiració en sec de sorra, mitjançant equip per a productes secs, inclou treballs preliminars i aspiració de sorra per abocar a contenidor o camió. | 89.0488 | 91.7202 | 94.4718
| PANP-6530 | PN155 | U | Desmuntatge vàlvula i diagnòstic. Reparació vàlvula i proves d’estanqueïtat . | 17878.8173 | 18415.1818 | 18967.6372
| PANP-6531 | PN156 | U | Subministrament de bomba dosificadora electromagnética membrana WMD 20 l/h 3 Bar PVDF 230V 50/60 Hz | 261.6657 | 269.5157 | 277.6011
| PANP-6532 | PN157 | m | Subministrament i col·locació de canonada DN355mm (excepte soldadura entre tubs i fabricació de peces especials) soldada helicoïdalment saw (arc submergit) revestiment interior 400 micres d.f.t.epoxi us alimentari. Aplicat segons AWWA C-210, revestiment exterior 3 capes Extruded PE s/din 30670 n/n, extrem canonada abocardat cilindric amb protecció termica, marcat segons norma certificat de producció 3.1, inspecció tercers - no, norma de fabricació EN-10224, grau d'acer EN-10225 2004 S 275JR ( o equivalent), diàmetre 355 (14'') x 5mm en trams de long. 11,8+-0,5 mts, de 16 bar de PN, col·locat al fons de la rasa. | 174.6889 | 179.9295 | 185.3274
| PANP-6533 | PN158 | m | Subministrament i col·locació de canonada DN355mm (excepte soldadura entre tubs i fabricació de peces especials) soldada helicoïdalment saw (arc submergit) revestiment interior 400 micres d.f.t.epoxi us alimentari. Aplicat segons AWWA C-210, revestiment exterior 3 capes Extruded PE s/din 30670 n/n, amb 2 extrems abocardats cilindrics amb protecció termica, marcat segons norma certificat de producció 3.1, inspecció tercers - no, norma de fabricació EN-10224, grau d'acer EN-10225 2004 S 275JR ( o equivalent), diàmetre 355 (14'') x 5mm en trams de long. 11,8+-0,5 mts, de 16 bar de PN, col·locat al fons de la rasa. | 230.3861 | 237.2977 | 244.4166
| PANP-6534 | PN159 | u | Subministrament de compensador d'acer DN 350, StENFLEX o equivalent: Segons full tècnic: SF-10/1/2/3/4-H21 Tipus: SF-10 Diàmetre nominal: DN 350 Material de la manxa: 1.4541 (AISI 321) Pressió nominal de la manxa: PN 16 Material de la brida: 1.0038 (S235JR) Trepants de la brida: PN 16 Protecció anticorrosiva brida: Electro-galvanitzat Llarg d'instal·la.neutral (BL): 325mm (P - 42) | 1345.0886 | 1385.4412 | 1427.0045
| PANP-6535 | PN160 | u | Fabricació de colze de 45° a partir de canonada DN355mm, norma de fabricació EN-10224, grau d'acer EN-10225 2004 s 275JR ( o equivalent), diàmetre 355,6 x 5mm, de 16 bar de PN. Inclou mitjans auxiliars per a la fabricació. | 1372.9595 | 1414.1483 | 1456.5727
| PANP-6536 | PN161 | u | Fabricació de colze de 22.55° a partir de canonada DN355mm, norma de fabricació EN-10224, grau d'acer EN-10225 2004 s 275JR ( o equivalent), diàmetre 355,6 x 5mm, de 16 bar de PN. inclou mitjans auxiliars per a la fabricació. | 1029.7196 | 1060.6112 | 1092.4295
| PANP-6537 | PN162 | u | Subministrament de manga termocontraible per protecció anticorrosiva. | 29.2411 | 30.1183 | 31.0218
| PANP-6538 | PN163 | u | Unió soldada en el fons de la rasa de canonada DN355,6x5mm, que porta revestiment interior 320 micres epoxi en10339 solvent free, revestiment exterior 3 capes pe s/din 30670 n/n, i amb un extrem llis i altre extrem tipus esferic amb càmera d'aire, marcat segons norma certificat de producció 3,1, inspecció tercers - no, norma de fabricació EN-10224, grau d'acer EN-10225 2004 s 275JR ( o equivalent). | 343.2399 | 353.5371 | 364.1432
| PANP-6539 | PN164 | m | Subministrament i col.locació d'escala de gat d'acer galvanitzat < 9m, segons IPO-003, amb anells de protecció, barana de protecció i porta amb moll. | 583.7072 | 601.2184 | 619.2549
| PANP-6540 | PN166 | m2 | Substitucion de mampares anti esquitxades | 533.5797 | 549.587 | 566.0747
| PANP-6541 | PN169 | u | Desensamblatge i posterior reensamblatge de les instal.lacions d´emmagatzematge i dosificació de permanganat potàssic. | 12197.6977 | 12563.6287 | 12940.5375
| PANP-6542 | PN170 | m2 | Paviment de resines multicapa MONOCOLOR amb RESISTÈNCIA QUÍMICA d'acabat antilliscant rugós C3, format pel següent sistema. Protecció del formigó per a zones de producció que poden estar sotmeses a un gran desgast amb erosions, i d'acabat rugós, obtenint un índex de resistencia al lliscament Classe. | 72.0611 | 74.2229 | 76.4496
| PANP-6543 | PN171 | u | Fabricació i instal.lació de colze de 45º de PRFV amb tub de 24'' de PRFV | 3800.7803 | 3914.8038 | 4032.2479
| PANP-6544 | PN172 | u | Instal·lació boca d'home en conducte de PRFV de DN700. | 3554.5985 | 3661.2364 | 3771.0735
| PANP-6545 | PN173 | u | Instal·lació brida buidat DN200 en conducte de PRFV de DN700. | 1258.7578 | 1296.5206 | 1335.4162
| PANP-6546 | PN174 | mes | Lloguer de construcció modular de 16 unitats de mòduls6.44x3.07m, a dues plantes en acabat Progress amb escala exterior. | 6141.8249 | 6326.0796 | 6515.862
| PANP-6547 | PN175 | u | Transport entrega construcció modular de 16 unitats de mòduls 6.44x3.07m per ITAM Tordera. | 5792.514 | 5966.2894 | 6145.2781
| PANP-6548 | PN176 | u | Transport recollida construcció modular de 16 unitats de mòduls 6.44x3.07m per ITAM Tordera. | 5792.514 | 5966.2894 | 6145.2781
| PANP-6549 | PN177 | u | Obres d’instal·lació construcció modular de 16 unitats de mòduls 6.44x3.07m per ITAM Tordera. | 27196.6887 | 28012.5893 | 28852.967
| PANP-6550 | PN178 | u | Obres de desinstal·lació construcció modular de 16 unitats de mòduls 6.44x3.07m per ITAM Tordera. | 8731.9809 | 8993.9404 | 9263.7586
| PANP-6551 | PN179 | u | Gestió Mediambiental de les obres d’instal·lació i desinstal·lació de la construcció modular de 16 unitats de mòduls 6.44x3.07 per ITAM Tordera. | 378.0284 | 389.3692 | 401.0503
| PANP-6552 | PN180 | u | Proves d’estanqueïtat i funcionament vàlvula retenció | 7285.2003 | 7503.7563 | 7728.869
| PANP-6553 | PN181 | u | Desmuntatge, diagnòstic i reparació vàlvula retenció. | 18769.9733 | 19333.0724 | 19913.0646
| PANP-6554 | PN182 | u | Subministrament i col·locació de caseta prefabricada tipus Tehorsa de 12m2 i una porta o similar. Fabricada amb formigó armat HA25-XC2, quantia mínima 100 kg/m3, quatre obertures de finestra de 0,5x0,25m, dues ventilacions amb reixeta antiinsectes de 0,6x0,6, dos passos de instal·lacions de 90mm i una obertura per a muntatge de porta de 1,1x1,77m | 6676.4294 | 6876.7222 | 7083.0239
| PANP-6555 | PN183 | u | Porta de doble planxa d'acer galvanitzat lacada RAL 5012 amb aïllament interior, una fulla batent, per a un buit d'obra de 215x110 cm, , pany, maneta exterior metàlica , barra antipànic i clau tipus NEO CS5 o similar | 459.7362 | 473.5283 | 487.7342
| PANP-6556 | PN184 | u | Filtre descalcificador d'entrada al grup de pressió amb doble ampolla alternant de 80 litres cadascuna per servei ininterromput funcionant amb resines de intercanvi iònic, sistema de regeneració i visor de control per ajust dels periodes de regeneració construït amb materials en contacte amb l'aigua d'ús alimentari inclús vàlvules adaptadores tipus Hidrowater WS1TTDF-80 o similar. - Filtre automàtic decloració amb rentat automàtic, connexió 1´´, càrrega de 75 litres tipus Clack-13 ó similar. - Skid d'osmosi inversa amb sistema de control ó PLC, compatible Modbus RTU per rebre ordres i enviar dades a sistema de control de la planta, caapaç de fornir 800 l/h de permeat amb un 40% de concentrat amb salinitats d'entrada de fins a 1500 TDS, amb sistema d'autorentat o flushing de les membranes, tipus Hidrowater RO-B440-MP+PLC Unitronics o similar i filtre Cintropur, inclosa posada en marxa | 13684.8143 | 14095.3588 | 14518.2195
| PANP-6557 | PN185 | u | Extensor KVM VGA per a dos pantalles | 672.2212 | 692.3879 | 713.1595
| PANP-6558 | PN186 | u | Extensor KVM VGA para una pantalla | 300.431 | 309.4439 | 318.7272
| PANP-6559 | PN187 | u | Suministro switch Cisco C9200L-48P-4X | 2432.9896 | 2505.9792 | 2581.1586
| PANP-6560 | PN188 | u | Subministrament i instal.lació de C9200L Cisco DNA Essentials, 48-port, 3 Year Term license | 716.6899 | 738.1906 | 760.3364
| PANP-6561 | PN189 | u | Subministrament i instal.lació de Cisco Catalyst 9200L Stack Module | 827.0819 | 851.8943 | 877.4512
| PANP-6562 | PN190 | u | Subministrament i instal.lació de 1000BASE-SX short wavelength; with DOM (Compatible Cisco) | 56.2654 | 57.9533 | 59.6919
| PANP-6563 | PN191 | u | Servei manteniment del fabricant per 3 anys 8x5xNBD del Catalust 9200L 48-port POE+,4 x 10G, Network Essentials | 977.6316 | 1006.9605 | 1037.1693
| PANP-6564 | PN192 | u | Subministrament i muntatge d'estructura per limitar l'accés a les escales verticals de les instal·lacions d'ATL | 348.8653 | 359.3313 | 370.1112
| PANP-6565 | PN193 | u | Subministrament de fosa sèptica amb filtre biologic de 3500 litres | 1669.8036 | 1719.8977 | 1771.4946
| PANP-6566 | PN194 | u | Envàs de 16 pastilles formulades a base d'enzims, destrueixen de forma natural restes orgàniques aconseguint prolongar el manteniment de l'equip i eliminar les males olors | 88.0017 | 90.6417 | 93.361
| PANP-6567 | PN195 | u | Neteja fosa sèptica amb un volum de 4200 litres a les instal.lacions de l'ITAM Tordera. Inclou transports i abocament dels residus a EDAR Mataró | 607.1 | 625.313 | 644.0724
| PANP-6568 | PN196 | u | Membrana 40.000 lts AHN-H DW400 amb kit de juntes i boca. - Mà d'obra amuntegament de materials i gestió documental PRL d'home. | 35536.2157 | 36602.3021 | 37700.3712
| PANP-6569 | PN197 | m | Subministrament i muntatge de perfils de PRFV per a reforç de passeres, amb perfils “L” de 100x100x10mm, “U” 120x60x8mm i/o “IPN” 120x60x8mm, inclou pp. accessoris i suports. | 90.0513 | 92.7529 | 95.5354
| PANP-6570 | PN198 |  | Subministrament i transport a peu d'obra de canonada d'acer al carboni DN219. de gruix mínim 4 mm , diàmetre 219x4mm, que porta revestiment interior 400 micres epoxi segons norna AWWA C-210. o equivalent, revestiment exterior 3 capes PE o PP s/din 30670 n/n, i amb doble extrem llis, marcat segons norma certificat inspecció 3.1 | 94.1618 | 96.9866 | 99.8962
| PANP-6571 | PN199 |  | Fabricació de colze a taller, a partir de canonada d'acer DN219 mm, diàmetre 219x4mm, de 25 bar de PN. mitjançant soldadura a taller amb procediment MIG, amb campana de gas per inertització. Inclou mitjans auxiliars per a la soldadura i talls, sense incloure el tub | 232.9593 | 239.9481 | 247.1465
| PANP-6572 | PN200 |  | Fabricació a taller de conjunt a partir de canonada DN219mm, diàmetre 219x4mm, de 25 bar de PN format per: brida plana DN150 DIN2634, con de reducció 150-219 longitud 300 mm, tram de tub longitud 500 mm., brida plana DN220 DIN2634. Muntat a taller mitjançant soldadura a taller amb procediment MIG, amb campana de gas per inertització. Inclou mitjans auxiliars per a la soldadura i talls, sense incloure el tub, el con i les brides. | 561.2055 | 578.0417 | 595.3829
| PANP-6573 | PN201 |  | Unió soldada en el fons de la rasa amb procediment TIG, amb campana de gas per inertització, de canonada d'acer DN219x4mm. | 323.8684 | 333.5844 | 343.592
| PANP-6574 | PN202 |  | Formació de colze mitjançant unió soldada en el fons de la rasa amb procediment TIG, amb campana de gas per inertització, de canonada DN219x4mm. | 414.7774 | 427.2207 | 440.0374
| PANP-6575 | PN203 | m2 | Reparació alifàtic | 17.3775 | 17.8989 | 18.4358
| PANP-6576 | PN204 | m2 | Reparació sistema poliurea | 61.267 | 63.105 | 64.9981
| PANP-6577 | PN205 | m2 | Subministrament d'encofrat perdut de polipropilé alveolar, tipus GEOFOUND o equivalent. Dimensions planxa 3050x2050x8mm | 10.6939 | 11.0147 | 11.3451
| PANP-6578 | PN206 | m2 | Subministrament d'encofrat perdut CÚPOLEX h=70cm, format per peces de plàstic reciclat de 74,5x74,5 cm en planta (71x71 cm útils). | 11.9081 | 12.2653 | 12.6333
| PANP-6579 | PN207 | m | Subministrament d'armadura de llinyola prefabricada d'acer galvanitzat en calent amb recobriment de resina epoxi, de 3,7 mm de diàmetre i de 160 mm d'amplada, tipus FISUFOR PLUG 4160 | 9.6245 | 9.9132 | 10.2106
| PANP-6580 | PN208 | m2 | Revestiment per la protecció química de cubetes segons RD 656/2017 i ITC MIE APQ 0-10 | 128.0703 | 131.9124 | 135.8697
| PANP-6581 | PN209 | u | Fabricació i subministrament de col.lector d'acer inoxidable A-316 de 4'' segons plànols | 2105.3561 | 2168.5167 | 2233.5722
| PANP-6582 | PN210 | u | Fabricació i muntatge 2 escales d'estructura UPN-100 amb graons de relliga i barana de tub i passamà en acer galvanitzat en calent | 7118.1085 | 7331.6518 | 7551.6014
| PANP-6583 | PN211 | u | Subministrament panells sandwitch gruix mínim 150mm aptes per 80Kg/m2 amb llun de 6m segons EN14509 blancs. Inclou laterals de llana de roca 150mm i frontals de llana de roca 150mm | 6251.6376 | 6439.1867 | 6632.3623
| PANP-6584 | PN212 | u | Subministrament ferramenta coberta | 1647.5692 | 1696.9963 | 1747.9062
| PANP-6585 | PN213 | u | Subministrament cargoleria per muntatge de la coberta | 511.5235 | 526.8693 | 542.6753
| PANP-6586 | PN214 | u | Fixador de rosques Loctite de baixa resistència amb una temperatura màxima de 150ºC | 387.5192 | 399.1448 | 411.1191
| PANP-6587 | PN215 | m2 | Subministrament de reixeta TAE de perfils d'alumini lacat i mosquitera | 221.8978 | 228.5548 | 235.4114
| PANP-6588 | PN216 | u | Subministrament ventilador- extractor monofàsic per a 230 V de tensió, de 900 m3/h de cabal màxim d'aire, de pressió baixa | 639.0145 | 658.185 | 677.9305
| PANP-6589 | PN217 | m | Subministrament de canal prefabricat de formigó amb tapa en forma de U i encaix, de 30 cm d'amplària interior Tipus Gilva-A | 162.157 | 167.0217 | 172.0323
| PANP-6590 | PN218 | m3 | Formigó HA 25 AC/10/XC3 amb una proporció de fibra de vidre de 5 kg/m3 | 174.3324 | 179.5624 | 184.9492
| PANP-6591 | PN219 | u | Frontissa amb moll inox 316 | 35.0002 | 36.0502 | 37.1317
| PANP-6592 | PN220 | u | Subministrament i instal.lació D-Link DIS-200G-12S Sw. 8P+2 Combo SFP | 550.0215 | 566.5221 | 583.5178
| PANP-6593 | PN221 | u | Subministrament i instal.lació D-Link Módul SFP a LC 1000 Base SX MM | 38.9212 | 40.0889 | 41.2915
| PANP-6594 | PN222 | u | Subministrament i instal.lació D-Link DIS-H60-24 Font d'alimentació 60W | 101.4136 | 104.456 | 107.5896
| PANP-6595 | PN223 | u | Subministrament i instal.lació APC NetShelter insonoritzat, 32 U, armari rack de servidor, 230V, arce | 4761.1457 | 4903.9801 | 5051.0995
| PANP-6596 | PN224 | u | Cable SVGA c/Ferrita apantallat 5m | 38.0746 | 39.2169 | 40.3934
| PANP-6597 | PN225 | u | Cable SVGA c/Ferrita apantallat 10m | 42.4079 | 43.6801 | 44.9905
| PANP-6598 | PN226 | u | Unitat de reparació d'actiu | 10300 | 10609 | 10927.27
| PANP-6599 | PN227 | u | Unitat de petit material | 2060 | 2121.8 | 2185.454